## 海安市人民法院忠诚教育馆全彩显示屏采购项目采购需求及清单
海安市人民法院忠诚教育馆全彩显示屏采购项目采购需求及清单
序号 | 采购明细 | 技术参数及相关要求 | 数量 | 单位 | 单价 | 总价 | 备注
1 | 室内全彩显示屏 | 1、显示屏净尺寸：不低于3.9m（宽）*2.2m（高)；整屏分辨率：不低于2490*1400像素点； 2、点间距：不超过1.543mm； 3、模组尺寸： 不低于300 mm× 168.75 mm 4、单元分辨率：不低于192 × 108； 5、像素密度：不低于409600 点/㎡，每个像素点采用1纯红1纯绿1纯蓝三像素，表贴三合一封装； 6、刷新率：不低于 3840 HZ； 7、模组最大功耗：不超过23W/块； 8、白平衡亮度:不低于600cd/m²;视角:水平视角不低于170°,垂直视角不低于170°； 9、▲须支持信源接入状态显示，可通过物理按键、客户端、遥控器、设备自带Web 浏览器等多种方式进行信源切换。（投标时须提供首页具有CNAS及CMA标识的第三方检测报告复印件并加盖投标方公章）； 10、▲视网膜蓝光危害：需符合 GB/T 20145-2006 标准要求,对样品发光器件(灯珠)蓝色光的波长进行测试。为保证产品屏幕光看起来柔和不刺眼,产品需要具备蓝光护眼多重过渡保护系统显示屏调到蓝光最亮状态下测试，蓝光危害加权辐亮度值(LB)应优于国标限量值≤100W·m-2·sr-1，并在不低于2h内不造成对视网膜蓝光伤害(LB)，蓝光视网膜危害应属无危害类。（投标时须提供首页具有CNAS及CMA标识的第三方检测报告复印件并加盖投标人公章）； 11、▲需支持可通过 Web 浏览器查看 LED 整墙的概览信息及LED 屏连线状态；能够支持查看行列网格展示屏幕接收卡规模，在Web 端鼠标移到网格上时，可展示该网格所属网口的所有接收卡单元并高亮展示,可展示网线连线顺序、网口号等工作状态。（投标时须提供首页具有CNAS及CMA标识的第三方检测报告复印件并加盖投标人公章）。 | 约8.58 | ㎡ |  |  | （1）海安市人民法院政治忠诚教育馆项目已经建设装修完成，现场已经预留了显示屏位置，预留尺寸为3.98（宽）*2.28（高），经过现场查看，为确保现场使用效果，拟设立显示屏尺寸不低于3.9m（宽）*2.2m（高)，四周采取不锈钢包边的形式进行封边，不锈钢颜色需与现场环境相协调，施工前须由采购方进行颜色确认。中标后，2个工作日内需提交显示屏安装及施工图纸； （2）本项目需要尽快投入使用，实施时间较紧，要求中标后10个工作日内完成安装、调试及交付工作，请各潜在供应商投标时充分考虑供货时间。 （3）▲因采购方院本部及5个派出法庭存在多处显示屏，主要用于日常庭审及日常公告等，为便于集中管控，新采购的大屏须无条件接入采购方现有集中管控平台，请各潜在供应商投标前充分了解现场环境，一旦中标，施工过程中可能涉及的平台接入费用由中标方自行承担，对接过程由中标方与集中管控平台厂商自行对接，采购方不予干涉。投标时，需提供上述对接承诺函（内容及格式自拟），并加盖投标人公章； （4）显示屏配套的发布电脑终端由采购方自供，中标方需无条件负责安装调试。 （5）▲本项目整体质保期要求至少三年，投标时需提供原厂上门质保承诺函，要求接到报修响应时间非紧急情况6小时内到现场，紧急情况2小时内到现场，非更换配件12小时内修复，更换配件24小时内修复（格式及内容自拟），并加盖投标方公章；
2 | 发送视频处理器 | 1、开窗数量：不少于3信源窗口+2分屏窗口+1条屏窗口+1底图； 2、整机图层数：不少于7； 3、场景数量：不少于9； 4、底图数量：不少于2； 底图分辨率：最小支持640 × 480，最高不低于1920 × 1200； 底图格式：至少支持JGP/JPEG； 5、字幕数量：至少支持1行； 6、音频输入接口数：不少于2个； 音频输入接口类型：至少支持1路HDMI输入内嵌，至少1路HDMI随路音频； 音频输出接口数：至少1个； 音频输出接口类型：至少支持3.5mm 音频输出 ； 7、视频输入接口数：不少于3个； 视频输入接口类型：至少支持1路HDMI2.0+1路HDMI1.4+1路DVI； 视频输入最大分辨率：不低于HDMI2.0:4K;HDMI1.4:1080P;DVI:1080P； 8、▲需支持红绿蓝三色多级调节。支持通过客户端、遥控器进行调节。（投标时须提供首页具有CNAS、CMA标识的第三方检测报告复印件并加盖投标方公章）。 | 1 | 台 |  |  | 为保证系统的稳定性，需与室内全彩屏显示屏同一品牌
3 | LED接收卡 | 1、至少集成8个标准HUB320接口，免接HUB板 2、支持千兆网口通信，支持连接PC 3、支持亮色度逐点校正 4、支持接收卡预存画面设置 5、支持温度、电压、网线通讯和视频源信号状态检测 | 35 | 张 |  |  | 为保证系统的稳定性，需与室内全彩屏显示屏同一品牌
4 | 显示屏框架 | 镀锌方管焊制，不锈钢包边，框架厚度不超过12cm、贴墙安装，显示框净尺寸：不低于3.98m（宽）*2.28m（高） | 约9.08 | ㎡
5 | 配电柜 | 1、额定功率：不低于15KW，输出路数：不低于3路 2、配电柜输入电压为交流380V±15%，工频50Hz。需具有过压、短路、过流、过载等保护功能。 3、尺寸大小需与现场安装环境相适应。 | 1 | 台
6 | 信息发布盒子 | 1、物理分辨率：需至少支持但不限于以下分辨率1920 × 1080@30 Hz，1920 × 1080@50 Hz，1920 × 1080@60 Hz，1280 × 720@30 Hz，1280 × 720@50 Hz，1280 × 720@60 Hz，3840 × 2160@30 Hz，3840 × 2160@50 Hz，3840 × 2160@60 Hz； 2、操作系统：不低于Android 8.1.0； 3、CPU：不低于4核，主频不低于1.6 GHz； 4、内存：不低于2 GB； 5、内置存储：不低于16 GB（EMMC）； 6、网卡：不低于千兆网卡*1； 7、音视频输入接口：不低于AUDIO IN × 1； 音视频输出接口：不低于AUDIO OUT × 1，HDMI OUT × 1； 8、网络接口：不低于1000M LAN × 1； 9、无线协议：支持WiFi 802.11 b/g/n，支持STA/AP，蓝牙 BT 4.2； 10、待机功耗：不超过 0.5W； 11、输入电压：12 VDC，2 A； | 1 | 台
7 | 辅材 | 本项目现场实施过程中所需要的一切辅材，请各潜在供应商投标前综合考虑现场环境后再行报价，一经报价即视为完全了解，施工过程中需无条件满足采购方现场需求。 | 1 | 批
8 | 合计
其他要求： 1、本项目不统一组织踏勘，为确保项目进度及施工安全，如响应供应商需要，请自行联系前往。请各潜在供应商综合考虑现场施工环境，综合考虑各项施工难度，中标后不得以不熟悉现场环境为由另行增加费用； 2、本项目费用包干，含税费、运输、安装、调试、培训及售后服务等一切费用； 3、本项目现场施工需做好现场保护，如有损坏，要求修复如初，如无法修复按照市场价进行赔偿； 4、付款方式：安装完成并验收通过后，中标方提供国家规定的相关发票，招标方7个工作日内一次性支付相关费用。 5、清单中标记▲的部分为核心参数，要求无负偏离，投标时要求提供相关影印件，不提供或提供不全视为未提供，作无效响应。 6、投标时需提供完整的分项报价表并加盖公章，未提供分项报价表的视为无效响应，分项报价表后期作为合同的一部分。