## 信息通信类
2025年度支队集中采购应急通信类装备参数统计表
序号 | 装备名称 | 参数需求
1 | 单兵图像传输终端 | 1.设备应为专业的视频编码设备； 2.与DV一体化设计，支持热靴安装，可与DV摄像机配合使用； 3.设备便携，重量≤0.8kg； 4.显示屏可显示系统工作状态、网络状态、定位信息、剩余电量、存储状态等； 5.功能要求支持视频回传、双向对讲、定位信息上传、系统状态查看等； 6.可接入保定市消防救援支队、河北省消防救援总队现有的图像综合管理平台，保定市消防救援支队指挥中心通过原有的指挥视频终端可调度设备图像、双向对讲、修改视频参数等操作； 7.视频接口≥1路HDMI高清输入接口，可与高清DV摄像机配合使用； 8.音频接口≥1路3.5耳麦一体接口，支持蓝牙，可与蓝牙耳机配合实现无线对讲； 9.编码支持H.264 HP、H.265，支持1080P、720P、D1（4CIF）等分辨率；支持双码流； 10.视频帧率范围≥5～60fps，视频码率范围≥128Kbps～6Mbps可调整； 11.音频协议支持G.711、GSM等，支持双向语音对讲； 12.内置4G全网通模块，5G全网通模块，支持双卡双待；内置WiFi模块； 13.4G/5G模块支持 APN 和 VPDN 专网； 14.内置锂离子电池,连续工作时间≥6小时； 15.支持本地录像存储，存储容量≥64G；配备2条存储卡容量≥512G； 16.录像功能可以选择不同的清晰度； 17.OSD功能要求：可提供中文、数字、字母等信息用于OSD叠加； 18.定位系统可选择仅支持北斗定位，可屏蔽其它定位模式； 以上参数如有涉及专有型号或品牌的特定描述只作为“大于等于该专有型号或品牌的产品配置”理解，具有指向性的参数只作为参考。
2 | 内攻通信装置 | 1.一体化设计，配套使用消防行业标准统型的消防头盔； 2.固定对讲系统模块； 3.支持模拟、数字（PDT/DMR）模式，可与支队窄带自组网基站、350M对讲机互联互通，空旷地带传输距离≥3KM； 4.采用内置头顶骨传导式收声，内置头顶扬声器发声； 5.具有语音呼救和一键报警功能，长时间（≥30s）静止、倒地时发出声光报警，以语音形式报警至指挥员接收对讲机；（不作为硬性参数，作为加分项） 6.具有红色LED方位灯闪烁，指示消防员方位； 7.频段支持消防350-370MHz 频段； 8.信道数量≥99； 9.电池容量≥2600mAh，待机时长≥13h； 10.整体重量≤1700g； 11.工作温度范围≥－30℃～＋60℃； 12.防护等级≥IP54； 13.可不具备定位功能；具有定位功能的可选择仅支持北斗定位，可屏蔽其它定位模式； 14.提供国家消防装备质量监督检验中心出具的检验报告； 15.整机具有第三方出具的防爆合格证，可用于消防救援防爆场所。 以上参数如有涉及专有型号或品牌的特定描述只作为“大于等于该专有型号或品牌的产品配置”理解，具有指向性的参数只作为参考。