## 表-04 单位工程招标控制价汇总表
表-04
单位工程招标控制价汇总表
工程名称：1#楼电气工程 |  |  | 第 1 页 共 1 页
序号 | 汇总内容 | 金额(元) |  | 其中：暂估价(元)
1 | 分部分项工程费 | 248289.76
1.1 | A.16拆除工程 | 19881.84
1.2 | C.4电气设备安装工程 | 227176.48
1.3 | C.12刷油、防腐蚀、绝热工程 | 1231.44
2 | 措施项目费 | 34967.88
2.1 | 其中：安全文明施工费 | 19213.09
3 | 其他项目费
4 | 规费 | 12802.91 |  | －
5 | 税金 | 29842.9 |  | －
投标报价合计=1+2+3+4+5 |  | 325,903.45
注：1.本表适用于单位工程招标控制价或投标报价的汇总，如无单位工程划分，单项工程也使用本表汇总。 2.分部分项工程、措施项目中暂估价中应填写材料、工程设备暂估价，其他项目中暂估价应填写专业工程暂估价。

## 表-08 措施项目汇总表
表-08
措施项目汇总表
工程名称：1#楼电气工程 |  |  | 第 1 页 共 1 页
序号 | 项目名称 | 金额(元)
|  | 合价 |  | 其中：暂估价
1 | 施工技术措施项目 | 2717.16
2 | 施工组织措施项目 | 32250.72
2.1 | 其中：安全文明施工费 | 19213.09
2.2 | 建设工程竣工档案编制费 | 1379.87
措施项目费合计=1+2 |  | 34967.88

## 表-09 分部分项工程项目清单计价表
表-09
分部分项工程项目清单计价表
工程名称：1#楼电气工程 | [5 empty] | 第 1 页 共 10 页
序号 | 项目编码 | 项目名称 | 项目特征 | 计量单位 | 工程量 |  | 金额（元）
[7 empty] | 综合单价 | 合价 | 其中:暂估价
| A.16 | 拆除工程
1 | 011602002001 | 地面开槽及恢复 | [项目特征] 1.名称:剔堵槽、沟 2.规格:综合考虑 3.类型:墙地面 4.填充（恢复）方式:满足设计及规范要求 [工作内容] 1.开槽、抹灰修补坑槽，墙、地面开裂处理等（含涂料面层） 2.施工规范和技术要求规定的所有工作内容 | m | 322.98 |  | 40.03 | 12928.89
2 | 011613001002 | 灯具拆除 | [项目特征] 1.名称:灯具拆除 2.拆除灯具高度:综合考虑 3.灯具种类:综合考虑 4.场内运距:综合考虑 [工作内容] 1.拆除 2.控制扬尘 3.清理 4.场内运输 | 套 | 643 |  | 4.25 | 2732.75
3 | 011613B03003 | 电气配管钢管拆除 | [项目特征] 1.拆除部位:综合考虑 2.拆除管线种类:钢管 3.拆除管线规格:综合考虑 4.场内运距:综合考虑 [工作内容] 1.拆除 2.控制扬尘 3.清理 4.场内运输 | m | 502.26 |  | 1.22 | 612.76
本页小计 | [7 empty] | 16274.4
表-09
分部分项工程项目清单计价表
工程名称：1#楼电气工程 | [5 empty] | 第 2 页 共 10 页
序号 | 项目编码 | 项目名称 | 项目特征 | 计量单位 | 工程量 |  | 金额（元）
[7 empty] | 综合单价 | 合价 | 其中:暂估价
4 | 011613B03004 | 电气配管塑料管拆除 | [项目特征] 1.拆除部位:综合考虑 2.拆除管线种类:塑料管 3.拆除管线规格:综合考虑 4.场内运距:综合考虑 [工作内容] 1.拆除 2.控制扬尘 3.清理 4.场内运输 | m | 2428.53 |  | 0.91 | 2209.96
5 | 011613B03005 | 管线拆除 | [项目特征] 1.拆除部位:综合考虑 2.拆除管线种类:管线拆除 3.拆除管线规格:综合考虑 4.场内运距:综合考虑 [工作内容] 1.拆除 2.控制扬尘 3.清理 4.场内运输 | m | 4508 |  | 0.31 | 1397.48
| C.4 | 电气设备安装工程
1 | 030404017001 | 四层配电箱1#1ALxz（新增） | [项目特征] 1.名称:四层配电箱1#1ALxz（新增） 2.规格:Pe=50.0KW，Pj=42.5KW，Ij=80.72A 3.接线端子材质、规格:满足设计规范及验收要求 4.端子板外部接线材质、规格:满足设计规范及验收要求 5.安装方式:满足设计规范及验收要求 [工作内容] 1.本体安装 2.焊、压接线端子 3.补刷(喷)油漆 4.接地 | 台 | 1 |  | 10400.35 | 10400.35
本页小计 | [7 empty] | 14007.79
表-09
分部分项工程项目清单计价表
工程名称：1#楼电气工程 | [5 empty] | 第 3 页 共 10 页
序号 | 项目编码 | 项目名称 | 项目特征 | 计量单位 | 工程量 |  | 金额（元）
[7 empty] | 综合单价 | 合价 | 其中:暂估价
2 | 030404034001 | 单联开关 | [项目特征] 1.名称:单联开关 2.规格:10A/250V 3.安装方式:详设计 [工作内容] 1.本体安装 2.接线 | 个 | 3 |  | 24.1 | 72.3
3 | 030404034002 | 双联开关 | [项目特征] 1.名称:双联开关 2.规格:10A/250V 3.安装方式:详设计 [工作内容] 1.本体安装 2.接线 | 个 | 18 |  | 25.17 | 453.06
4 | 030404034003 | 三联开关 | [项目特征] 1.名称:三联开关 2.规格:10A/250V 3.安装方式:详设计 [工作内容] 1.本体安装 2.接线 | 个 | 17 |  | 25.58 | 434.86
5 | 030404034004 | 四联开关 | [项目特征] 1.名称:四联开关 2.规格:10A/250V 3.安装方式:详设计 [工作内容] 1.本体安装 2.接线 | 个 | 14 |  | 29.6 | 414.4
本页小计 | [7 empty] | 1374.62
表-09
分部分项工程项目清单计价表
工程名称：1#楼电气工程 | [5 empty] | 第 4 页 共 10 页
序号 | 项目编码 | 项目名称 | 项目特征 | 计量单位 | 工程量 |  | 金额（元）
[7 empty] | 综合单价 | 合价 | 其中:暂估价
6 | 030404034005 | 风机盘管温控开关 | [项目特征] 1.名称:风机盘管温控开关 2.材质:外壳PC+ABS阻燃 3.规格型号:温度传感器：NTC热敏电阻 电源电压：AC180~260V,50/60Hz 控制精度 ：±1℃ 自耗功率：< 1W 温度设置 ：5~35℃ 负载功率：< 300W 显示范围 ：0~99℃ 4.接线端子:能够连接2*1.5mm² 或1*2.5mm² 的导线 5.显示:LCD液晶屏 [工作内容] 1.本体安装 2.接线 | 个 | 39 |  | 209.72 | 8179.08
7 | 030404035001 | 二三孔安全插座 | [项目特征] 1.名称:二三孔安全插座 2.规格:10A/250V 3.安装方式:详设计 [工作内容] 1.本体安装 2.接线 | 个 | 160 |  | 29.09 | 4654.4
8 | 030404035002 | 地面插座 | [项目特征] 1.名称:地面插座 2.面板:铜 3.安装方式:详设计 [工作内容] 1.本体安装 2.接线 | 个 | 3 |  | 172.12 | 516.36
9 | 030408001001 | 电力电缆WDZB-YJY-4*35+1*16 | [项目特征] 1.名称:电力电缆 2.规格型号:WDZB-YJY-4*35+1*16 3.材质:铜芯 4.敷设方式、部位:详设计 5.电压等级(kV):1KV以下 [工作内容] 1.电缆敷设 2.揭(盖)盖板 | m | 37.2 |  | 107.92 | 4014.62
本页小计 | [7 empty] | 17364.46
表-09
分部分项工程项目清单计价表
工程名称：1#楼电气工程 | [5 empty] | 第 5 页 共 10 页
序号 | 项目编码 | 项目名称 | 项目特征 | 计量单位 | 工程量 |  | 金额（元）
[7 empty] | 综合单价 | 合价 | 其中:暂估价
10 | 030408006001 | 电力电缆终端头 35mm2以下 | [项目特征] 1.名称:电力电缆终端头 2.型号规格:35mm2以下 3材质、类型:铜芯 4.安装部位:室内 5.电压等级(kV):1KV以下 [工作内容] 1.电力电缆头制作 2.电力电缆头安装 3.接地 | 个 | 2 |  | 173.23 | 346.46
11 | 030411001004 | 电气配管PC20 | [项目特征] 1.名称:电气配管 2.材质:PC 3.规格:20 4.敷设方式:综合考虑 5.接地要求:满足设计及规范要求 [工作内容] 1.电线管路敷设 | m | 2414.64 |  | 14.1 | 34046.42
12 | 030411001005 | 电气配管SC20 | [项目特征] 1.名称:电气配管 2.材质:SC 3.规格:20 4.敷设方式:综合考虑 5.接地要求:综合考虑 [工作内容] 1.电线管路敷设 2.接地 | m | 502.26 |  | 25.92 | 13018.58
13 | 030411003001 | 封闭钢制防火金属线槽50*50 | [项目特征] 1.名称:封闭防火金属线槽 2.材质:钢制 3.规格:50*50 4.接地方式:满足设计规范及验收要求 [工作内容] 1.本体安装 2.接地 | m | 310.63 |  | 41.86 | 13002.97
本页小计 | [7 empty] | 60414.43
表-09
分部分项工程项目清单计价表
工程名称：1#楼电气工程 | [5 empty] | 第 6 页 共 10 页
序号 | 项目编码 | 项目名称 | 项目特征 | 计量单位 | 工程量 |  | 金额（元）
[7 empty] | 综合单价 | 合价 | 其中:暂估价
14 | 030411003002 | 金属桥架300*100 | [项目特征] 1.名称:金属桥架 2.规格:300*100 3.材质:钢制 4.接地方式:满足设计规范及验收要求 [工作内容] 1.本体安装 2.接地 | m | 67.8 |  | 99.15 | 6722.37
15 | 030411003003 | 金属桥架500*100 | [项目特征] 1.名称:金属桥架 2.规格:500*100 3.材质:钢制 4.接地方式:满足设计规范及验收要求 [工作内容] 1.本体安装 2.接地 | m | 2.78 |  | 188.57 | 524.22
16 | 030411004005 | 管内穿线WDZC-BYJ2.5 | [项目特征] 1.名称:管内穿线 2.型号:WDZC-BYJ 3.规格:2.5 4.材质:铜芯 [工作内容] 1.配线 2.钢索架设(拉紧装置安装) 3.支持体(夹板、绝缘子、槽板等)安装 | m | 3217.85 |  | 2.98 | 9589.19
17 | 030411004006 | 管内穿线WDZCN-BYJ2.5 | [项目特征] 1.名称:管内穿线 2.型号:WDZCN-BYJ 3.规格:2.5 4.材质:铜芯 [工作内容] 1.配线 2.钢索架设(拉紧装置安装) 3.支持体(夹板、绝缘子、槽板等)安装 | m | 917.88 |  | 3.69 | 3386.98
本页小计 | [7 empty] | 20222.76
表-09
分部分项工程项目清单计价表
工程名称：1#楼电气工程 | [5 empty] | 第 7 页 共 10 页
序号 | 项目编码 | 项目名称 | 项目特征 | 计量单位 | 工程量 |  | 金额（元）
[7 empty] | 综合单价 | 合价 | 其中:暂估价
18 | 030411004007 | 管内穿线WDZC-BYJ4 | [项目特征] 1.名称:管内穿线 2.型号:WDZC-BYJ 3.规格:4 4.材质:铜芯 [工作内容] 1.配线 2.钢索架设(拉紧装置安装) 3.支持体(夹板、绝缘子、槽板等)安装 | m | 4402.51 |  | 3.51 | 15452.81
19 | 030411004008 | 管内穿线WDZCN-BYJ4 | [项目特征] 1.名称:管内穿线 2.型号:WDZCN-BYJ 3.规格:4 4.材质:铜芯 [工作内容] 1.配线 2.钢索架设(拉紧装置安装) 3.支持体(夹板、绝缘子、槽板等)安装 | m | 153.06 |  | 4.67 | 714.79
20 | 030411004009 | 管内穿线WDZC-BYJ6 | [项目特征] 1.名称:管内穿线 2.型号:WDZC-BYJ 3.规格:6 4.材质:铜芯 [工作内容] 1.配线 2.钢索架设(拉紧装置安装) 3.支持体(夹板、绝缘子、槽板等)安装 | m | 54.92 |  | 5.51 | 302.61
21 | 030411004010 | 线槽配线WDZC-BYJ2.5 | [项目特征] 1.名称:线槽配线 2.型号:WDZC-BYJ 3.规格:2.5 4.材质:铜芯 [工作内容] 1.配线 2.钢索架设(拉紧装置安装) 3.支持体(夹板、绝缘子、槽板等)安装 | m | 1473.13 |  | 2.96 | 4360.46
本页小计 | [7 empty] | 20830.67
表-09
分部分项工程项目清单计价表
工程名称：1#楼电气工程 | [5 empty] | 第 8 页 共 10 页
序号 | 项目编码 | 项目名称 | 项目特征 | 计量单位 | 工程量 |  | 金额（元）
[7 empty] | 综合单价 | 合价 | 其中:暂估价
22 | 030411004011 | 线槽配线WDZC-BYJ4 | [项目特征] 1.名称:线槽配线 2.型号:WDZC-BYJ 3.规格:4 4.材质:铜芯 [工作内容] 1.配线 2.钢索架设(拉紧装置安装) 3.支持体(夹板、绝缘子、槽板等)安装 | m | 2737.15 |  | 4.01 | 10975.97
23 | 030411004012 | 线槽配线WDZC-BYJ6 | [项目特征] 1.名称:线槽配线 2.型号:WDZC-BYJ 3.规格:6 4.材质:铜芯 [工作内容] 1.配线 2.钢索架设(拉紧装置安装) 3.支持体(夹板、绝缘子、槽板等)安装 | m | 213.58 |  | 5.89 | 1257.99
24 | 030411006002 | PVC接线盒 | [项目特征] 1.名称:接线盒 2.材质:PVC [工作内容] 1.本体安装 | 个 | 843 |  | 7.65 | 6448.95
25 | 030412001001 | 嵌入式平板灯600*600(利旧) | [项目特征] 1.名称:嵌入式平板灯 2.规格：600*600 3.型号：综合考虑 [工作内容] 1.本体安装 | 套 | 32 |  | 28.39 | 908.48
26 | 030412001002 | 消防应急照明灯具（利旧） | [项目特征] 1.名称:消防应急照明灯具（利旧） 2.型号:综合考虑 [工作内容] 1.本体安装 2.接线 | 套 | 22 |  | 37.7 | 829.4
本页小计 | [7 empty] | 20420.79
表-09
分部分项工程项目清单计价表
工程名称：1#楼电气工程 | [5 empty] | 第 9 页 共 10 页
序号 | 项目编码 | 项目名称 | 项目特征 | 计量单位 | 工程量 |  | 金额（元）
[7 empty] | 综合单价 | 合价 | 其中:暂估价
27 | 030412001003 | 明装射灯 | [项目特征] 1.名称:明装射灯 2.规格：Φ100*H60 3.型号:光源LED,功率10W 色温4000K 显色性Ra>80 [工作内容] 1.本体安装 | 套 | 435 |  | 39.6 | 17226
28 | 030412001004 | 嵌入式射灯Φ80*39 | [项目特征] 1.名称:嵌入式射灯 2.规格：Φ80*39 3.型号:光源LED,功率10W 色温4000K 显色性Ra>80 [工作内容] 1.本体安装 | 套 | 113 |  | 39.6 | 4474.8
29 | 030412001005 | 安全出口标志灯 | [项目特征] 1.名称:安全出口标志灯 2.型号:HZ-BLJC-Ⅱ1LROE1W-E [工作内容] 1.本体安装 | 套 | 4 |  | 100.56 | 402.24
30 | 030412001006 | 双面多信息复合标志灯-双面单向 | [项目特征] 1.名称:双面多信息复合标志灯-双面单向 2.型号:HZ-BLJC-Ⅱ1LROE1W-E [工作内容] 1.本体安装 | 套 | 11 |  | 100.56 | 1106.16
31 | 030412001007 | 消防应急标志灯具-单面（左）右向 | [项目特征] 1.名称:消防应急标志灯具-单面（左）右向 2.型号:HZ-BLJC-Ⅱ1LROE1W-E [工作内容] 1.本体安装 | 套 | 26 |  | 100.56 | 2614.56
32 | 030412004001 | 磁吸轨道 | [项目特征] 1.名称:磁吸轨道 2.材质:铝合金 3.规格:综合考虑 4.安装形式:详设计 [工作内容] 1.本体安装 | m | 310.63 |  | 85.18 | 26459.46
本页小计 | [7 empty] | 52283.22
表-09
分部分项工程项目清单计价表
工程名称：1#楼电气工程 | [5 empty] | 第 10 页 共 10 页
序号 | 项目编码 | 项目名称 | 项目特征 | 计量单位 | 工程量 |  | 金额（元）
[7 empty] | 综合单价 | 合价 | 其中:暂估价
33 | 030412004002 | LED灯带 | [项目特征] 1.名称:LED灯带 2.型号:光源:LED，功率：10W/m，色温：4000K,显色性：Ra>80 [工作内容] 1.本体安装 | m | 199.95 |  | 49.63 | 9923.52
34 | 030413001001 | 桥架支架制作安装 | [项目特征] 1.名称:桥架支架制作安装 2.材质:满足设计规范及验收要求 3.规格:满足设计规范及验收要求 [工作内容] 1.制作 2.安装 3.补刷(喷)油漆 | kg | 733 |  | 19.02 | 13941.66
| C.12 | 刷油、防腐蚀、绝热工程
1 | 031201003002 | 金属结构刷油 | [项目特征] 1.名称:金属结构刷油 2.除锈:轻锈 3.油漆品种:详设计 4.涂刷遍数、漆膜厚度:详设计 [工作内容] 1.除锈 2.调配、涂刷 | kg | 733 |  | 1.68 | 1231.44
本页小计 | [7 empty] | 25096.62
合 计 | [7 empty] | 248289.76

## 表-09 施工技术措施项目清单计价表
表-09
施工技术措施项目清单计价表
工程名称：1#楼电气工程 | [5 empty] | 第 1 页 共 1 页
序号 | 项目编码 | 项目名称 | 项目特征 | 计量单位 | 工程量 |  | 金额（元）
[7 empty] | 综合单价 | 合价 | 其中:暂估价
| 一 | 施工技术措施项目 | [5 empty] | 2717.16
1 | 031301017003 | 脚手架搭拆 |  | 项 | 1 |  | 2717.16 | 2717.16
本页小计 | [7 empty] | 2717.16
合 计 | [7 empty] | 2717.16

## 表-10 施工组织措施项目清单计价表
表-10
施工组织措施项目清单计价表
工程名称：1#楼电气工程 | [6 empty] | 第 1 页 共 1 页
序号 | 项目编码 | 项目名称 | 计算 基础 | 费率 (%) | 金额 (元) | 调整 费率 (%) |  | 调整后 金额 (元) | 备注
1 | 031302B02001 | 组织措施费 | (分部分项人工费+技术措施人工费-机械（爆破）土石方人工费-机械（爆破）土石方人工费-人工土石方人工费-人工土石方技术措施人工费)+(机械（爆破）土石方人工费+机械（爆破）土石方机械费+机械（爆破）土石方人工费+机械（爆破）土石方机械费)*0.048/费率+(人工土石方人工费+人工土石方技术措施人工费)*0.0222/费率 | 16.39 | 11657.76
2 | 031302001001 | 安全文明施工费 | 分部分项人工费+人工价差_预算+技术措施人工费+技术措施人工价差_预算 | 25.1 | 19213.09
3 | 031302B03001 | 建设工程竣工档案编制费 | (分部分项人工费+技术措施人工费-机械（爆破）土石方人工费-机械（爆破）土石方人工费-人工土石方人工费-人工土石方技术措施人工费)+(机械（爆破）土石方人工费+机械（爆破）土石方机械费+机械（爆破）土石方人工费+机械（爆破）土石方机械费)*0.002/费率+(人工土石方人工费+人工土石方技术措施人工费)*0.0019/费率 | 1.94 | 1379.87
合 计 |  |  |  |  | 32250.72
注：1.计算基础和费用标准按本市有关费用定额或文件执行。 2.根据施工方案计算的措施费，可不填写“计算基础”和“费率”的数值，只填写“金额”数值，但应在备注栏说明施工 方案出处或计算方法。

## 表-11 其他项目清单计价汇总表
表-11
其他项目清单计价汇总表
工程名称：1#楼电气工程 |  |  |  | 第 1 页 共 1 页
序号 | 项目名称 | 计量单位 | 金额(元) |  | 备注
1 | 暂列金额 | 项 |  |  | 明细详见 表-11-1
2 | 暂估价 | 项
2.1 | 材料(工程设备)暂估价 | 项 | -- |  | 明细详见 表-11-2
2.2 | 专业工程暂估价 | 项 |  |  | 明细详见 表-11-3
3 | 计日工 | 项 |  |  | 明细详见 表-11-4
4 | 总承包服务费 | 项 |  |  | 明细详见 表-11-5
5 | 索赔与现场签证 | 项 |  |  | 明细详见 表-11-6
合 计 |  |  | 0
注：材料、设备暂估单价进入清单项目综合单价，此处不汇总。

## 表-11-1 暂列金额明细表
表-11-1
暂列金额明细表
工程名称：1#楼电气工程 |  |  |  | 第 1 页 共 1 页
序号 | 项目名称 | 计量单位 | 暂定金额(元) |  | 备注
1
合 计 |  |  |  |  | —
注：此表由招标人填写，如不能详列，也可只列暂列金额总额，投标人应将上述暂列金额计入投标总价中。

## 表-11-2 材料(工程设备)暂估单价及调整表
表-11-2
材料（工程设备）暂估单价及调整表
工程名称：1#楼电气工程 | [9 empty] | 第 1 页 共 1 页
序号 | 材料(工程设备) 名称、规格、型号 | 计量单位 | 数量 |  | 暂估价(元) |  | 调整价(元) |  | 差额±(元) |  |  | 备注
|  |  | 暂估 数量 | 实际 数量 | 单价 | 合价 | 单价 | 合价 | 单价 |  | 合价
注：1. 此表由招标人填写“暂估单价”，并在备注栏说明暂估价的材料、工程设备拟用在哪些清单项目上，投标人应将上述材料、工程设备暂估单价计入工程量清单综合单价报价中。 2. 材料包括原材料、燃料、构配件以及按规定应计入建筑安装工程造价的设备。

## 表-11-3 专业工程暂估价及结算价表
表-11-3
专业工程暂估价及结算价表
工程名称：1#楼电气工程 | [5 empty] | 第 1 页 共 1 页
序号 | 专业工程名称 | 工程内容 | 暂估金额 （元） | 结算金额 (元) | 差额 ±(元) |  | 备注
1
合 计 |  |  | 0 |  |  |  | —
注： 此表由招标人填写，投标人应将上述专业工程暂估价计入投标总价中。结算时按合同约定结算金额填写。

## 表-11-4 计日工表
表-11-4
计 日 工 表
工程名称：1#楼电气工程 | [5 empty] | 第 1 页 共 1 页
编号 | 项目名称 | 单位 | 暂定数量 | 实际数量 | 综合单价 （元） |  | 合价（元）
[7 empty] | 暂定 | 实际
1 | 人工
1.1
| 人工小计 |  | — |  | —
2 | 材料
2.1
| 材料小计 |  | — |  | —
3 | 机械
3.1
| 施工机械小计 |  | — |  | —
合 计
注：此表项目名称、暂定数量由招标人填写，编制招标控制价时，单价由招标人按有关计价规定确定；投标时，单价由 投标人自助报价，按暂定数量计算合价计入投标总价中。结算时，按发承包双方确认的实际数量计算合价。

## 表-11-5 总承包服务费计价表
表-11-5
总承包服务费计价表
工程名称：1#楼电气工程 | [5 empty] | 第 1 页 共 1 页
序号 | 项目名称 | 项目价值(元) | 服务内容 | 计算基础 | 费率(%) |  | 金额(元)
1 | 发包人发包专业工程
2 | 发包人供应材料
合 计
注：此表项目名称、服务内容由招标人填写，编制招标控制价时，费率及金额由招标人按有关计价规定确定；投标时，费率及金额由投标人自主报价，计入投标总价中。

## 表-11-6 索赔与现场签证计价汇总表
表-11-6
索赔与现场签证计价汇总表
工程名称：1#楼电气工程 | [5 empty] | 第 1 页 共 1 页
序号 | 索赔项目名称 | 计量单位 | 数量 | 单价（元） | 合价（元） |  | 索赔依据
1
本页小计 | [6 empty] | —
合 计 | [6 empty] | —
注：签证及索赔依据是指经双方认可的签证单和索赔依据的编号。

## 表-12 规费、税金项目计价表
表-12
规费、税金项目计价表
工程名称：1#楼电气工程 |  |  |  | 第 1 页 共 1 页
序号 | 项目名称 | 计算基础 | 费率(%) |  | 金额（元）
1 | 规费 | 专业工程规费（人）+机械（爆破）土石方规费（人+机）*0.072/费率+人工土石方规费（人）*0.082/费率 | 18 |  | 12802.91
2 | 税金 | 2.1 + 2.2 + 2.3 |  |  | 29842.9
2.1 | 增值税 | 分部分项工程费+措施项目费+其他项目费+规费-甲供材料费 | 9 |  | 26645.45
2.2 | 附加税 | 增值税 | 12 |  | 3197.45
2.3 | 环境保护税 | 按实计算
合计 |  |  |  |  | 42645.81

## 表-19 发包人提供材料和工程设备一览表
表-19
发包人提供材料和工程设备一览表
工程名称：1#楼电气工程 | [6 empty] | 第 1 页 共 1 页
序号 | 名称、规格、型号 | 单位 | 数量 | 单价(元) | 交货方式 | 送达地点 |  | 备注
注：此表由招标人填写，供投标人在投标报价、确定总承包服务费时参考。

## 表-20 承包人提供主要材料和工程设备一览表(适用于价格指数差
表-20
承包人提供主要材料和工程设备一览表 (适用于价格指数差额调整法)
工程名称：1#楼电气工程 |  |  |  |  | 第 1 页 共 1 页
序号 | 名称、规格、型号 | 变值权重B | 基本价格指数F0 | 现行价格指数Ft |  | 备注
定值权重A
合计 |  | 1
注：1.“名称、规格、型号”、“基本价格指数”由招标人填写，基本价格指数应首先采用工程造价管理机构发布的价格指数，没有时，可采用发布的价格代替，如人工、施工机具使用费也采用本法调整，由招标人在“名称”栏填写。 2.“变值权重”由投标人根据该项人工 、施工机具使用费和材料设备价值在投标总报价中所占的比例填写，1减去其比例为定值权重。 3.“现行价格指数”按约定的付款证书相关周期最后一天的前42天的各项价格指数填写，该指数应首先采用工程造价管理机构发布的价格指数，没有时，可采用发布的价格代替。

## 表-21 承包人提供主要材料和工程设备一览表(适用于造价信息差
表-21
承包人提供主要材料和工程设备一览表 (适用于造价信息差额调整法)
工程名称：1#楼电气工程 | [6 empty] | 第 1 页 共 1 页
序号 | 名称、规格、型号 | 单位 | 数量 | 风险系数 （%） | 基准单价 （元） | 投标单价 （元） |  | 发承包人确认单价 (元) | 备注
注：1.此表由招标人填写除“投标单价”栏的内容，投标人在投标时自主确定投标单价。 2.招标人应优先采用工程造价管理机构发布的单价作为基准单价，未发布的，通过市场调查确定其基准单价。