## 表-04 单位工程招标控制价汇总表
表-04
单位工程招标控制价汇总表
工程名称：1#消防工程(喷淋、消火栓系统) |  |  | 第 1 页 共 1 页
序号 | 汇总内容 | 金额(元) |  | 其中：暂估价(元)
1 | 分部分项工程费 | 21395.88
1.1 | C.7通风空调工程 | 1940.22
1.2 | C.9消防工程 | 19086.48
1.3 | C.12刷油、防腐蚀、绝热工程 | 369.18
2 | 措施项目费 | 2138.9
2.1 | 其中：安全文明施工费 | 1094.85
3 | 其他项目费
4 | 规费 | 1031.33 |  | －
5 | 税金 | 2476.26 |  | －
投标报价合计=1+2+3+4+5 |  | 27,042.37
注：1.本表适用于单位工程招标控制价或投标报价的汇总，如无单位工程划分，单项工程也使用本表汇总。 2.分部分项工程、措施项目中暂估价中应填写材料、工程设备暂估价，其他项目中暂估价应填写专业工程暂估价。

## 表-08 措施项目汇总表
表-08
措施项目汇总表
工程名称：1#消防工程(喷淋、消火栓系统) |  |  | 第 1 页 共 1 页
序号 | 项目名称 | 金额(元)
|  | 合价 |  | 其中：暂估价
1 | 施工技术措施项目 | 301.49
2 | 施工组织措施项目 | 1837.41
2.1 | 其中：安全文明施工费 | 1094.85
2.2 | 建设工程竣工档案编制费 | 110.01
措施项目费合计=1+2 |  | 2138.9

## 表-09 分部分项工程项目清单计价表
表-09
分部分项工程项目清单计价表
工程名称：1#消防工程(喷淋、消火栓系统) | [5 empty] | 第 1 页 共 10 页
序号 | 项目编码 | 项目名称 | 项目特征 | 计量单位 | 工程量 |  | 金额（元）
[7 empty] | 综合单价 | 合价 | 其中:暂估价
| C.7 | 通风空调工程
1 | 030703007004 | 泄压口0.01m2,带泄压阀 长宽：0.1m*0.1m | [项目特征] 1.名称:泄压口 2.规格:0.01m2,带泄压阀 长宽：0.1m*0.1m 3.类型:满足设计规范及验收要求 4.形式:满足设计规范及验收要求 5.制作、安装要求:满足设计规范及验收要求 [工作内容] 1.泄压口制作、安装 2.泄压阀安装 | 个 | 2 |  | 970.11 | 1940.22
| C.9 | 消防工程
1 | 030901001001 | 水喷淋钢管 DN25（管道、管件利旧） | [项目特征] 1.安装部位:室内 2.材质、规格:内外壁热镀锌钢管 DN25 3.连接形式:螺纹连接 4.钢管镀锌设计要求:内外壁热镀锌 5.压力试验及冲洗设计要求:满足设计规范及验收要求 6.管道标识设计要求:满足设计规范及验收要求 [工作内容] 1.管道及管件安装 2.钢管镀锌 3.压力试验 4.冲洗 5.管道标识 | m | 44.5 |  | 21.21 | 943.85
本页小计 | [7 empty] | 2884.07
表-09
分部分项工程项目清单计价表
工程名称：1#消防工程(喷淋、消火栓系统) | [5 empty] | 第 2 页 共 10 页
序号 | 项目编码 | 项目名称 | 项目特征 | 计量单位 | 工程量 |  | 金额（元）
[7 empty] | 综合单价 | 合价 | 其中:暂估价
2 | 030901001002 | 水喷淋钢管 DN40（管道、管件利旧） | [项目特征] 1.安装部位:室内 2.材质、规格:内外壁热镀锌钢管 DN40 3.连接形式:螺纹连接 4.钢管镀锌设计要求:内外壁热镀锌 5.压力试验及冲洗设计要求:满足设计规范及验收要求 6.管道标识设计要求:满足设计规范及验收要求 [工作内容] 1.管道及管件安装 2.钢管镀锌 3.压力试验 4.冲洗 5.管道标识 | m | 12.67 |  | 32.98 | 417.86
3 | 030901001003 | 水喷淋钢管 DN50（管道、管件利旧） | [项目特征] 1.安装部位:室内 2.材质、规格:内外壁热镀锌钢管 DN50 3.连接形式:螺纹连接 4.钢管镀锌设计要求:内外壁热镀锌 5.压力试验及冲洗设计要求:满足设计规范及验收要求 6.管道标识设计要求:满足设计规范及验收要求 [工作内容] 1.管道及管件安装 2.钢管镀锌 3.压力试验 4.冲洗 5.管道标识 | m | 3 |  | 38.1 | 114.3
本页小计 | [7 empty] | 532.16
表-09
分部分项工程项目清单计价表
工程名称：1#消防工程(喷淋、消火栓系统) | [5 empty] | 第 3 页 共 10 页
序号 | 项目编码 | 项目名称 | 项目特征 | 计量单位 | 工程量 |  | 金额（元）
[7 empty] | 综合单价 | 合价 | 其中:暂估价
4 | 030901001004 | 水喷淋钢管 DN25 | [项目特征] 1.安装部位:室内 2.材质、规格:内外壁热镀锌钢管 DN25 3.连接形式:螺纹连接 4.钢管镀锌设计要求:内外壁热镀锌 5.压力试验及冲洗设计要求:满足设计规范及验收要求 6.管道标识设计要求:满足设计规范及验收要求 [工作内容] 1.管道及管件安装 2.钢管镀锌 3.压力试验 4.冲洗 5.管道标识 | m | 20.81 |  | 33.64 | 700.05
5 | 030901001005 | 水喷淋钢管 DN32 | [项目特征] 1.安装部位:室内 2.材质、规格:内外壁热镀锌钢管 DN32 3.连接形式:螺纹连接 4.钢管镀锌设计要求:内外壁热镀锌 5.压力试验及冲洗设计要求:满足设计规范及验收要求 6.管道标识设计要求:满足设计规范及验收要求 [工作内容] 1.管道及管件安装 2.钢管镀锌 3.压力试验 4.冲洗 5.管道标识 | m | 19.72 |  | 41.93 | 826.86
本页小计 | [7 empty] | 1526.91
表-09
分部分项工程项目清单计价表
工程名称：1#消防工程(喷淋、消火栓系统) | [5 empty] | 第 4 页 共 10 页
序号 | 项目编码 | 项目名称 | 项目特征 | 计量单位 | 工程量 |  | 金额（元）
[7 empty] | 综合单价 | 合价 | 其中:暂估价
6 | 030901001006 | 水喷淋钢管 DN40 | [项目特征] 1.安装部位:室内 2.材质、规格:内外壁热镀锌钢管 DN40 3.连接形式:螺纹连接 4.钢管镀锌设计要求:内外壁热镀锌 5.压力试验及冲洗设计要求:满足设计规范及验收要求 6.管道标识设计要求:满足设计规范及验收要求 [工作内容] 1.管道及管件安装 2.钢管镀锌 3.压力试验 4.冲洗 5.管道标识 | m | 1 |  | 54.11 | 54.11
7 | 030901001007 | 水喷淋钢管 DN50 | [项目特征] 1.安装部位:室内 2.材质、规格:内外壁热镀锌钢管 DN50 3.连接形式:螺纹连接 4.钢管镀锌设计要求:内外壁热镀锌 5.压力试验及冲洗设计要求:满足设计规范及验收要求 6.管道标识设计要求:满足设计规范及验收要求 [工作内容] 1.管道及管件安装 2.钢管镀锌 3.压力试验 4.冲洗 5.管道标识 | m | 9.9 |  | 62.84 | 622.12
8 | 030901001008 | 拆除水喷淋钢管 DN25 | [项目特征] 1.拆除部位:室内 2.材质、规格:拆除水喷淋钢管 DN25 3.支架拆除:支架拆除 4.场内运距:综合考虑 [工作内容] 1.管道及管件拆除 2.管道、管件及支持物等拆除、清理、堆放。 | m | 44.5 |  | 5.37 | 238.97
本页小计 | [7 empty] | 915.2
表-09
分部分项工程项目清单计价表
工程名称：1#消防工程(喷淋、消火栓系统) | [5 empty] | 第 5 页 共 10 页
序号 | 项目编码 | 项目名称 | 项目特征 | 计量单位 | 工程量 |  | 金额（元）
[7 empty] | 综合单价 | 合价 | 其中:暂估价
9 | 030901001009 | 拆除水喷淋钢管 DN40 | [项目特征] 1.拆除部位:室内 2.材质、规格:拆除水喷淋钢管 DN40 3.支架拆除:支架拆除 4.场内运距:综合考虑 [工作内容] 1.管道及管件拆除 2.管道、管件及支持物等拆除、清理、堆放。 | m | 47.2 |  | 6.37 | 300.66
10 | 030901001010 | 拆除水喷淋钢管 DN50 | [项目特征] 1.拆除部位:室内 2.材质、规格:拆除水喷淋钢管 DN50 3.支架拆除:支架拆除 4.场内运距:综合考虑 [工作内容] 1.管道及管件拆除 2.管道、管件及支持物等拆除、清理、堆放。 | m | 3 |  | 6.37 | 19.11
11 | 030901001011 | 拆除水喷淋钢管 DN80 | [项目特征] 1.拆除部位:室内 2.材质、规格:拆除水喷淋钢管 DN80 3.支架拆除:支架拆除 4.场内运距:综合考虑 [工作内容] 1.管道及管件拆除 2.管道、管件及支持物等拆除、清理、堆放。 | m | 8.21 |  | 6.49 | 53.28
12 | 030901001012 | 拆除消火栓钢管 DN65 | [项目特征] 1.拆除部位:室内 2.材质、规格:拆除水喷淋钢管 DN65 3.支架拆除:支架拆除 4.场内运距:综合考虑 [工作内容] 1.管道及管件拆除 2.管道、管件及支持物等拆除、清理、堆放。 | m | 0.3 |  | 6.37 | 1.91
本页小计 | [7 empty] | 374.96
表-09
分部分项工程项目清单计价表
工程名称：1#消防工程(喷淋、消火栓系统) | [5 empty] | 第 6 页 共 10 页
序号 | 项目编码 | 项目名称 | 项目特征 | 计量单位 | 工程量 |  | 金额（元）
[7 empty] | 综合单价 | 合价 | 其中:暂估价
13 | 030901001013 | 拆除消火栓钢管 DN100 | [项目特征] 1.拆除部位:室内 2.材质、规格:拆除水喷淋钢管 DN100 3.支架拆除:支架拆除 4.场内运距:综合考虑 [工作内容] 1.管道及管件拆除 2.管道、管件及支持物等拆除、清理、堆放。 | m | 8.35 |  | 7.86 | 65.63
14 | 030901002001 | 消火栓钢管 DN65（管道、管件利旧） | [项目特征] 1.安装部位:室内 2.材质、规格:内外壁热镀锌钢管 DN65 3.连接形式:沟槽式卡箍连接 4.钢管镀锌设计要求:内外壁热镀锌 5.压力试验及冲洗设计要求:满足设计规范及验收要求 6.管道标识设计要求:满足设计规范及验收要求 [工作内容] 1.管道及管件安装 2.钢管镀锌 3.压力试验 4.冲洗 5.管道标识 | m | 0.3 |  | 32.88 | 9.86
15 | 030901002002 | 消火栓钢管 DN100（管道、管件利旧） | [项目特征] 1.安装部位:室内 2.材质、规格:内外壁热镀锌钢管 DN100 3.连接形式:沟槽式卡箍连接 4.钢管镀锌设计要求:内外壁热镀锌 5.压力试验及冲洗设计要求:满足设计规范及验收要求 6.管道标识设计要求:满足设计规范及验收要求 [工作内容] 1.管道及管件安装 2.钢管镀锌 3.压力试验 4.冲洗 5.管道标识 | m | 1.25 |  | 23.87 | 29.84
本页小计 | [7 empty] | 105.33
表-09
分部分项工程项目清单计价表
工程名称：1#消防工程(喷淋、消火栓系统) | [5 empty] | 第 7 页 共 10 页
序号 | 项目编码 | 项目名称 | 项目特征 | 计量单位 | 工程量 |  | 金额（元）
[7 empty] | 综合单价 | 合价 | 其中:暂估价
16 | 030901002003 | 消火栓钢管 DN65 | [项目特征] 1.安装部位:室内 2.材质、规格:内外壁热镀锌钢管 DN65 3.连接形式:沟槽式卡箍连接 4.钢管镀锌设计要求:内外壁热镀锌钢管 5.压力试验及冲洗设计要求:满足设计规范及验收要求 6.管道标识设计要求:满足设计规范及验收要求 [工作内容] 1.管道及管件安装 2.钢管镀锌 3.压力试验 4.冲洗 5.管道标识 | m | 1.1 |  | 70.72 | 77.79
17 | 030901002004 | 消火栓钢管 DN100 | [项目特征] 1.安装部位:室内 2.材质、规格:内外壁热镀锌钢管 DN100 3.连接形式:沟槽式卡箍连接 4.钢管镀锌设计要求:内外壁热镀锌 5.压力试验及冲洗设计要求:满足设计规范及验收要求 6.管道标识设计要求:满足设计规范及验收要求 [工作内容] 1.管道及管件安装 2.钢管镀锌 3.压力试验 4.冲洗 5.管道标识 | m | 1.5 |  | 75.11 | 112.67
本页小计 | [7 empty] | 190.46
表-09
分部分项工程项目清单计价表
工程名称：1#消防工程(喷淋、消火栓系统) | [5 empty] | 第 8 页 共 10 页
序号 | 项目编码 | 项目名称 | 项目特征 | 计量单位 | 工程量 |  | 金额（元）
[7 empty] | 综合单价 | 合价 | 其中:暂估价
18 | 030901003001 | 喷头拆除 | [项目特征] 1.拆除部位:室内 2.场内运距:综合考虑 3.材质、型号、规格:综合考虑 [工作内容] 1.拆除 2.控制扬尘 3.清理 4.场内运输 | 个 | 33 |  | 15.28 | 504.24
19 | 030901003002 | 喷头（喷头利旧） | [项目特征] 1.安装部位:室内 2.材质、型号、规格:喷头利旧 [工作内容] 1.安装 2.严密性试验 | 个 | 33 |  | 24.03 | 792.99
20 | 030901003003 | 喷头（新增） | [项目特征] 1.安装部位:室内 2.材质、型号、规格:详设计 [工作内容] 1.安装 2.严密性试验 | 个 | 1 |  | 34.13 | 34.13
21 | 030901010001 | 消火栓箱拆除及安装（材料及设备利旧） | [项目特征] 1.名称:消火栓箱拆除及安装（材料及设备利旧） 2.安装方式:详设计 3.型号、规格:详设计 4.附件材质、规格:详设计 [工作内容] 1.箱体及消火栓拆除、安装 2.配件安装 | 套 | 3 |  | 201.76 | 605.28
22 | 030902007001 | 七氟丙烷气体灭火柜 CQQ60/2.5-QL-60L | [项目特征] 1.名称:七氟丙烷气体灭火柜 2.介质、类型:七氟丙烷 3.型号、规格:CQQ60/2.5-QL-60L [工作内容] 1.贮存装置安装 2.系统组件安装 3.气体增压 | 套 | 1 |  | 4013.75 | 4013.75
本页小计 | [7 empty] | 5950.39
表-09
分部分项工程项目清单计价表
工程名称：1#消防工程(喷淋、消火栓系统) | [5 empty] | 第 9 页 共 10 页
序号 | 项目编码 | 项目名称 | 项目特征 | 计量单位 | 工程量 |  | 金额（元）
[7 empty] | 综合单价 | 合价 | 其中:暂估价
23 | 030902007002 | 七氟丙烷气体灭火柜 CQQ60/2.5-QL-65L | [项目特征] 1.名称:七氟丙烷气体灭火柜 2.介质、类型:七氟丙烷 3.型号、规格:CQQ60/2.5-QL-65L [工作内容] 1.贮存装置安装 2.系统组件安装 3.气体增压 | 套 | 1 |  | 4313.75 | 4313.75
24 | 030905002001 | 消火栓灭火系统调试 | [项目特征] 1.名称:消火栓灭火系统调试 2.点数:满足设计及规范要求 3.线制:满足设计及规范要求 [工作内容] 1.系统装置调试 | 点 | 3 |  | 38.72 | 116.16
25 | 030905002002 | 自动喷水灭火系统调试 | [项目特征] 1.名称:自动喷水灭火系统调试 2.点数:满足设计及规范要求 3.线制:满足设计及规范要求 [工作内容] 1.系统装置调试 | 点 | 1 |  | 250.04 | 250.04
26 | 030905004001 | 气体灭火系统装置调试 | [项目特征] 1.名称:气体灭火系统装置调试 2.试验容器规格:70L 3.气体试喷:满足设计及规范要求 [工作内容] 1.模拟喷气试验 2.备用灭火器贮存容器切换操作试验 3.气体试喷 | 点 | 2 |  | 1081.83 | 2163.66
27 | 030906001001 | 管道支架制作安装 | [项目特征] 1.工作内容:管道支架制作安装 2.材质:详设计 3.管架形式:综合考虑 [工作内容] 1.管道支架制作安装 | kg | 101.26 |  | 16.18 | 1638.39
本页小计 | [7 empty] | 8482
表-09
分部分项工程项目清单计价表
工程名称：1#消防工程(喷淋、消火栓系统) | [5 empty] | 第 10 页 共 10 页
序号 | 项目编码 | 项目名称 | 项目特征 | 计量单位 | 工程量 |  | 金额（元）
[7 empty] | 综合单价 | 合价 | 其中:暂估价
28 | 030906003002 | 剔堵槽、沟 | [项目特征] 1.名称:剔堵槽、沟 2.规格:综合考虑 3.类型:墙地面 4.填充（恢复）方式:满足设计及规范要求 [工作内容] 1.开槽、抹灰修补坑槽，墙、地面开裂处理等（含涂料面层） 2.施工规范和技术要求规定的所有工作内容 | m | 1 |  | 23.87 | 23.87
29 | 030906004002 | 机械钻孔 钻孔直径(mm以内) 63 | [项目特征] 1.工作内容:机械钻孔 2.规格型号:钻孔直径(mm以内) 63 [工作内容] 1.机械钻孔 | 个 | 1 |  | 31.18 | 31.18
30 | 030906006002 | 堵洞 | [项目特征] 1.工作内容:堵洞 2.规格型号:综合考虑 [工作内容] 1.堵洞 | 个 | 1 |  | 10.17 | 10.17
| C.12 | 刷油、防腐蚀、绝热工程
1 | 031201003005 | 管道刷油（消防水系统管道） | [项目特征] 1.油漆品种:消火栓管刷樟丹二道,红色调和漆二道。自动喷水管刷樟丹二道,红色黄环调和二道。 [工作内容] 1.除锈 2.调配、涂刷 | m2 | 8.89 |  | 17.38 | 154.51
2 | 031201003006 | 管道支吊架除锈刷油 | [项目特征] 1.除锈级别:轻锈 2.油漆品种:管道支架除锈后刷樟丹二道,灰色调和漆二道。 [工作内容] 1.除锈 2.调配、涂刷 | kg | 101.26 |  | 2.12 | 214.67
本页小计 | [7 empty] | 434.4
合 计 | [7 empty] | 21395.88

## 表-09 施工技术措施项目清单计价表
表-09
施工技术措施项目清单计价表
工程名称：1#消防工程(喷淋、消火栓系统) | [5 empty] | 第 1 页 共 1 页
序号 | 项目编码 | 项目名称 | 项目特征 | 计量单位 | 工程量 |  | 金额（元）
[7 empty] | 综合单价 | 合价 | 其中:暂估价
| 一 | 施工技术措施项目 | [5 empty] | 301.49
1 | 031301017005 | 脚手架搭拆 |  | 项 | 1 |  | 301.49 | 301.49
本页小计 | [7 empty] | 301.49
合 计 | [7 empty] | 301.49

## 表-10 施工组织措施项目清单计价表
表-10
施工组织措施项目清单计价表
工程名称：1#消防工程(喷淋、消火栓系统) | [6 empty] | 第 1 页 共 1 页
序号 | 项目编码 | 项目名称 | 计算 基础 | 费率 (%) | 金额 (元) | 调整 费率 (%) |  | 调整后 金额 (元) | 备注
1 | 031302B02001 | 组织措施费 | (分部分项人工费+技术措施人工费-机械（爆破）土石方人工费-机械（爆破）土石方人工费-人工土石方人工费-人工土石方技术措施人工费)+(机械（爆破）土石方人工费+机械（爆破）土石方机械费+机械（爆破）土石方人工费+机械（爆破）土石方机械费)*0.048/费率+(人工土石方人工费+人工土石方技术措施人工费)*0.0222/费率 | 11.04 | 632.55
2 | 031302001001 | 安全文明施工费 | 分部分项人工费+人工价差_预算+技术措施人工费+技术措施人工价差_预算 | 17.42 | 1094.85
3 | 031302B03001 | 建设工程竣工档案编制费 | (分部分项人工费+技术措施人工费-机械（爆破）土石方人工费-机械（爆破）土石方人工费-人工土石方人工费-人工土石方技术措施人工费)+(机械（爆破）土石方人工费+机械（爆破）土石方机械费+机械（爆破）土石方人工费+机械（爆破）土石方机械费)*0.002/费率+(人工土石方人工费+人工土石方技术措施人工费)*0.0019/费率 | 1.92 | 110.01
合 计 |  |  |  |  | 1837.41
注：1.计算基础和费用标准按本市有关费用定额或文件执行。 2.根据施工方案计算的措施费，可不填写“计算基础”和“费率”的数值，只填写“金额”数值，但应在备注栏说明施工 方案出处或计算方法。

## 表-11 其他项目清单计价汇总表
表-11
其他项目清单计价汇总表
工程名称：1#消防工程(喷淋、消火栓系统) |  |  |  | 第 1 页 共 1 页
序号 | 项目名称 | 计量单位 | 金额(元) |  | 备注
1 | 暂列金额 | 项 |  |  | 明细详见 表-11-1
2 | 暂估价 | 项
2.1 | 材料(工程设备)暂估价 | 项 | -- |  | 明细详见 表-11-2
2.2 | 专业工程暂估价 | 项 |  |  | 明细详见 表-11-3
3 | 计日工 | 项 |  |  | 明细详见 表-11-4
4 | 总承包服务费 | 项 |  |  | 明细详见 表-11-5
5 | 索赔与现场签证 | 项 |  |  | 明细详见 表-11-6
合 计 |  |  | 0
注：材料、设备暂估单价进入清单项目综合单价，此处不汇总。

## 表-11-1 暂列金额明细表
表-11-1
暂列金额明细表
工程名称：1#消防工程(喷淋、消火栓系统) |  |  |  | 第 1 页 共 1 页
序号 | 项目名称 | 计量单位 | 暂定金额(元) |  | 备注
1
合 计 |  |  |  |  | —
注：此表由招标人填写，如不能详列，也可只列暂列金额总额，投标人应将上述暂列金额计入投标总价中。

## 表-11-2 材料(工程设备)暂估单价及调整表
表-11-2
材料（工程设备）暂估单价及调整表
工程名称：1#消防工程(喷淋、消火栓系统) | [9 empty] | 第 1 页 共 1 页
序号 | 材料(工程设备) 名称、规格、型号 | 计量单位 | 数量 |  | 暂估价(元) |  | 调整价(元) |  | 差额±(元) |  |  | 备注
|  |  | 暂估 数量 | 实际 数量 | 单价 | 合价 | 单价 | 合价 | 单价 |  | 合价
注：1. 此表由招标人填写“暂估单价”，并在备注栏说明暂估价的材料、工程设备拟用在哪些清单项目上，投标人应将上述材料、工程设备暂估单价计入工程量清单综合单价报价中。 2. 材料包括原材料、燃料、构配件以及按规定应计入建筑安装工程造价的设备。

## 表-11-3 专业工程暂估价及结算价表
表-11-3
专业工程暂估价及结算价表
工程名称：1#消防工程(喷淋、消火栓系统) | [5 empty] | 第 1 页 共 1 页
序号 | 专业工程名称 | 工程内容 | 暂估金额 （元） | 结算金额 (元) | 差额 ±(元) |  | 备注
1
合 计 |  |  | 0 |  |  |  | —
注： 此表由招标人填写，投标人应将上述专业工程暂估价计入投标总价中。结算时按合同约定结算金额填写。

## 表-11-4 计日工表
表-11-4
计 日 工 表
工程名称：1#消防工程(喷淋、消火栓系统) | [5 empty] | 第 1 页 共 1 页
编号 | 项目名称 | 单位 | 暂定数量 | 实际数量 | 综合单价 （元） |  | 合价（元）
[7 empty] | 暂定 | 实际
1 | 人工
1.1
| 人工小计 |  | — |  | —
2 | 材料
2.1
| 材料小计 |  | — |  | —
3 | 机械
3.1
| 施工机械小计 |  | — |  | —
合 计
注：此表项目名称、暂定数量由招标人填写，编制招标控制价时，单价由招标人按有关计价规定确定；投标时，单价由 投标人自助报价，按暂定数量计算合价计入投标总价中。结算时，按发承包双方确认的实际数量计算合价。

## 表-11-5 总承包服务费计价表
表-11-5
总承包服务费计价表
工程名称：1#消防工程(喷淋、消火栓系统) | [5 empty] | 第 1 页 共 1 页
序号 | 项目名称 | 项目价值(元) | 服务内容 | 计算基础 | 费率(%) |  | 金额(元)
1 | 发包人发包专业工程
2 | 发包人供应材料
合 计
注：此表项目名称、服务内容由招标人填写，编制招标控制价时，费率及金额由招标人按有关计价规定确定；投标时，费率及金额由投标人自主报价，计入投标总价中。

## 表-11-6 索赔与现场签证计价汇总表
表-11-6
索赔与现场签证计价汇总表
工程名称：1#消防工程(喷淋、消火栓系统) | [5 empty] | 第 1 页 共 1 页
序号 | 索赔项目名称 | 计量单位 | 数量 | 单价（元） | 合价（元） |  | 索赔依据
1
本页小计 | [6 empty] | —
合 计 | [6 empty] | —
注：签证及索赔依据是指经双方认可的签证单和索赔依据的编号。

## 表-12 规费、税金项目计价表
表-12
规费、税金项目计价表
工程名称：1#消防工程(喷淋、消火栓系统) |  |  |  | 第 1 页 共 1 页
序号 | 项目名称 | 计算基础 | 费率(%) |  | 金额（元）
1 | 规费 | 专业工程规费（人）+机械（爆破）土石方规费（人+机）*0.072/费率+人工土石方规费（人）*0.082/费率 | 18 |  | 1031.33
2 | 税金 | 2.1 + 2.2 + 2.3 |  |  | 2476.26
2.1 | 增值税 | 分部分项工程费+措施项目费+其他项目费+规费-甲供材料费 | 9 |  | 2210.95
2.2 | 附加税 | 增值税 | 12 |  | 265.31
2.3 | 环境保护税 | 按实计算
合计 |  |  |  |  | 3507.59

## 表-19 发包人提供材料和工程设备一览表
表-19
发包人提供材料和工程设备一览表
工程名称：1#消防工程(喷淋、消火栓系统) | [6 empty] | 第 1 页 共 1 页
序号 | 名称、规格、型号 | 单位 | 数量 | 单价(元) | 交货方式 | 送达地点 |  | 备注
注：此表由招标人填写，供投标人在投标报价、确定总承包服务费时参考。

## 表-20 承包人提供主要材料和工程设备一览表(适用于价格指数差
表-20
承包人提供主要材料和工程设备一览表 (适用于价格指数差额调整法)
工程名称：1#消防工程(喷淋、消火栓系统) |  |  |  |  | 第 1 页 共 1 页
序号 | 名称、规格、型号 | 变值权重B | 基本价格指数F0 | 现行价格指数Ft |  | 备注
定值权重A
合计 |  | 1
注：1.“名称、规格、型号”、“基本价格指数”由招标人填写，基本价格指数应首先采用工程造价管理机构发布的价格指数，没有时，可采用发布的价格代替，如人工、施工机具使用费也采用本法调整，由招标人在“名称”栏填写。 2.“变值权重”由投标人根据该项人工 、施工机具使用费和材料设备价值在投标总报价中所占的比例填写，1减去其比例为定值权重。 3.“现行价格指数”按约定的付款证书相关周期最后一天的前42天的各项价格指数填写，该指数应首先采用工程造价管理机构发布的价格指数，没有时，可采用发布的价格代替。

## 表-21 承包人提供主要材料和工程设备一览表(适用于造价信息差
表-21
承包人提供主要材料和工程设备一览表 (适用于造价信息差额调整法)
工程名称：1#消防工程(喷淋、消火栓系统) | [6 empty] | 第 1 页 共 1 页
序号 | 名称、规格、型号 | 单位 | 数量 | 风险系数 （%） | 基准单价 （元） | 投标单价 （元） |  | 发承包人确认单价 (元) | 备注
注：1.此表由招标人填写除“投标单价”栏的内容，投标人在投标时自主确定投标单价。 2.招标人应优先采用工程造价管理机构发布的单价作为基准单价，未发布的，通过市场调查确定其基准单价。