## 表-04 单位工程招标控制价汇总表
表-04
单位工程招标控制价汇总表
工程名称：1#火灾报警系统 |  |  | 第 1 页 共 1 页
序号 | 汇总内容 | 金额(元) |  | 其中：暂估价(元)
1 | 分部分项工程费 | 57283.91
1.1 | A.16拆除工程 | 2271.56
1.2 | C.4电气设备安装工程 | 28289.64
1.3 | C.9消防工程 | 22775.3
1.4 | F.9智能与控制系统安装工程 | 3947.41
2 | 措施项目费 | 10491.75
2.1 | 其中：安全文明施工费 | 5586.48
3 | 其他项目费
4 | 规费 | 3748.77 |  | －
5 | 税金 | 7209.66 |  | －
投标报价合计=1+2+3+4+5 |  | 78,734.09
注：1.本表适用于单位工程招标控制价或投标报价的汇总，如无单位工程划分，单项工程也使用本表汇总。 2.分部分项工程、措施项目中暂估价中应填写材料、工程设备暂估价，其他项目中暂估价应填写专业工程暂估价。

## 表-08 措施项目汇总表
表-08
措施项目汇总表
工程名称：1#火灾报警系统 |  |  | 第 1 页 共 1 页
序号 | 项目名称 | 金额(元)
|  | 合价 |  | 其中：暂估价
1 | 施工技术措施项目 | 1087.78
2 | 施工组织措施项目 | 9403.97
2.1 | 其中：安全文明施工费 | 5586.48
2.2 | 建设工程竣工档案编制费 | 404.03
措施项目费合计=1+2 |  | 10491.75

## 表-09 分部分项工程项目清单计价表
表-09
分部分项工程项目清单计价表
工程名称：1#火灾报警系统 | [5 empty] | 第 1 页 共 6 页
序号 | 项目编码 | 项目名称 | 项目特征 | 计量单位 | 工程量 |  | 金额（元）
[7 empty] | 综合单价 | 合价 | 其中:暂估价
| A.16 | 拆除工程
1 | 011613001001 | 消防器具拆除 | [项目特征] 1.名称:消防器具拆除 2.拆除高度:综合考虑 3.场内运距:综合考虑 [工作内容] 1.拆除 2.控制扬尘 3.清理 4.场内运输 | 套 | 121 |  | 4.25 | 514.25
2 | 011613B03001 | 电气配管钢管拆除 | [项目特征] 1.拆除部位:室内 2.拆除管线种类:钢管 3.拆除管线规格:综合考虑 4.场内运距:综合考虑 [工作内容] 1.拆除 2.控制扬尘 3.清理 4.场内运输 | m | 841 |  | 1.22 | 1026.02
3 | 011613B03002 | 管线拆除 | [项目特征] 1.名称:管线拆除 2.拆除管线种类:综合考虑 3.拆除管线规格:综合考虑 4.场内运距:综合考虑 [工作内容] 1.拆除 2.控制扬尘 3.清理 4.场内运输 | m | 2359 |  | 0.31 | 731.29
| C.4 | 电气设备安装工程
1 | 030404032001 | 接线端子箱 | [项目特征] 1.名称:接线端子箱 2.型号:LD-JX100 3.接线端子材质、规格:满足设计规范及验收要求 [工作内容] 1.本体安装 2.焊、压接线端子 3.接线 | 台 | 1 |  | 188.78 | 188.78
本页小计 | [7 empty] | 2460.34
表-09
分部分项工程项目清单计价表
工程名称：1#火灾报警系统 | [5 empty] | 第 2 页 共 6 页
序号 | 项目编码 | 项目名称 | 项目特征 | 计量单位 | 工程量 |  | 金额（元）
[7 empty] | 综合单价 | 合价 | 其中:暂估价
2 | 030411001001 | 电气配管SC15 | [项目特征] 1.名称:电气配管 2.材质:SC 3.规格:15 4.敷设方式:综合考虑 5.接地要求:满足设计规范及验收要求 [工作内容] 1.电线管路敷设 2.接地 | m | 566.13 |  | 23.22 | 13145.54
3 | 030411001002 | 电气配管SC20 | [项目特征] 1.名称:电气配管 2.材质:SC 3.规格:20 4.敷设方式:综合考虑 5.接地要求:满足设计规范及验收要求 [工作内容] 1.电线管路敷设 2.接地 | m | 248.24 |  | 25.92 | 6434.38
4 | 030411001003 | 电气配管SC25 | [项目特征] 1.名称:电气配管 2.材质:SC 3.规格:25 4.敷设方式:综合考虑 5.接地要求:满足设计规范及验收要求 [工作内容] 1.电线管路敷设 2.接地 | m | 25.9 |  | 30.63 | 793.32
5 | 030411004001 | 管内穿线RS485 | [项目特征] 1.名称:管内穿线 2.规格:RS485 [工作内容] 1.配线 | m | 26.1 |  | 6.35 | 165.74
6 | 030411004002 | 管内穿线WDZCN-RYS-2*1.5 | [项目特征] 1.名称:管内穿线 2.型号:WDZCN-RYS 3.规格:2*1.5 4.材质:铜芯 [工作内容] 1.配线 | m | 702.26 |  | 4.89 | 3434.05
本页小计 | [7 empty] | 23973.03
表-09
分部分项工程项目清单计价表
工程名称：1#火灾报警系统 | [5 empty] | 第 3 页 共 6 页
序号 | 项目编码 | 项目名称 | 项目特征 | 计量单位 | 工程量 |  | 金额（元）
[7 empty] | 综合单价 | 合价 | 其中:暂估价
7 | 030411004003 | 管内穿线WDZCN-BYJ2.5 | [项目特征] 1.名称:管内穿线 2.型号:WDZCN-BYJ 3.规格:2.5 4.材质:铜芯 [工作内容] 1.配线 | m | 537.68 |  | 3.69 | 1984.04
8 | 030411004004 | 管内穿线WDZCN-RYYP-2*1.5 | [项目特征] 1.名称:管内穿线 2.型号:WDZCN-RYYP 3.规格:2*1.5 4.材质:铜芯 [工作内容] 1.配线 | m | 156.31 |  | 7.32 | 1144.19
9 | 030411006001 | 金属接线盒 | [项目特征] 1.名称:接线盒 [工作内容] 1.本体安装 | 个 | 119 |  | 8.4 | 999.6
| C.9 | 消防工程
1 | 030904001001 | 感温探测器 | [项目特征] 1.名称:感温探测器 2.规格:JTW-ZCD-G3N 3.线制:满足设计规范及验收要求 4.类型:满足设计规范及验收要求 [工作内容] 1.底座安装 2.探头安装 3.校接线 4.编码 5.探测器调试 | 个 | 4 |  | 92.58 | 370.32
本页小计 | [7 empty] | 4498.15
表-09
分部分项工程项目清单计价表
工程名称：1#火灾报警系统 | [5 empty] | 第 4 页 共 6 页
序号 | 项目编码 | 项目名称 | 项目特征 | 计量单位 | 工程量 |  | 金额（元）
[7 empty] | 综合单价 | 合价 | 其中:暂估价
2 | 030904001002 | 感烟探测器 | [项目特征] 1.名称:感烟探测器 2.规格:JTY-GD-G3 3.线制:满足设计规范及验收要求 4.类型:满足设计规范及验收要求 [工作内容] 1.底座安装 2.探头安装 3.校接线 4.编码 5.探测器调试 | 个 | 33 |  | 96.12 | 3171.96
3 | 030904003001 | 编码带电话插孔的手动报警按钮 | [项目特征] 1.名称:编码带电话插孔的手动报警按钮 2.规格:J-SAP-8402 [工作内容] 1.安装 2.校接线 3.编码 4.调试 | 个 | 8 |  | 132.11 | 1056.88
4 | 030904003002 | 紧急启停按钮 | [项目特征] 1.名称:紧急启停按钮 2.规格:满足设计规范及验收要求 3.安装方式:距地1.5米安装 [工作内容] 1.安装 2.校接线 3.编码 4.调试 | 个 | 1 |  | 155.12 | 155.12
5 | 030904005001 | 编码火灾声光讯响器 | [项目特征] 1.名称:编码火灾声光讯响器 2.规格:HX-M8501/2 [工作内容] 1.安装 2.校接线 3.编码 4.调试 | 个 | 9 |  | 126.47 | 1138.23
本页小计 | [7 empty] | 5522.19
表-09
分部分项工程项目清单计价表
工程名称：1#火灾报警系统 | [5 empty] | 第 5 页 共 6 页
序号 | 项目编码 | 项目名称 | 项目特征 | 计量单位 | 工程量 |  | 金额（元）
[7 empty] | 综合单价 | 合价 | 其中:暂估价
6 | 030904008001 | 编码模块 | [项目特征] 1.名称:编码模块 2.规格:满足设计规范及验收要求 3.类型:满足设计规范及验收要求 4.输出形式:满足设计规范及验收要求 [工作内容] 1.安装 2.校接线 3.编码 4.调试 | 个 | 43 |  | 284.25 | 12222.75
7 | 030904014001 | 火灾应急广播 | [项目特征] 1.名称:火灾应急广播 2.规格、线制:满足设计规范及验收要求 3.控制回路:满足设计规范及验收要求 4.安装方式:吸顶安装 [工作内容] 1.安装 2.校接线 3.调试 4.基础型钢的制作、安装 | 台 | 10 |  | 86.88 | 868.8
8 | 030905001001 | 自动报警系统调试 | [项目特征] 1.名称:自动报警系统调试 2.点数:满足设计规范及验收要求 3.线制:满足设计规范及验收要求 [工作内容] 1.系统调试 | 系统 | 1 |  | 3791.24 | 3791.24
| F.9 | 智能与控制系统安装工程
1 | 080903003001 | 消火栓按钮 | [项目特征] 1.名称:消火栓按钮 2.规格:J-SAP-8401 3.类型:满足设计规范及验收要求 [工作内容] 1.安装 2.校接线 3.编码 4.调试 5.运输 | 只 | 7 |  | 159.32 | 1115.24
本页小计 | [7 empty] | 17998.03
表-09
分部分项工程项目清单计价表
工程名称：1#火灾报警系统 | [5 empty] | 第 6 页 共 6 页
序号 | 项目编码 | 项目名称 | 项目特征 | 计量单位 | 工程量 |  | 金额（元）
[7 empty] | 综合单价 | 合价 | 其中:暂估价
2 | 080903004001 | 总线隔离器 | [项目特征] 1.名称:总线隔离器 2.规格:LD-8313 3.类型:满足设计规范及验收要求 [工作内容] 1.安装 2.校接线 3.编码 4.调试 5.运输 | 只 | 1 |  | 271.27 | 271.27
3 | 080903012001 | 消防电话 | [项目特征] 1.名称:消防电话 2.规格:满足设计规范及验收要求 3.类型:满足设计规范及验收要求 [工作内容] 1.安装、调试 2.校接线 3.标识 4.运输 | 台 | 2 |  | 75.75 | 151.5
4 | 080903018001 | 气体喷洒指示灯 | [项目特征] 1.名称:气体喷洒指示灯 2.规格:满足设计规范及验收要求 3.类型:满足设计规范及验收要求 4.安装方式:门上方0.2米安装 [工作内容] 1.安装、调试 2.校接线 3.运输 | 个 | 1 |  | 229.9 | 229.9
5 | 080903019001 | 气体灭火控制盘 | [项目特征] 1.名称:气体灭火控制盘 2.规格:满足设计规范及验收要求 3.类型:满足设计规范及验收要求 4.安装方式:距地1.5米安装 [工作内容] 1.安装、调试 2.校接线 3.运输 | 台 | 1 |  | 2179.5 | 2179.5
本页小计 | [7 empty] | 2832.17
合 计 | [7 empty] | 57283.91

## 表-09 施工技术措施项目清单计价表
表-09
施工技术措施项目清单计价表
工程名称：1#火灾报警系统 | [5 empty] | 第 1 页 共 1 页
序号 | 项目编码 | 项目名称 | 项目特征 | 计量单位 | 工程量 |  | 金额（元）
[7 empty] | 综合单价 | 合价 | 其中:暂估价
| 一 | 施工技术措施项目 | [5 empty] | 1087.78
1 | 031301017002 | 脚手架搭拆 |  | 项 | 1 |  | 1087.78 | 1087.78
本页小计 | [7 empty] | 1087.78
合 计 | [7 empty] | 1087.78

## 表-10 施工组织措施项目清单计价表
表-10
施工组织措施项目清单计价表
工程名称：1#火灾报警系统 | [6 empty] | 第 1 页 共 1 页
序号 | 项目编码 | 项目名称 | 计算 基础 | 费率 (%) | 金额 (元) | 调整 费率 (%) |  | 调整后 金额 (元) | 备注
1 | 031302B02001 | 组织措施费 | (分部分项人工费+技术措施人工费-机械（爆破）土石方人工费-机械（爆破）土石方人工费-人工土石方人工费-人工土石方技术措施人工费)+(机械（爆破）土石方人工费+机械（爆破）土石方机械费+机械（爆破）土石方人工费+机械（爆破）土石方机械费)*0.048/费率+(人工土石方人工费+人工土石方技术措施人工费)*0.0222/费率 | 16.39 | 3413.46
2 | 031302001001 | 安全文明施工费 | 分部分项人工费+人工价差_预算+技术措施人工费+技术措施人工价差_预算 | 25.1 | 5586.48
3 | 031302B03001 | 建设工程竣工档案编制费 | (分部分项人工费+技术措施人工费-机械（爆破）土石方人工费-机械（爆破）土石方人工费-人工土石方人工费-人工土石方技术措施人工费)+(机械（爆破）土石方人工费+机械（爆破）土石方机械费+机械（爆破）土石方人工费+机械（爆破）土石方机械费)*0.002/费率+(人工土石方人工费+人工土石方技术措施人工费)*0.0019/费率 | 1.94 | 404.03
合 计 |  |  |  |  | 9403.97
注：1.计算基础和费用标准按本市有关费用定额或文件执行。 2.根据施工方案计算的措施费，可不填写“计算基础”和“费率”的数值，只填写“金额”数值，但应在备注栏说明施工 方案出处或计算方法。

## 表-11 其他项目清单计价汇总表
表-11
其他项目清单计价汇总表
工程名称：1#火灾报警系统 |  |  |  | 第 1 页 共 1 页
序号 | 项目名称 | 计量单位 | 金额(元) |  | 备注
1 | 暂列金额 | 项 |  |  | 明细详见 表-11-1
2 | 暂估价 | 项
2.1 | 材料(工程设备)暂估价 | 项 | -- |  | 明细详见 表-11-2
2.2 | 专业工程暂估价 | 项 |  |  | 明细详见 表-11-3
3 | 计日工 | 项 |  |  | 明细详见 表-11-4
4 | 总承包服务费 | 项 |  |  | 明细详见 表-11-5
5 | 索赔与现场签证 | 项 |  |  | 明细详见 表-11-6
合 计 |  |  | 0
注：材料、设备暂估单价进入清单项目综合单价，此处不汇总。

## 表-11-1 暂列金额明细表
表-11-1
暂列金额明细表
工程名称：1#火灾报警系统 |  |  |  | 第 1 页 共 1 页
序号 | 项目名称 | 计量单位 | 暂定金额(元) |  | 备注
1
合 计 |  |  |  |  | —
注：此表由招标人填写，如不能详列，也可只列暂列金额总额，投标人应将上述暂列金额计入投标总价中。

## 表-11-2 材料(工程设备)暂估单价及调整表
表-11-2
材料（工程设备）暂估单价及调整表
工程名称：1#火灾报警系统 | [9 empty] | 第 1 页 共 1 页
序号 | 材料(工程设备) 名称、规格、型号 | 计量单位 | 数量 |  | 暂估价(元) |  | 调整价(元) |  | 差额±(元) |  |  | 备注
|  |  | 暂估 数量 | 实际 数量 | 单价 | 合价 | 单价 | 合价 | 单价 |  | 合价
注：1. 此表由招标人填写“暂估单价”，并在备注栏说明暂估价的材料、工程设备拟用在哪些清单项目上，投标人应将上述材料、工程设备暂估单价计入工程量清单综合单价报价中。 2. 材料包括原材料、燃料、构配件以及按规定应计入建筑安装工程造价的设备。

## 表-11-3 专业工程暂估价及结算价表
表-11-3
专业工程暂估价及结算价表
工程名称：1#火灾报警系统 | [5 empty] | 第 1 页 共 1 页
序号 | 专业工程名称 | 工程内容 | 暂估金额 （元） | 结算金额 (元) | 差额 ±(元) |  | 备注
1
合 计 |  |  | 0 |  |  |  | —
注： 此表由招标人填写，投标人应将上述专业工程暂估价计入投标总价中。结算时按合同约定结算金额填写。

## 表-11-4 计日工表
表-11-4
计 日 工 表
工程名称：1#火灾报警系统 | [5 empty] | 第 1 页 共 1 页
编号 | 项目名称 | 单位 | 暂定数量 | 实际数量 | 综合单价 （元） |  | 合价（元）
[7 empty] | 暂定 | 实际
1 | 人工
1.1
| 人工小计 |  | — |  | —
2 | 材料
2.1
| 材料小计 |  | — |  | —
3 | 机械
3.1
| 施工机械小计 |  | — |  | —
合 计
注：此表项目名称、暂定数量由招标人填写，编制招标控制价时，单价由招标人按有关计价规定确定；投标时，单价由 投标人自助报价，按暂定数量计算合价计入投标总价中。结算时，按发承包双方确认的实际数量计算合价。

## 表-11-5 总承包服务费计价表
表-11-5
总承包服务费计价表
工程名称：1#火灾报警系统 | [5 empty] | 第 1 页 共 1 页
序号 | 项目名称 | 项目价值(元) | 服务内容 | 计算基础 | 费率(%) |  | 金额(元)
1 | 发包人发包专业工程
2 | 发包人供应材料
合 计
注：此表项目名称、服务内容由招标人填写，编制招标控制价时，费率及金额由招标人按有关计价规定确定；投标时，费率及金额由投标人自主报价，计入投标总价中。

## 表-11-6 索赔与现场签证计价汇总表
表-11-6
索赔与现场签证计价汇总表
工程名称：1#火灾报警系统 | [5 empty] | 第 1 页 共 1 页
序号 | 索赔项目名称 | 计量单位 | 数量 | 单价（元） | 合价（元） |  | 索赔依据
1
本页小计 | [6 empty] | —
合 计 | [6 empty] | —
注：签证及索赔依据是指经双方认可的签证单和索赔依据的编号。

## 表-12 规费、税金项目计价表
表-12
规费、税金项目计价表
工程名称：1#火灾报警系统 |  |  |  | 第 1 页 共 1 页
序号 | 项目名称 | 计算基础 | 费率(%) |  | 金额（元）
1 | 规费 | 专业工程规费（人）+机械（爆破）土石方规费（人+机）*0.072/费率+人工土石方规费（人）*0.082/费率 | 18 |  | 3748.77
2 | 税金 | 2.1 + 2.2 + 2.3 |  |  | 7209.66
2.1 | 增值税 | 分部分项工程费+措施项目费+其他项目费+规费-甲供材料费 | 9 |  | 6437.2
2.2 | 附加税 | 增值税 | 12 |  | 772.46
2.3 | 环境保护税 | 按实计算
合计 |  |  |  |  | 10958.43

## 表-19 发包人提供材料和工程设备一览表
表-19
发包人提供材料和工程设备一览表
工程名称：1#火灾报警系统 | [6 empty] | 第 1 页 共 1 页
序号 | 名称、规格、型号 | 单位 | 数量 | 单价(元) | 交货方式 | 送达地点 |  | 备注
注：此表由招标人填写，供投标人在投标报价、确定总承包服务费时参考。

## 表-20 承包人提供主要材料和工程设备一览表(适用于价格指数差
表-20
承包人提供主要材料和工程设备一览表 (适用于价格指数差额调整法)
工程名称：1#火灾报警系统 |  |  |  |  | 第 1 页 共 1 页
序号 | 名称、规格、型号 | 变值权重B | 基本价格指数F0 | 现行价格指数Ft |  | 备注
定值权重A
合计 |  | 1
注：1.“名称、规格、型号”、“基本价格指数”由招标人填写，基本价格指数应首先采用工程造价管理机构发布的价格指数，没有时，可采用发布的价格代替，如人工、施工机具使用费也采用本法调整，由招标人在“名称”栏填写。 2.“变值权重”由投标人根据该项人工 、施工机具使用费和材料设备价值在投标总报价中所占的比例填写，1减去其比例为定值权重。 3.“现行价格指数”按约定的付款证书相关周期最后一天的前42天的各项价格指数填写，该指数应首先采用工程造价管理机构发布的价格指数，没有时，可采用发布的价格代替。

## 表-21 承包人提供主要材料和工程设备一览表(适用于造价信息差
表-21
承包人提供主要材料和工程设备一览表 (适用于造价信息差额调整法)
工程名称：1#火灾报警系统 | [6 empty] | 第 1 页 共 1 页
序号 | 名称、规格、型号 | 单位 | 数量 | 风险系数 （%） | 基准单价 （元） | 投标单价 （元） |  | 发承包人确认单价 (元) | 备注
注：1.此表由招标人填写除“投标单价”栏的内容，投标人在投标时自主确定投标单价。 2.招标人应优先采用工程造价管理机构发布的单价作为基准单价，未发布的，通过市场调查确定其基准单价。