## 表-04 单位工程招标控制价汇总表
表-04
单位工程招标控制价汇总表
工程名称：3#土建改造 |  |  | 第 1 页 共 1 页
序号 | 汇总内容 | 金额(元) |  | 其中：暂估价(元)
1 | 分部分项工程费 | 1580899.24
1.1 | A.4砌筑工程 | 169729.53
1.2 | A.5混凝土及钢筋混凝土工程 | 99011.12
1.3 | A.6金属结构工程 | 86311.42
1.4 | A.8门窗工程 | 221165.26
1.5 | A.9屋面及防水工程 | 56092.09
1.6 | A.10保温、隔热、防腐工程
1.7 | A.11楼地面装饰工程 | 249201.49
1.8 | A.12墙、柱面装饰与隔断、幕墙工程 | 268920.62
1.9 | A.13天棚工程 | 260272.67
1.10 | A.14油漆、涂料、裱糊工程 | 62251.1
1.11 | A.15其他装饰工程 | 41714.62
1.12 | A.16拆除工程 | 66229.32
2 | 措施项目费 | 138284.33
2.1 | 其中：安全文明施工费 | 65755.55
3 | 其他项目费
4 | 规费 | 75779.82 |  | －
5 | 税金 | 180932.32 |  | －
投标报价合计=1+2+3+4+5 |  | 1,975,895.71
注：1.本表适用于单位工程招标控制价或投标报价的汇总，如无单位工程划分，单项工程也使用本表汇总。 2.分部分项工程、措施项目中暂估价中应填写材料、工程设备暂估价，其他项目中暂估价应填写专业工程暂估价。

## 表-08 措施项目汇总表
表-08
措施项目汇总表
工程名称：3#土建改造 |  |  | 第 1 页 共 1 页
序号 | 项目名称 | 金额(元)
|  | 合价 |  | 其中：暂估价
1 | 施工技术措施项目 | 23144.18
2 | 施工组织措施项目 | 115140.15
2.1 | 其中：安全文明施工费 | 65755.55
2.2 | 建设工程竣工档案编制费 | 6160.55
措施项目费合计=1+2 |  | 138284.33

## 表-09 分部分项工程项目清单计价表
表-09
分部分项工程项目清单计价表
工程名称：3#土建改造 | [5 empty] | 第 1 页 共 32 页
序号 | 项目编码 | 项目名称 | 项目特征 | 计量单位 | 工程量 |  | 金额（元）
[7 empty] | 综合单价 | 合价 | 其中:暂估价
| A.4 | 砌筑工程
1 | 010401003001 | 新建实心页岩砖隔墙 | [项目特征] 1.砖品种、规格、强度等级:实心页岩砖 2.墙体类型:综合考虑 3.砂浆强度等级、配合比:综合考虑 [工作内容] 1.砂浆制作、运输 2.砌砖 3.刮缝 4.砖压顶砌筑 5.材料运输 6.完成本清单所需的所有工作内容 | m3 | 88.78 |  | 648.12 | 57540.09
2 | 010401014001 | 新建不锈钢排水沟 | [项目特征] 1.沟截面尺寸:详图纸 2.沟身材质及厚度:1.5厚不锈钢 3.盖板材质及规格:20厚不锈钢防滑格栅，规格300*500 4.找平:30mm厚水泥砂浆找平 5.保护层:20mm水泥砂浆保护层 6.防水材质及厚度:聚合物水泥防水涂料JS-Ⅱ 型一道 [工作内容] 1.土方挖、运、填 2.地基夯实 3.水泥砂浆找平 4.沟身不锈钢制作、运输、安装 5.防水 6.刮缝、抹灰 7.材料运输 | m | 36.4 |  | 202.11 | 7356.8
3 | 010101003001 | 挖沟槽土方 | [项目特征] 1.土壤类别:综合考虑 2.开挖方式:综合考虑 3.挖土深度:综合考虑 4.场内运距:综合考虑 [工作内容] 1.排地表水 2.土方开挖 3.围护(挡土板)及拆除 4.基底钎探 5.场内运输 | m3 | 5.76 |  | 70.93 | 408.56
本页小计 | [7 empty] | 65305.45
表-09
分部分项工程项目清单计价表
工程名称：3#土建改造 | [5 empty] | 第 2 页 共 32 页
序号 | 项目编码 | 项目名称 | 项目特征 | 计量单位 | 工程量 |  | 金额（元）
[7 empty] | 综合单价 | 合价 | 其中:暂估价
4 | 010103001001 | 回填方 | [项目特征] 1.密实度要求:综合考虑 2.填方材料品种:综合考虑 3.填方粒径要求:综合考虑 4.填方来源、运距:. [工作内容] 1.运输 2.回填 3.压实 | m3 | 4.91 |  | 24.98 | 122.65
5 | 010402001003 | 新建加气混凝土隔墙 | [项目特征] 1.砌块品种、规格、强度等级:加气砖墙体 2.墙体类型:综合 3.砌筑高度:综合 4.砂浆强度等级:综合考虑 [工作内容] 1.砂浆制作、运输 2.砌砖、砌块 3.勾缝 4.材料运输 5.完成本清单所需的所有工作内容 | m3 | 188.06 |  | 494.08 | 92916.68
6 | 010402B02003 | 砌体加筋 | [项目特征] 1.钢筋种类、规格:综合考虑 2.连接方式:综合考虑 3.植筋:植筋只计算钢筋量；植筋费用综合考虑在综合单价内，不单独计算 [工作内容] 1.钢筋制作、运输 2.钢筋安装 3.植筋、连接 4.完成本清单所需的所有工作内容 | t | 1.786 |  | 6374.44 | 11384.75
| A.5 | 混凝土及钢筋混凝土工程
本页小计 | [7 empty] | 104424.08
表-09
分部分项工程项目清单计价表
工程名称：3#土建改造 | [5 empty] | 第 3 页 共 32 页
序号 | 项目编码 | 项目名称 | 项目特征 | 计量单位 | 工程量 |  | 金额（元）
[7 empty] | 综合单价 | 合价 | 其中:暂估价
1 | 010502002005 | 3#构造柱 | [项目特征] 1.混凝土种类:商品砼 2.混凝土强度等级:C25 [工作内容] 1.模板及支架(撑)制作、安装、拆除、堆放、运输及清理模内杂物、刷隔离剂等 2.混凝土制作、运输、浇筑、振捣、养护 | m3 | 23.6 |  | 1750.46 | 41310.86
2 | 010502002006 | 零星混凝土 | [项目特征] 1.混凝土种类:商品混凝土 2.混凝土强度等级:C20 3.模板超高费:综合考虑 4.模板种类:综合考虑，满足施工设计及规范要求 5.混凝土拌合料的要求:满足施工设计图及相关规范要求 6.输送方式及输送高度:综合考虑 7.表面处理:收光、抹面或凿毛综合考虑 [工作内容] 1.模板及支架(撑)制作、安装、拆除、堆放、运输及清理模内杂物、刷隔离剂等 2.混凝土制作、运输、浇筑、振捣、养护 | m3 | 1.65 |  | 1675.01 | 2763.77
3 | 010503004003 | 3#圈梁 | [项目特征] 1.混凝土种类:商品砼 2.混凝土强度等级:C25 [工作内容] 1.模板及支架(撑)制作、安装、拆除、堆放、运输及清理模内杂物、刷隔离剂等 2.混凝土制作、运输、浇筑、振捣、养护 | m3 | 6.3 |  | 1177.62 | 7419.01
4 | 010515001004 | 现浇构件钢筋 | [项目特征] 1.钢筋种类、规格:综合考虑 [工作内容] 1.钢筋制作、运输 2.钢筋安装 3.焊接(绑扎) | t | 6.386 |  | 5310.16 | 33910.68
本页小计 | [7 empty] | 85404.32
表-09
分部分项工程项目清单计价表
工程名称：3#土建改造 | [5 empty] | 第 4 页 共 32 页
序号 | 项目编码 | 项目名称 | 项目特征 | 计量单位 | 工程量 |  | 金额（元）
[7 empty] | 综合单价 | 合价 | 其中:暂估价
5 | 010516B01005 | 圈梁植筋 | [项目特征] 1.植筋胶泥种类:综合考虑 2.植筋长度:按图纸需求 [工作内容] 1.钻孔及清孔 2.灌注胶泥 | 个 | 332 |  | 1.98 | 657.36
6 | 010516B01006 | 构造柱植筋 | [项目特征] 1.植筋胶泥种类:综合考虑 2.植筋长度:按图纸需求 [工作内容] 1.钻孔及清孔 2.灌注胶泥 | 个 | 1968 |  | 6.58 | 12949.44
| A.6 | 金属结构工程
1 | 010606012001 | 露台钢结构支架 | [项目特征] 1.钢材品种、规格:50*50*3镀锌方钢，含支座角钢螺栓综合考虑等 2.安装高度:详施工图 3.除锈要求:符合设计及规范要求 4.防火要求:符合设计及规范要求 5.探伤要求:符合设计及规范要求 6.油漆种类及遍数:符合设计及规范要求 7.运输距离:综合考虑 [工作内容] 1.制作 2.运输 3.拼装 4.安装 5.探伤 6.油漆 | t | 8.03 |  | 10748.62 | 86311.42
| A.8 | 门窗工程
本页小计 | [7 empty] | 99918.22
表-09
分部分项工程项目清单计价表
工程名称：3#土建改造 | [5 empty] | 第 5 页 共 32 页
序号 | 项目编码 | 项目名称 | 项目特征 | 计量单位 | 工程量 |  | 金额（元）
[7 empty] | 综合单价 | 合价 | 其中:暂估价
1 | 010801002003 | 成品复合门 | [项目特征] 1.门代号及洞口尺寸:详施工图 2.镶嵌玻璃品种、厚度:详施工图 3.门材质:成品复合门 4.五金、塞缝:满足施工设计图及规范要求 5.其他:满足设计及规范要求 [工作内容] 1.门安装 2.玻璃安装 3.五金安装 4.门窗塞缝、收边、收口 | m2 | 173.69 |  | 492.9 | 85611.8
2 | 010802003002 | 钢制防火门-乙级 | [项目特征] 1.门代号及洞口尺寸:综合考虑 2.门框或扇外围尺寸:综合考虑 3.门种类:钢制防火门-乙级 4.五金、塞缝:满足施工设计图及规范要求 5.其他:详设计 [工作内容] 1.门安装 2.五金安装 3.门窗塞缝、收边、收口 4.完成本清单所需的所有工作内容 | m2 | 15.76 |  | 507.73 | 8001.82
3 | 010802003003 | 安装钢制防火门-乙级（利旧） | [项目特征] 1.门代号及洞口尺寸:综合考虑 2.门框或扇外围尺寸:综合考虑 3.安装要求:保护性拆除后再次安装（保护性拆除另计） 4.五金、塞缝:满足施工设计图及规范要求 5.其他:详设计 [工作内容] 1.防火门安装 2.五金安装 3.门窗塞缝、收边、收口 4.完成本清单所需的所有工作内容 | m2 | 9.45 |  | 61.35 | 579.76
本页小计 | [7 empty] | 94193.38
表-09
分部分项工程项目清单计价表
工程名称：3#土建改造 | [5 empty] | 第 6 页 共 32 页
序号 | 项目编码 | 项目名称 | 项目特征 | 计量单位 | 工程量 |  | 金额（元）
[7 empty] | 综合单价 | 合价 | 其中:暂估价
4 | 010805005002 | 断桥铝玻璃门 | [项目特征] 1.门代号及洞口尺寸:详施工图 2.门框或扇外围尺寸:详施工图 3.框材质:断桥铝2mm厚 4.玻璃品种、厚度:5mm双层中空玻璃门 5.五金、塞缝:满足施工设计图及规范要求 [工作内容] 1.门安装 2.五金安装 3.门窗塞缝、收边、收口 | m2 | 43.2 |  | 837.7 | 36188.64
5 | 010805005003 | 淋浴间洗漱间玻璃门 | [项目特征] 1.门代号及洞口尺寸:订制成品玻璃淋浴间详施工图 2.门框或扇外围尺寸:详施工图 3.框材质:详施工图 4.玻璃品种、厚度:GL-01 钢化超白玻璃卫生间浴室隔断 6mm厚 [工作内容] 1.门安装 2.五金安装 | m2 | 126.24 |  | 686.12 | 86615.79
6 | 010808004001 | 过道防火卷帘外不锈钢装饰 | [项目特征] 1.窗代号及洞口尺寸:详施工图 2.门窗套展开宽度:详施工图 3.基层材料种类:详施工图 4.面层材料品种、规格:不锈钢板0.2厚 5.防护材料种类:详施工图 6.其他:满足设计及规范要求 [工作内容] 1.清理基层 2.立筋制作、安装 3.基层板安装 4.面层铺贴 5.刷防护材料 6.完成本清单所需的所有内容 | m2 | 9.79 |  | 287.55 | 2815.11
本页小计 | [7 empty] | 125619.54
表-09
分部分项工程项目清单计价表
工程名称：3#土建改造 | [5 empty] | 第 7 页 共 32 页
序号 | 项目编码 | 项目名称 | 项目特征 | 计量单位 | 工程量 |  | 金额（元）
[7 empty] | 综合单价 | 合价 | 其中:暂估价
7 | 010809004001 | 石材窗台板 | [项目特征] 1.粘结层厚度、砂浆配合比:综合考虑 2.窗台板材质、规格、颜色:20mm厚白色人造石 3.其他:满足设计及规范要求 [工作内容] 1.基层清理 2.抹找平层 3.窗台板制作、安装 | m2 | 6.46 |  | 209.34 | 1352.34
| A.9 | 屋面及防水工程
1 | 010903002001 | 墙面1.5厚聚合物水泥防水涂料JS一Ⅱ型 | [项目特征] 1.防水膜品种:1.5厚聚合物水泥防水涂料JS一Ⅱ型 2.涂膜厚度、遍数:1.5mm厚,涂膜遍数详施工图 [工作内容] 1.基层处理 2.刷基层处理剂 3.铺布、喷涂防水层 | m2 | 584.42 |  | 67.41 | 39395.75
2 | 010904002001 | 地面1.5厚聚合物水泥防水涂料JS一Ⅱ型 | [项目特征] 1.防水膜品种:1.5厚聚合物水泥防水涂料JS一Ⅱ型 2.涂膜厚度、遍数:1.5mm厚,涂膜遍数详施工图 3.其他:满足设计及规范要求 [工作内容] 1.基层处理 2.刷基层处理剂 3.铺布、喷涂防水层 | m2 | 278.83 |  | 59.88 | 16696.34
| A.10 | 保温、隔热、防腐工程
| A.11 | 楼地面装饰工程
本页小计 | [7 empty] | 57444.43
表-09
分部分项工程项目清单计价表
工程名称：3#土建改造 | [5 empty] | 第 8 页 共 32 页
序号 | 项目编码 | 项目名称 | 项目特征 | 计量单位 | 工程量 |  | 金额（元）
[7 empty] | 综合单价 | 合价 | 其中:暂估价
1 | 011102003006 | CT-01 800*800防滑地砖 | [项目特征] 1.结合层厚度、砂浆配合比:20厚1:2干硬性水泥砂浆结合层,上洒1厚干水泥并洒清水适量 2.面层材料品种、规格、颜色:CT-01 800*800防滑地砖 [工作内容] 1.基层清理 2.抹找平层 3.面层铺设、磨边 4.嵌缝 5.刷防护材料 6.酸洗、打蜡 7.材料运输 | m2 | 190.99 |  | 142.82 | 27277.19
2 | 011102003007 | CT-01同原地面800*800深灰色防滑地砖(错缝拼重新铺贴) | [项目特征] 1.找平层厚度、砂浆配合比:综合考虑 2.结合层厚度、砂浆配合比:20厚1:2干硬性水泥砂浆结合层,上洒1厚干水泥并洒清水适量 3.面层材料品种、规格、颜色:CT-01同原地面800*800深灰色防滑地砖(错缝拼重新铺贴) 4.嵌缝材料种类:满足设计及规范要求 5.防护层材料种类:满足设计及规范要求 6.酸洗、打蜡要求:满足设计及规范要求 7.磨边要求:满足设计及规范要求 [工作内容] 1.基层清理 2.抹找平层 3.面层铺设、磨边 4.嵌缝 5.刷防护材料 6.酸洗、打蜡 7.材料运输 | m2 | 75.23 |  | 149.04 | 11212.28
本页小计 | [7 empty] | 38489.47
表-09
分部分项工程项目清单计价表
工程名称：3#土建改造 | [5 empty] | 第 9 页 共 32 页
序号 | 项目编码 | 项目名称 | 项目特征 | 计量单位 | 工程量 |  | 金额（元）
[7 empty] | 综合单价 | 合价 | 其中:暂估价
3 | 011102003008 | CT-02原地面600*600防滑地砖铺贴 | [项目特征] 1.结合层厚度、砂浆配合比:10厚1:3干硬性水泥砂浆结合层 2.面层材料品种、规格、颜色:CT-02原地面600*600防滑地砖铺贴 3.防水:防水另计 4.嵌缝材料种类:满足设计及规范要求 5.防护层材料种类:满足设计及规范要求 6.酸洗、打蜡要求:满足设计及规范要求 7.磨边要求:满足设计及规范要求 [工作内容] 1.基层清理 2.抹找平层 3.面层铺设、磨边 4.嵌缝 5.刷防护材料 6.酸洗、打蜡 7.材料运输 | m2 | 135.88 |  | 141.18 | 19183.54
4 | 011102003009 | ST-01同原地面门槛石(重新铺贴) | [项目特征] 1.找平层厚度、砂浆配合比:水泥砂浆找平层 厚度20mm 2.结合层厚度、砂浆配合比:满足设计及规范要求 3.面层材料品种、规格、颜色:ST-01同原地面门槛石(重新铺贴) 4.嵌缝材料种类:满足设计及规范要求 5.酸洗、打蜡要求:满足设计及规范要求 6.磨边要求:满足设计及规范要求 [工作内容] 1.基层清理 2.抹找平层 3.面层铺设、磨边 4.嵌缝 5.刷防护材料 6.酸洗、打蜡 7.材料运输 | m2 | 6 |  | 135.04 | 810.24
本页小计 | [7 empty] | 19993.78
表-09
分部分项工程项目清单计价表
工程名称：3#土建改造 | [5 empty] | 第 10 页 共 32 页
序号 | 项目编码 | 项目名称 | 项目特征 | 计量单位 | 工程量 |  | 金额（元）
[7 empty] | 综合单价 | 合价 | 其中:暂估价
5 | 011102003010 | ST-02同原地面300*600青石板(重新修补) | [项目特征] 1.保护层厚度、砂浆配合比:20厚1:3水泥砂浆保护层 2.结合层厚度、砂浆配合比:20厚1:2干硬性水泥砂浆结合层,上洒1厚干水泥并洒清水适量 3.面层材料品种、规格、颜色:ST-02同原地面300*600青石板(重新修补) 4.嵌缝材料种类:满足设计及规范要求 5.防护层材料种类:满足设计及规范要求 6.酸洗、打蜡要求:满足设计及规范要求 7.磨边要求:满足设计及规范要求 [工作内容] 1.基层清理 2.抹找平层 3.面层铺设、磨边 4.嵌缝 5.刷防护材料 6.酸洗、打蜡 7.材料运输 | m2 | 159.1 |  | 135.04 | 21484.86
6 | 011102003011 | CT-04 800*800防滑地砖 | [项目特征] 1.结合层厚度、砂浆配合比:20厚1:2干硬性水泥砂浆结合层,上洒1厚干水泥并洒清水适量 2.面层材料品种、规格、颜色:CT-04 800*800防滑地砖 [工作内容] 1.基层清理 2.抹找平层 3.面层铺设、磨边 4.嵌缝 5.刷防护材料 6.酸洗、打蜡 7.材料运输 | m2 | 133.96 |  | 142.82 | 19132.17
本页小计 | [7 empty] | 40617.03
表-09
分部分项工程项目清单计价表
工程名称：3#土建改造 | [5 empty] | 第 11 页 共 32 页
序号 | 项目编码 | 项目名称 | 项目特征 | 计量单位 | 工程量 |  | 金额（元）
[7 empty] | 综合单价 | 合价 | 其中:暂估价
7 | 011102003012 | 冻库地面 | [项目特征] 1.基层:混凝土垫层及钢筋网片详见施工图 2.找平层厚度、砂浆配合比:水泥砂浆找平层 厚度20mm 3.面层材料品种、规格、颜色:CT-01 800*800防滑地砖 4.其他:满足设计及规范要求 [工作内容] 1.基层清理 2.抹找平层 3.面层铺设、磨边 4.嵌缝 5.刷防护材料 6.酸洗、打蜡 7.材料运输 | m2 | 31.48 |  | 180.55 | 5683.71
8 | 011104001001 | 地毯楼地面 | [项目特征] 1.面层材料品种、规格、颜色:环保丙纶毯面,厚度:4mm 2.防护材料种类:满足设计及规范要求 3.粘结材料种类:专用胶地面满刷 [工作内容] 1.基层清理 2.铺贴面层 3.刷防护材料 4.装钉压条 5.材料运输 | m2 | 38.68 |  | 86.17 | 3333.06
9 | 011104002002 | WD-03室外防火防腐木地板(厚度25mm) | [项目特征] 1.龙骨材料种类、规格、铺设间距:钢结构支架另计 2.面层材料品种、规格、颜色:WD-03室外防火防腐木地板(厚度25mm) 3.防护材料种类:符合设计及规范要求 4.其他:满足设计及规范要求 [工作内容] 1.基层清理 2.龙骨铺设 3.基层铺设 4.面层铺贴 5.刷防护材料 6.材料运输 | m2 | 216.38 |  | 209.4 | 45309.97
本页小计 | [7 empty] | 54326.74
表-09
分部分项工程项目清单计价表
工程名称：3#土建改造 | [5 empty] | 第 12 页 共 32 页
序号 | 项目编码 | 项目名称 | 项目特征 | 计量单位 | 工程量 |  | 金额（元）
[7 empty] | 综合单价 | 合价 | 其中:暂估价
10 | 011104002003 | 楼梯15mm防腐木基层 | [项目特征] 1.基层材料种类、规格:15mm防腐木基层 2.面层材料品种、规格、颜色:WD-03室外防火防腐木地板（另计） 3.其他:满足设计及规范要求 [工作内容] 1.基层清理 2.基层铺设 3.面层铺贴 4.刷防护材料 5.材料运输 | m2 | 10.8 |  | 85.7 | 925.56
11 | 011104002004 | WD-01强化木地板 | [项目特征] 1.基层材料种类、规格:3厚高弹泡沫垫层 2.面层材料品种、规格、颜色:10mm强化木地板 3.防护材料种类:综合考虑 4.收边收口:与其他材质用铝合金同色线条收口 5.其他:满足设计及规范要求 [工作内容] 1.基层清理 2.收口条铺设 3.基层铺设 4.面层铺贴 5.刷防护材料 6.材料运输 | m2 | 852.06 |  | 77.26 | 65830.16
本页小计 | [7 empty] | 66755.72
表-09
分部分项工程项目清单计价表
工程名称：3#土建改造 | [5 empty] | 第 13 页 共 32 页
序号 | 项目编码 | 项目名称 | 项目特征 | 计量单位 | 工程量 |  | 金额（元）
[7 empty] | 综合单价 | 合价 | 其中:暂估价
12 | 011105002003 | 100mm高砖踢脚线 | [项目特征] 1.踢脚线高度:100mm 2.粘贴层厚度、材料种类:4厚纯水泥浆粘贴层(425号水泥中掺20%白乳胶) 3.基层:25厚1:2.5水泥砂浆基层 4.面层材料品种、规格、颜色:100mm高瓷砖踢脚线 5.防护材料种类:综合考虑 6.其他:满足设计及规范要求 [工作内容] 1.基层清理 2.底层抹灰 3.面层铺贴、磨边 4.擦缝 5.磨光、酸洗、打蜡 6.刷防护材料 7.材料运输 | m | 535.63 |  | 30.22 | 16186.74
13 | 011105005002 | 60mm高实木踢脚 | [项目特征] 1.踢脚线高度:60mm 2.基层材料种类、规格:5mm厚阻燃板基层,沉头自攻螺丝固定 3.找平:踢脚线区域1:3水泥砂浆找平 4.面层材料品种、规格、颜色:60mm高成品实木踢脚板用射钉固定(与地面预留≤1mm缝隙 自带防尘条) 5.其他:满足设计及规范要求 [工作内容] 1.基层清理 2.基层铺贴 3.面层铺贴 4.材料运输 5.完成本清单所需的所有工作内容 | m | 449.3 |  | 28.56 | 12832.01
| A.12 | 墙、柱面装饰与隔断、幕墙工程
本页小计 | [7 empty] | 29018.75
表-09
分部分项工程项目清单计价表
工程名称：3#土建改造 | [5 empty] | 第 14 页 共 32 页
序号 | 项目编码 | 项目名称 | 项目特征 | 计量单位 | 工程量 |  | 金额（元）
[7 empty] | 综合单价 | 合价 | 其中:暂估价
1 | 011201001004 | 砖墙一般抹灰 | [项目特征] 1.墙体类型:砖墙 2.底层厚度、砂浆配合比: 两侧水泥砂浆抹灰墙 体砌筑砂浆采用㎡5水 泥砂浆,抹灰砂浆采 用1:2.5水泥砂浆 20mm厚 [工作内容] 1.基层清理 2.砂浆制作、运输 3.底层抹灰 4.抹面层 5.抹装饰面 6.勾分格缝 | m2 | 887.82 |  | 21.53 | 19114.76
2 | 011201001005 | 墙面交界处挂网 | [项目特征] 1.钢丝网加固详见设计要求 [工作内容] 1.基层清理、运输。2.翻包网格布。3.挂贴钢丝(板)网。 | m2 | 200 |  | 8.7 | 1740
3 | 011201002003 | 砌块墙一般抹灰 | [项目特征] 1.墙体类型:砌块墙 2.底层厚度、砂浆配合比: 两侧水泥10mm厚砂浆 内掺水重3%-5%的108 胶一道,6mm厚的1: 0,3:2.5水泥石灰 膏砂浆找平层 3.分格缝宽度、材料种类:综合考虑 [工作内容] 1.基层清理 2.砂浆制作、运输 3.底层抹灰 4.抹面层 5.抹装饰面 6.勾分格缝 | m2 | 1880.56 |  | 31.15 | 58579.44
本页小计 | [7 empty] | 79434.2
表-09
分部分项工程项目清单计价表
工程名称：3#土建改造 | [5 empty] | 第 15 页 共 32 页
序号 | 项目编码 | 项目名称 | 项目特征 | 计量单位 | 工程量 |  | 金额（元）
[7 empty] | 综合单价 | 合价 | 其中:暂估价
4 | 011204002001 | 芝麻灰花岗石墙面 | [项目特征] 1.墙体类型:综合考虑 2.安装方式:综合考虑 3.面层材料品种、规格、颜色:20mm厚芝麻灰花岗石 4.缝宽、嵌缝材料种类:综合考虑 5.防护材料种类:综合考虑 6.磨光、酸洗、打蜡要求:综合考虑 [工作内容] 1.基层清理 2.砂浆制作、运输 3.粘结层铺贴 4.面层安装 5.嵌缝 6.刷防护材料 7.磨光、酸洗、打蜡 | m2 | 136.08 |  | 183.1 | 24916.25
5 | 011204003002 | CT-04 300*600浅灰色砖墙面 | [项目特征] 1.墙体类型:综合考虑 2.安装方式:粘结剂粘贴 3.面层材料品种、规格、颜色:CT-04 300*600浅灰色砖墙面 4.缝宽、嵌缝材料种类:满足设计及规范要求 5.防护材料种类:满足设计及规范要求 6.磨光、酸洗、打蜡要求:满足设计及规范要求 [工作内容] 1.基层清理 2.砂浆制作、运输 3.粘结层铺贴 4.面层安装 5.嵌缝 6.刷防护材料 7.磨光、酸洗、打蜡 | m2 | 169.83 |  | 159.62 | 27108.26
本页小计 | [7 empty] | 52024.51
表-09
分部分项工程项目清单计价表
工程名称：3#土建改造 | [5 empty] | 第 16 页 共 32 页
序号 | 项目编码 | 项目名称 | 项目特征 | 计量单位 | 工程量 |  | 金额（元）
[7 empty] | 综合单价 | 合价 | 其中:暂估价
6 | 011204003003 | 300*300mm白色瓷砖粘贴 | [项目特征] 1.做法:1、稀水泥浆擦缝(色同面砖或1:1彩色水泥细沙勾缝) 2、10mm厚墙砖面层,粘贴前先将面砖充分润湿(粘贴至吊顶以上150mm) 3、4mm厚强力胶粉泥粘接层,揉挤压实抹平 4、6mm厚1:0.5:2.5水泥石灰膏砂浆分层压实抹平 2.墙体类型:综合考虑 3.安装方式:综合考虑 4.面层材料品种、规格、颜色:300*300mm白色瓷砖粘贴 5.缝宽、嵌缝材料种类:满足设计及规范要求 6.防护材料种类:满足设计及规范要求 7.磨光、酸洗、打蜡要求:满足设计及规范要求 [工作内容] 1.基层清理 2.砂浆制作、运输 3.粘结层铺贴 4.面层安装 5.嵌缝 6.刷防护材料 7.磨光、酸洗、打蜡 | m2 | 32.05 |  | 149.04 | 4776.73
本页小计 | [7 empty] | 4776.73
表-09
分部分项工程项目清单计价表
工程名称：3#土建改造 | [5 empty] | 第 17 页 共 32 页
序号 | 项目编码 | 项目名称 | 项目特征 | 计量单位 | 工程量 |  | 金额（元）
[7 empty] | 综合单价 | 合价 | 其中:暂估价
7 | 011204003004 | 600*1200仿大理石墙砖粘贴 | [项目特征] 1.做法:1、稀水泥浆擦缝(色同面砖或1:1彩色水泥细沙勾缝) 2、10mm厚墙砖面层,粘贴前先将面砖充分润湿(粘贴至吊顶以上150mm) 3、4mm厚强力胶粉泥粘接层,揉挤压实抹平 4、6mm厚1:0.5:2.5水泥石灰膏砂浆分层压实抹平 2.墙体类型:综合考虑 3.安装方式:综合考虑 4.面层材料品种、规格、颜色:600*1200仿大理石墙砖 5.缝宽、嵌缝材料种类:满足设计及规范要求 6.防护材料种类:满足设计及规范要求 7.磨光、酸洗、打蜡要求:满足设计及规范要求 [工作内容] 1.基层清理 2.砂浆制作、运输 3.粘结层铺贴 4.面层安装 5.嵌缝 6.刷防护材料 7.磨光、酸洗、打蜡 | m2 | 56.23 |  | 172.33 | 9690.12
本页小计 | [7 empty] | 9690.12
表-09
分部分项工程项目清单计价表
工程名称：3#土建改造 | [5 empty] | 第 18 页 共 32 页
序号 | 项目编码 | 项目名称 | 项目特征 | 计量单位 | 工程量 |  | 金额（元）
[7 empty] | 综合单价 | 合价 | 其中:暂估价
8 | 011204003005 | 300*300mm米黄色墙砖粘贴 | [项目特征] 1.做法:1、稀水泥浆擦缝(色同面砖或1:1彩色水泥细沙勾缝) 2、10mm厚墙砖面层,粘贴前先将面砖充分润湿(粘贴至吊顶以上150mm) 3、4mm厚强力胶粉泥粘接层,揉挤压实抹平 4、6mm厚1:0.5:2.5水泥石灰膏砂浆分层压实抹平 2.安装方式:综合考虑 3.墙体类型:综合考虑 4.面层材料品种、规格、颜色:600*1200仿大理石墙砖 5.缝宽、嵌缝材料种类:满足设计及规范要求 6.防护材料种类:满足设计及规范要求 7.磨光、酸洗、打蜡要求:满足设计及规范要求 [工作内容] 1.基层清理 2.砂浆制作、运输 3.粘结层铺贴 4.面层安装 5.嵌缝 6.刷防护材料 7.磨光、酸洗、打蜡 | m2 | 48.82 |  | 149.04 | 7276.13
本页小计 | [7 empty] | 7276.13
表-09
分部分项工程项目清单计价表
工程名称：3#土建改造 | [5 empty] | 第 19 页 共 32 页
序号 | 项目编码 | 项目名称 | 项目特征 | 计量单位 | 工程量 |  | 金额（元）
[7 empty] | 综合单价 | 合价 | 其中:暂估价
9 | 011204003006 | CT-03 300*600米黄色墙砖 | [项目特征] 1.做法:1、稀水泥浆擦缝(色同面砖或1:1彩色水泥细沙勾缝) 2、10mm厚墙砖面层,粘贴前先将面砖充分润湿(粘贴至吊顶以上150mm) 3、4mm厚强力胶粉泥粘接层,揉挤压实抹平 2.墙体类型:综合考虑 3.安装方式:综合考虑 4.面层材料品种、规格、颜色:CT-03 300*600米黄色墙砖 5.缝宽、嵌缝材料种类:满足设计及规范要求 6.防护材料种类:满足设计及规范要求 7.磨光、酸洗、打蜡要求:满足设计及规范要求 [工作内容] 1.基层清理 2.砂浆制作、运输 3.粘结层铺贴 4.面层安装 5.嵌缝 6.刷防护材料 7.磨光、酸洗、打蜡 | m2 | 322.37 |  | 159.62 | 51456.7
本页小计 | [7 empty] | 51456.7
表-09
分部分项工程项目清单计价表
工程名称：3#土建改造 | [5 empty] | 第 20 页 共 32 页
序号 | 项目编码 | 项目名称 | 项目特征 | 计量单位 | 工程量 |  | 金额（元）
[7 empty] | 综合单价 | 合价 | 其中:暂估价
10 | 011205002002 | 厨房立面包管（同墙砖） | [项目特征] 1.柱截面类型、尺寸:综合考虑 2.安装方式:综合考虑 3.面层材料品种、规格、颜色:300*300墙砖 4.缝宽、嵌缝材料种类:满足设计及规范要求 5.防护材料种类:满足设计及规范要求 6.磨光、酸洗、打蜡要求:满足设计及规范要求 [工作内容] 1.基层清理 2.砂浆制作、运输 3.粘结层铺贴 4.面层安装 5.嵌缝 6.刷防护材料 7.磨光、酸洗、打蜡 | m2 | 7.92 |  | 211.16 | 1672.39
11 | 011205002003 | 标间立面包管（同墙漆） | [项目特征] 1.做法:1.木夹板基层；2.石膏板墙面；3.腻子两遍；4.乳胶漆两遍 2.安装方式:综合考虑 3.面层材料品种、规格、颜色:同原做法墙漆 4.缝宽、嵌缝材料种类:满足设计及规范要求 5.防护材料种类:满足设计及规范要求 6.磨光、酸洗、打蜡要求:满足设计及规范要求 [工作内容] 1.基层清理 2.砂浆制作、运输 3.粘结层铺贴 4.面层安装 5.嵌缝 6.刷防护材料 7.磨光、酸洗、打蜡 | m2 | 7.92 |  | 86.77 | 687.22
本页小计 | [7 empty] | 2359.61
表-09
分部分项工程项目清单计价表
工程名称：3#土建改造 | [5 empty] | 第 21 页 共 32 页
序号 | 项目编码 | 项目名称 | 项目特征 | 计量单位 | 工程量 |  | 金额（元）
[7 empty] | 综合单价 | 合价 | 其中:暂估价
12 | 011207001006 | 竹画布艺饰面 | [项目特征] 1.基层材料种类、规格:木基层 2.面层材料品种、规格、颜色:软包竹画布艺饰面 [工作内容] 1.基层清理 2.龙骨制作、运输、安装 3.钉隔离层 4.基层铺钉 5.面层铺贴 | m2 | 17.64 |  | 166.09 | 2929.83
13 | 011207001007 | WD-01订制水曲柳木纹饰面 | [项目特征] 1.基层材料种类、规格:木基层 2.面层材料品种、规格、颜色:WD-01订制水曲柳木纹饰面 [工作内容] 1.基层清理 2.钉隔离层 3.基层铺钉 4.面层铺贴 | m2 | 37.54 |  | 119.05 | 4469.14
14 | 011207001008 | 灰黄色墙板 | [项目特征] 1.基层材料种类、规格:9mmB1级难燃阻燃板基层 2.面层材料品种、规格、颜色:9mm竹木纤维集成墙板 3.压条材料种类、规格:MT-02 1.2mm厚钛金色亚光不锈钢包边 [工作内容] 1.基层清理 2.钉隔离层 3.基层铺钉 4.面层铺贴 | m2 | 245.41 |  | 123.37 | 30276.23
15 | 011207001009 | FS-01透光亚克力 | [项目特征] 1.面层材料品种、规格、颜色:灯带上方5厚透光亚克力 [工作内容] 1.基层清理 2.钉隔离层 3.基层铺钉 4.面层铺贴 | m2 | 6 |  | 147.64 | 885.84
本页小计 | [7 empty] | 38561.04
表-09
分部分项工程项目清单计价表
工程名称：3#土建改造 | [5 empty] | 第 22 页 共 32 页
序号 | 项目编码 | 项目名称 | 项目特征 | 计量单位 | 工程量 |  | 金额（元）
[7 empty] | 综合单价 | 合价 | 其中:暂估价
16 | 011210001001 | 折叠门屏风隔断 | [项目特征] 1.做法:木基层板双面装饰木皮及屏风合页安装（详墙面节点图三） 2.门扇及边框材料种类、规格:满足设计及规范要求 3.隔板材料品种、规格、颜色:20*40木线条 4.嵌缝、塞口材料品种:满足设计及规范要求 5.合页门轴制作安装:满足设计及规范要求 6.其他:满足设计及规范要求 [工作内容] 1.门扇及边框制作、运输、安装 2.隔板制作、运输、安装 3.嵌缝、塞口 4.合页门轴制作安装 5.装钉压条 | m2 | 77.98 |  | 241.53 | 18834.51
17 | 011210003002 | 玻璃隔断 | [项目特征] 1.边框材料种类、规格:GL-01铝合金50宽边框+5mm双层中空玻璃带百叶 2.嵌缝、塞口材料品种:详施工图 [工作内容] 1.边框制作、运输、安装 2.玻璃制作、运输、安装 3.嵌缝、塞口 4.完成本清单所需的所有工作内容 | m2 | 10.08 |  | 447.13 | 4507.07
| A.13 | 天棚工程
本页小计 | [7 empty] | 23341.58
表-09
分部分项工程项目清单计价表
工程名称：3#土建改造 | [5 empty] | 第 23 页 共 32 页
序号 | 项目编码 | 项目名称 | 项目特征 | 计量单位 | 工程量 |  | 金额（元）
[7 empty] | 综合单价 | 合价 | 其中:暂估价
1 | 011302001012 | PT-01石膏板白色无机涂料(重新吊顶)跌级 | [项目特征] 1.做法:[项目特征] 1.做法:1、无机涂料饰面(底漆一遍,面漆二遍) 2、满刮2厚面层耐水腻子找平,面板接缝处贴嵌缝带,刮腻子抹平 3、9.5MM 厚双层纸面石膏板 错缝粘贴第二层板材 (单层不小于1220*2440*9.5mm) 4、板材用自攻螺丝与龙骨固定,中距≤200,螺钉距板边 长边≥10,短边≥15 5、U型轻钢覆面横撑龙骨CS60*27,间距1200,用挂插件与次龙骨联结 6、U型轻钢覆面次龙骨CS60*27,间距400,用挂件与承载龙骨联结 7、U型轻钢承载龙骨CS60*27,中距≤1200,用吊件与钢筋吊杆联结后找平 8、∅8镀锌通丝钢筋吊杆,双向中距≤1200,吊杆上部与预留钢筋吊环固定 9、现浇钢筋混凝土底板预留∅10钢筋吊环(勾),双向中距≤1200 10、现浇钢筋混凝土底板预留∅10钢筋吊环(勾),双向中距≤1200 2.其他:满足设计及规范要求 [工作内容] 1.基层清理、吊杆安装 2.龙骨安装 3.基层板铺贴 4.面层铺贴 5.嵌缝 6.刷防护材料 2.其他:满足设计及规范要求 [工作内容] 1.基层清理、吊杆安装 2.龙骨安装 3.基层板铺贴 4.面层铺贴 5.嵌缝 6.刷防护材料 7.完成本清单所需的所有工作内容 | m2 | 1077.95 |  | 134.81 | 145318.44
本页小计 | [7 empty] | 145318.44
表-09
分部分项工程项目清单计价表
工程名称：3#土建改造 | [5 empty] | 第 24 页 共 32 页
序号 | 项目编码 | 项目名称 | 项目特征 | 计量单位 | 工程量 |  | 金额（元）
[7 empty] | 综合单价 | 合价 | 其中:暂估价
2 | 011302001013 | PT-02防潮石膏板白色防水无机涂料(重新吊顶) | [项目特征] 1.做法:1、防水无机涂料饰面(底漆一遍,面漆二遍) 2、满刮2厚面层耐水腻子找平,面板接缝处贴嵌缝带,刮腻子抹平 3、9.5MM 厚双层防潮石膏板 错缝粘贴第二层板材 (单层不小于1220*2440*9.5mm) 4、板材用自攻螺丝与龙骨固定,中距≤200,螺钉距板边 长边≥10,短边≥15 A 5、U型轻钢覆面横撑龙骨CS60*27,间距1200,用挂插件与次龙骨联结 6、U型轻钢覆面次龙骨CS60*27,间距400,用挂件与承载龙骨联结 7、U型轻钢承载龙骨CS60*27,中距≤1200,用吊件与钢筋吊杆联结后找平 8、∅8镀锌通丝钢筋吊杆,双向中距≤1200,吊杆上部与预留钢筋吊环固定 9、现浇钢筋混凝土底板预留∅10钢筋吊环(勾),双向中距≤1200 10、现浇钢筋混凝土底板预留∅10钢筋吊环(勾),双向中距≤1200 2.面层材料品种、规格:PT-02防潮石膏板白色防水无机涂料 3.其他:满足设计及规范要求 [工作内容] 1.基层清理、吊杆安装 2.龙骨安装 3.基层板铺贴 4.面层铺贴 5.嵌缝 6.刷防护材料 7.完成本清单所需的所有工作内容 | m2 | 133.95 |  | 142.51 | 19089.21
本页小计 | [7 empty] | 19089.21
表-09
分部分项工程项目清单计价表
工程名称：3#土建改造 | [5 empty] | 第 25 页 共 32 页
序号 | 项目编码 | 项目名称 | 项目特征 | 计量单位 | 工程量 |  | 金额（元）
[7 empty] | 综合单价 | 合价 | 其中:暂估价
3 | 011302001014 | SP-01白色600*600铝扣板(重新吊顶) | [项目特征] 1.吊顶形式、吊杆规格、高度:详施工图 2.龙骨材料种类、规格、中距:轻钢龙骨 3.基层材料种类、规格:详图纸 4.面层材料品种、规格:白色600*600铝扣板 5.其他:满足设计及规范要求 [工作内容] 1.基层清理、吊杆安装 2.龙骨安装 3.基层板铺贴 4.面层铺贴 5.嵌缝 6.刷防护材料 7.完成本清单所需的所有工作内容 | m2 | 183.87 |  | 147.94 | 27201.73
本页小计 | [7 empty] | 27201.73
表-09
分部分项工程项目清单计价表
工程名称：3#土建改造 | [5 empty] | 第 26 页 共 32 页
序号 | 项目编码 | 项目名称 | 项目特征 | 计量单位 | 工程量 |  | 金额（元）
[7 empty] | 综合单价 | 合价 | 其中:暂估价
4 | 011302001015 | 轻钢龙骨600*600高晶板(重新吊顶) | [项目特征] 1.做法:1、600*600高晶板; 2、T型轻钢次龙骨TB24x28,间距600mm,与主龙骨插接; 3、T型轻钢主龙骨TB24x38(或TB24x28),间距600mm,用挂件与承载龙骨联接; 4、U型轻钢承载龙骨C38x12,间距≤1200mm,用吊件与钢筋吊杆联接后调平; 5、Φ8镀锌成品螺杆,双向中距≤1200mm,吊杆上部用M8膨胀螺栓与钢筋混凝土楼板固定; 6、钢筋混凝土楼板 2.龙骨材料种类、规格、中距:轻钢龙骨 3.基层材料种类、规格:详图纸 4.面层材料品种、规格:600*600高晶板 5.其他:满足设计及规范要求 [工作内容] 1.基层清理、吊杆安装 2.龙骨安装 3.基层板铺贴 4.面层铺贴 5.嵌缝 6.刷防护材料 7.完成本清单所需的所有工作内容 | m2 | 59.59 |  | 82.22 | 4899.49
本页小计 | [7 empty] | 4899.49
表-09
分部分项工程项目清单计价表
工程名称：3#土建改造 | [5 empty] | 第 27 页 共 32 页
序号 | 项目编码 | 项目名称 | 项目特征 | 计量单位 | 工程量 |  | 金额（元）
[7 empty] | 综合单价 | 合价 | 其中:暂估价
5 | 011302001016 | 安装原吊顶600*600高晶板（不计主材） | [项目特征] 1.安装要求:保护性拆除后恢复原吊顶600*600硅钙板（保护性拆除单列） 2.做法:详做法顶3 3.面层材料品种、规格:600*600高晶板 4.其他:满足设计及规范要求 [工作内容] 1.基层清理、吊杆安装 2.龙骨安装 3.基层板铺贴 4.面层铺贴 5.嵌缝 6.刷防护材料 7.完成本清单所需的所有工作内容 | m2 | 184.83 |  | 64.54 | 11928.93
6 | 011302002001 | 50X80木纹铝方通(重新吊顶) | [项目特征] 1.龙骨材料种类、规格、中距:轻钢龙骨详施工图 2.面层材料品种、规格:50X80木纹铝方通 [工作内容] 1.基层清理 2.安装龙骨 3.基层板铺贴 4.面层铺贴 5.刷防护材料 | m2 | 302.65 |  | 171.27 | 51834.87
| A.14 | 油漆、涂料、裱糊工程
本页小计 | [7 empty] | 63763.8
表-09
分部分项工程项目清单计价表
工程名称：3#土建改造 | [5 empty] | 第 28 页 共 32 页
序号 | 项目编码 | 项目名称 | 项目特征 | 计量单位 | 工程量 |  | 金额（元）
[7 empty] | 综合单价 | 合价 | 其中:暂估价
1 | 011407001004 | 墙面白色无机涂料饰面 | [项目特征] 1.基层类型:聚合物水泥砂浆修补墙面、9厚1:0.5:3水泥石灰膏砂浆分遍找平（已单独计价） 2.喷刷涂料部位:综合考虑 3.腻子种类:2mm厚耐水腻子 4.刮腻子要求:2mm厚面层耐水腻子分遍刮平 5.涂料品种、喷刷遍数:喷(刷)无机涂料2道饰面 、喷(刷)封闭底无机涂料1道 [工作内容] 1.基层清理 2.刮腻子 3.刷、喷涂料 | m2 | 2954.49 |  | 21.07 | 62251.1
| A.15 | 其他装饰工程
1 | 011501001001 | 洗手台1.2m长及以下 | [项目特征] 1.台柜规格:详施工图 2.材料种类、规格:详施工图 3.五金种类、规格:详施工图 4.镜面种类、规格:详施工图 5.石材台面种类、规格:ST-03 20mm厚白色人造石 6.防护材料种类:详施工图 7.油漆品种、刷漆遍数:详施工图 [工作内容] 1.台柜制作、运输、安装(安放) 2.镜面制作安装 3.石材台面制作安装 4.刷防护材料、油漆 5.五金件安装 | 个 | 27 |  | 1190.9 | 32154.3
本页小计 | [7 empty] | 94405.4
表-09
分部分项工程项目清单计价表
工程名称：3#土建改造 | [5 empty] | 第 29 页 共 32 页
序号 | 项目编码 | 项目名称 | 项目特征 | 计量单位 | 工程量 |  | 金额（元）
[7 empty] | 综合单价 | 合价 | 其中:暂估价
2 | 011501001002 | 洗手台1.6m长 | [项目特征] 1.台柜规格:详施工图 2.材料种类、规格:详施工图 3.五金种类、规格:详施工图 4.石材台面种类、规格:ST-03 20mm厚白色人造石 5.防护材料种类:详施工图 6.油漆品种、刷漆遍数:详施工图 [工作内容] 1.台柜制作、运输、安装(安放) 2.刷防护材料、油漆 3.五金件安装 | 个 | 2 |  | 1548.9 | 3097.8
3 | 011502001002 | 金属装饰线 | [项目特征] 1.基层类型:详施工图 2.线条材料品种、规格、颜色:详施工图 3.防护材料种类:详施工图 [工作内容] 1.线条制作、安装 2.刷防护材料 | m | 89.95 |  | 17.16 | 1543.54
4 | 011505006001 | 毛巾架 | [项目特征] 1.材料品种、规格、颜色:毛巾架 2.支架、配件品种、规格:满足设计及规范要求 [工作内容] 1.台面及支架制作、运输、安装 2.杆、环、盒、配件安装 3.刷油漆 | 套 | 29 |  | 137.6 | 3990.4
5 | 011505008001 | 纸巾盒 | [项目特征] 1.具体做法:详设计 2.材料品种、规格、颜色:卫生纸盒 3.支架、配件品种、规格:满足设计及规范要求 [工作内容] 1.台面及支架制作、运输、安装 2.杆、环、盒、配件安装 | 个 | 29 |  | 32.02 | 928.58
| A.16 | 拆除工程
本页小计 | [7 empty] | 9560.32
表-09
分部分项工程项目清单计价表
工程名称：3#土建改造 | [5 empty] | 第 30 页 共 32 页
序号 | 项目编码 | 项目名称 | 项目特征 | 计量单位 | 工程量 |  | 金额（元）
[7 empty] | 综合单价 | 合价 | 其中:暂估价
1 | 011601001003 | 砖砌体拆除 | [项目特征] 1.砌体材质:红砖墙体 2.拆除高度:综合考虑 3.拆除砌体的截面尺寸:综合考虑 4.砌体表面的附着物种类:综合考虑 5.场内运距:综合考虑 [工作内容] 1.拆除 2.控制扬尘 3.清理 4.场内运输 | m3 | 6.62 |  | 89.81 | 594.54
2 | 011605001003 | 地砖及水泥粘贴层拆除 | [项目特征] 1.拆除的基层类型:水泥砂浆找平层拆除 2.饰面材料种类及厚度:砖地面，尺寸综合考虑 3.场内运距:综合考虑 [工作内容] 1.拆除 2.控制扬尘 3.清理 4.场内运输 | m2 | 560.74 |  | 10.59 | 5938.24
3 | 011606002001 | 拆除型材立柱 | [项目特征] 1.拆除的基层类型:综合考虑 2.龙骨及饰面种类:综合考虑 3.场内运距:综合考虑 [工作内容] 1.拆除 2.控制扬尘 3.清理 4.场内运输 | m2 | 0.16 |  | 2.99 | 0.48
本页小计 | [7 empty] | 6533.26
表-09
分部分项工程项目清单计价表
工程名称：3#土建改造 | [5 empty] | 第 31 页 共 32 页
序号 | 项目编码 | 项目名称 | 项目特征 | 计量单位 | 工程量 |  | 金额（元）
[7 empty] | 综合单价 | 合价 | 其中:暂估价
4 | 011606003005 | 拆除天棚 | [项目特征] 1.拆除的基层类型:综合考虑 2.龙骨及饰面种类:综合考虑 3.拆除要求:（保护性拆除灯具详安装单列，若不涉及保护性拆除灯具，本范围拆除包含灯具拆除） 4.场内运距:综合考虑 [工作内容] 1.拆除 2.控制扬尘 3.清理 4.场内运输 | m2 | 1540.72 |  | 11.83 | 18226.72
5 | 011606003006 | 保护性拆除天棚 | [项目特征] 1.拆除的基层类型:综合考虑 2.龙骨及饰面种类:综合考虑 3.拆除要求:（保护性拆除灯具详安装单列，若不涉及保护性拆除灯具，本范围拆除包含灯具拆除） 4.场内运距:综合考虑 [工作内容] 1.拆除 2.控制扬尘 3.清理 4.场内运输 | m2 | 1087.02 |  | 27.78 | 30197.42
6 | 011609002003 | 拆除石膏板隔墙（含面层拆除） | [项目特征] 1.拆除隔墙的骨架种类:综合考虑 2.拆除隔墙的饰面种类:综合考虑 3.场内运距:综合考虑 [工作内容] 1.拆除 2.控制扬尘 3.清理 4.场内运输 | m2 | 2232.32 |  | 3.66 | 8170.29
本页小计 | [7 empty] | 56594.43
表-09
分部分项工程项目清单计价表
工程名称：3#土建改造 | [5 empty] | 第 32 页 共 32 页
序号 | 项目编码 | 项目名称 | 项目特征 | 计量单位 | 工程量 |  | 金额（元）
[7 empty] | 综合单价 | 合价 | 其中:暂估价
7 | 011610002005 | 拆除门窗 | [项目特征] 1.室内高度:综合考虑 2.门窗洞口尺寸:综合考虑 3.拆除材质:综合考虑 4.场内运距:综合考虑 [工作内容] 1.拆除 2.控制扬尘 3.清理 4.场内运输 | m2 | 89.03 |  | 19.42 | 1728.96
8 | 011610002006 | 拆除防火门 | [项目特征] 1.室内高度:综合考虑 2.门窗洞口尺寸:综合考虑 3.拆除门名称:防火门 [工作内容] 1.拆除 2.控制扬尘 3.清理 4.场内运输 | m2 | 29.61 |  | 20.3 | 601.08
9 | 011610002007 | 保护性拆除防火门 | [项目特征] 1.室内高度:综合考虑 2.门窗洞口尺寸:综合考虑 3.拆除门名称:防火门 4.拆除要求:保护性拆除 [工作内容] 1.拆除 2.控制扬尘 3.清理 4.场内运输 | m2 | 9.45 |  | 81.65 | 771.59
本页小计 | [7 empty] | 3101.63
合 计 | [7 empty] | 1580899.24

## 表-09 施工技术措施项目清单计价表
表-09
施工技术措施项目清单计价表
工程名称：3#土建改造 | [5 empty] | 第 1 页 共 1 页
序号 | 项目编码 | 项目名称 | 项目特征 | 计量单位 | 工程量 |  | 金额（元）
[7 empty] | 综合单价 | 合价 | 其中:暂估价
| 一 | 施工技术措施项目 | [5 empty] | 23144.18
1 | 011703001003 | 垂直运输 | 项目特征] 1.种类:包括但不限于材料 、成品、半成品、脚手架、设备、 建筑垃圾等与本项目施工相 关的内容 2.层高:综合考虑 3.其他要求:满足设计、施 工、规范及验收要求 [工程内容] 1.在施工工期内完成全部工 程项目所需要的垂直运输机 械台班 2.合同工期期间垂直运输机 械的修理与保养 3.此部分为包干价结算不做调整 | 项 | 1 |  | 7614.05 | 7614.05
2 | 011701003003 | 脚手架 | [项目特征] 1.此部分为包干价结算不做调整 2.搭设方式:综合考虑 3.搭设高度:综合考虑 4.脚手架材质:综合考虑 [工作内容] 1.场内、场外材料搬运 2.搭、拆脚手架、斜道、上料平台 3.安全网的铺设 4.拆除脚手架后材料的堆放 | 项 | 1 |  | 15530.13 | 15530.13
本页小计 | [7 empty] | 23144.18
合 计 | [7 empty] | 23144.18

## 表-10 施工组织措施项目清单计价表
表-10
施工组织措施项目清单计价表
工程名称：3#土建改造 | [6 empty] | 第 1 页 共 1 页
序号 | 项目编码 | 项目名称 | 计算 基础 | 费率 (%) | 金额 (元) | 调整 费率 (%) |  | 调整后 金额 (元) | 备注
1 | 011707001001 | 安全文明施工费 | 分部分项人工费+人工价差_预算+技术措施人工费+技术措施人工价差_预算 | 11.88 | 65755.55
2 | 011707B15001 | 建设工程竣工档案编制费 | (分部分项人工费+技术措施人工费-机械（爆破）土石方人工费-机械（爆破）土石方人工费-人工土石方人工费-人工土石方技术措施人工费)+(机械（爆破）土石方人工费+机械（爆破）土石方机械费+机械（爆破）土石方人工费+机械（爆破）土石方机械费)*0.002/费率+(人工土石方人工费+人工土石方技术措施人工费)*0.0019/费率 | 1.23 | 6160.55
3 | 011707B16001 | 组织措施费 | (分部分项人工费+技术措施人工费-机械（爆破）土石方人工费-机械（爆破）土石方人工费-人工土石方人工费-人工土石方技术措施人工费)+(机械（爆破）土石方人工费+机械（爆破）土石方机械费+机械（爆破）土石方人工费+机械（爆破）土石方机械费)*0.048/费率+(人工土石方人工费+人工土石方技术措施人工费)*0.0222/费率 | 8.63 | 43224.05
合 计 |  |  |  |  | 115140.15
注：1.计算基础和费用标准按本市有关费用定额或文件执行。 2.根据施工方案计算的措施费，可不填写“计算基础”和“费率”的数值，只填写“金额”数值，但应在备注栏说明施工 方案出处或计算方法。

## 表-11 其他项目清单计价汇总表
表-11
其他项目清单计价汇总表
工程名称：3#土建改造 |  |  |  | 第 1 页 共 1 页
序号 | 项目名称 | 计量单位 | 金额(元) |  | 备注
1 | 暂列金额 | 项 |  |  | 明细详见 表-11-1
2 | 暂估价 | 项
2.1 | 材料(工程设备)暂估价 | 项 | -- |  | 明细详见 表-11-2
2.2 | 专业工程暂估价 | 项 |  |  | 明细详见 表-11-3
3 | 计日工 | 项 |  |  | 明细详见 表-11-4
4 | 总承包服务费 | 项 |  |  | 明细详见 表-11-5
5 | 索赔与现场签证 | 项 |  |  | 明细详见 表-11-6
合 计 |  |  | 0
注：材料、设备暂估单价进入清单项目综合单价，此处不汇总。

## 表-11-1 暂列金额明细表
表-11-1
暂列金额明细表
工程名称：3#土建改造 |  |  |  | 第 1 页 共 1 页
序号 | 项目名称 | 计量单位 | 暂定金额(元) |  | 备注
1
合 计 |  |  |  |  | —
注：此表由招标人填写，如不能详列，也可只列暂列金额总额，投标人应将上述暂列金额计入投标总价中。

## 表-11-2 材料(工程设备)暂估单价及调整表
表-11-2
材料（工程设备）暂估单价及调整表
工程名称：3#土建改造 | [9 empty] | 第 1 页 共 1 页
序号 | 材料(工程设备) 名称、规格、型号 | 计量单位 | 数量 |  | 暂估价(元) |  | 调整价(元) |  | 差额±(元) |  |  | 备注
|  |  | 暂估 数量 | 实际 数量 | 单价 | 合价 | 单价 | 合价 | 单价 |  | 合价
注：1. 此表由招标人填写“暂估单价”，并在备注栏说明暂估价的材料、工程设备拟用在哪些清单项目上，投标人应将上述材料、工程设备暂估单价计入工程量清单综合单价报价中。 2. 材料包括原材料、燃料、构配件以及按规定应计入建筑安装工程造价的设备。

## 表-11-3 专业工程暂估价及结算价表
表-11-3
专业工程暂估价及结算价表
工程名称：3#土建改造 | [5 empty] | 第 1 页 共 1 页
序号 | 专业工程名称 | 工程内容 | 暂估金额 （元） | 结算金额 (元) | 差额 ±(元) |  | 备注
1
合 计 |  |  | 0 |  |  |  | —
注： 此表由招标人填写，投标人应将上述专业工程暂估价计入投标总价中。结算时按合同约定结算金额填写。

## 表-11-4 计日工表
表-11-4
计 日 工 表
工程名称：3#土建改造 | [5 empty] | 第 1 页 共 1 页
编号 | 项目名称 | 单位 | 暂定数量 | 实际数量 | 综合单价 （元） |  | 合价（元）
[7 empty] | 暂定 | 实际
1 | 人工
1.1
| 人工小计 |  | — |  | —
2 | 材料
2.1
| 材料小计 |  | — |  | —
3 | 机械
3.1
| 施工机械小计 |  | — |  | —
合 计
注：此表项目名称、暂定数量由招标人填写，编制招标控制价时，单价由招标人按有关计价规定确定；投标时，单价由 投标人自助报价，按暂定数量计算合价计入投标总价中。结算时，按发承包双方确认的实际数量计算合价。

## 表-11-5 总承包服务费计价表
表-11-5
总承包服务费计价表
工程名称：3#土建改造 | [5 empty] | 第 1 页 共 1 页
序号 | 项目名称 | 项目价值(元) | 服务内容 | 计算基础 | 费率(%) |  | 金额(元)
1 | 发包人发包专业工程
2 | 发包人供应材料
合 计
注：此表项目名称、服务内容由招标人填写，编制招标控制价时，费率及金额由招标人按有关计价规定确定；投标时，费率及金额由投标人自主报价，计入投标总价中。

## 表-11-6 索赔与现场签证计价汇总表
表-11-6
索赔与现场签证计价汇总表
工程名称：3#土建改造 | [5 empty] | 第 1 页 共 1 页
序号 | 索赔项目名称 | 计量单位 | 数量 | 单价（元） | 合价（元） |  | 索赔依据
1
本页小计 | [6 empty] | —
合 计 | [6 empty] | —
注：签证及索赔依据是指经双方认可的签证单和索赔依据的编号。

## 表-12 规费、税金项目计价表
表-12
规费、税金项目计价表
工程名称：3#土建改造 |  |  |  | 第 1 页 共 1 页
序号 | 项目名称 | 计算基础 | 费率(%) |  | 金额（元）
1 | 规费 | 专业工程规费（人）+机械（爆破）土石方规费（人+机）*0.072/费率+人工土石方规费（人）*0.082/费率 | 15.13 |  | 75779.82
2 | 税金 | 2.1 + 2.2 + 2.3 |  |  | 180932.32
2.1 | 增值税 | 分部分项工程费+措施项目费+其他项目费+规费-甲供材料费 | 9 |  | 161546.71
2.2 | 附加税 | 增值税 | 12 |  | 19385.61
2.3 | 环境保护税 | 按实计算
合计 |  |  |  |  | 256712.14

## 表-19 发包人提供材料和工程设备一览表
表-19
发包人提供材料和工程设备一览表
工程名称：3#土建改造 | [6 empty] | 第 1 页 共 1 页
序号 | 名称、规格、型号 | 单位 | 数量 | 单价(元) | 交货方式 | 送达地点 |  | 备注
注：此表由招标人填写，供投标人在投标报价、确定总承包服务费时参考。

## 表-20 承包人提供主要材料和工程设备一览表(适用于价格指数差
表-20
承包人提供主要材料和工程设备一览表 (适用于价格指数差额调整法)
工程名称：3#土建改造 |  |  |  |  | 第 1 页 共 1 页
序号 | 名称、规格、型号 | 变值权重B | 基本价格指数F0 | 现行价格指数Ft |  | 备注
定值权重A
合计 |  | 1
注：1.“名称、规格、型号”、“基本价格指数”由招标人填写，基本价格指数应首先采用工程造价管理机构发布的价格指数，没有时，可采用发布的价格代替，如人工、施工机具使用费也采用本法调整，由招标人在“名称”栏填写。 2.“变值权重”由投标人根据该项人工 、施工机具使用费和材料设备价值在投标总报价中所占的比例填写，1减去其比例为定值权重。 3.“现行价格指数”按约定的付款证书相关周期最后一天的前42天的各项价格指数填写，该指数应首先采用工程造价管理机构发布的价格指数，没有时，可采用发布的价格代替。

## 表-21 承包人提供主要材料和工程设备一览表(适用于造价信息差
表-21
承包人提供主要材料和工程设备一览表 (适用于造价信息差额调整法)
工程名称：3#土建改造 | [6 empty] | 第 1 页 共 1 页
序号 | 名称、规格、型号 | 单位 | 数量 | 风险系数 （%） | 基准单价 （元） | 投标单价 （元） |  | 发承包人确认单价 (元) | 备注
注：1.此表由招标人填写除“投标单价”栏的内容，投标人在投标时自主确定投标单价。 2.招标人应优先采用工程造价管理机构发布的单价作为基准单价，未发布的，通过市场调查确定其基准单价。