## 表-04 单位工程招标控制价汇总表
表-04
单位工程招标控制价汇总表
工程名称：3#楼暖通工程 |  |  | 第 1 页 共 1 页
序号 | 汇总内容 | 金额(元) |  | 其中：暂估价(元)
1 | 分部分项工程费 | 105364.95
1.1 | A.15其他装饰工程 | 146.07
1.2 | C.1机械设备安装工程 | 24500.31
1.3 | C.3静置设备与工艺金属结构制作安装工程 | 1394.93
1.4 | C.7通风空调工程 | 77489.64
1.5 | C.10给排水、采暖、燃气工程 | 1599.27
1.6 | C.12刷油、防腐蚀、绝热工程 | 234.73
2 | 措施项目费 | 6710.65
2.1 | 其中：安全文明施工费 | 3655.14
3 | 其他项目费
4 | 规费 | 3181.7 |  | －
5 | 税金 | 11617.94 |  | －
投标报价合计=1+2+3+4+5 |  | 126,875.24
注：1.本表适用于单位工程招标控制价或投标报价的汇总，如无单位工程划分，单项工程也使用本表汇总。 2.分部分项工程、措施项目中暂估价中应填写材料、工程设备暂估价，其他项目中暂估价应填写专业工程暂估价。

## 表-08 措施项目汇总表
表-08
措施项目汇总表
工程名称：3#楼暖通工程 |  |  | 第 1 页 共 1 页
序号 | 项目名称 | 金额(元)
|  | 合价 |  | 其中：暂估价
1 | 施工技术措施项目 | 812.42
2 | 施工组织措施项目 | 5898.23
2.1 | 其中：安全文明施工费 | 3655.14
2.2 | 建设工程竣工档案编制费 | 346.45
措施项目费合计=1+2 |  | 6710.65

## 表-09 分部分项工程项目清单计价表
表-09
分部分项工程项目清单计价表
工程名称：3#楼暖通工程 | [5 empty] | 第 1 页 共 13 页
序号 | 项目编码 | 项目名称 | 项目特征 | 计量单位 | 工程量 |  | 金额（元）
[7 empty] | 综合单价 | 合价 | 其中:暂估价
| A.15 | 其他装饰工程
1 | 011506003001 | 遮雨棚(新增) | [项目特征] 1.材质:彩钢板 2.规格型号:详设计 3.安装要求：满足设计及规范要求 [工作内容] 1.龙骨基层安装 2.面层安装 3.刷防护材料、油漆 | m2 | 1.5 |  | 97.38 | 146.07
| C.1 | 机械设备安装工程
1 | 030108001004 | 油烟抽排风机 380V 11KW | [项目特征] 1.名称:油烟抽排风机 2.型号:380V 11KW 3.单机试运转要求:满足设计及规范要求 4.检查接线要求:满足设计及规范要求 5.隔振垫(器)、支架形式、材质:详设计 [工作内容] 1.本体安装 2.拆装检查 3.减震台座制作、安装 4.支架制作安装 5.二次灌浆 6.单机试运转 7.补刷(喷)油漆 | 台 | 1 |  | 14811.14 | 14811.14
本页小计 | [7 empty] | 14957.21
表-09
分部分项工程项目清单计价表
工程名称：3#楼暖通工程 | [5 empty] | 第 2 页 共 13 页
序号 | 项目编码 | 项目名称 | 项目特征 | 计量单位 | 工程量 |  | 金额（元）
[7 empty] | 综合单价 | 合价 | 其中:暂估价
2 | 030108001005 | 油烟抽排风机 380V 3KW | [项目特征] 1.名称:油烟抽排风机 2.型号:380V 3KW 3.单机试运转要求:满足设计及规范要求 4.检查接线要求:满足设计及规范要求 5.隔振垫(器)、支架形式、材质:详设计 [工作内容] 1.本体安装 2.拆装检查 3.减震台座制作、安装 4.支架制作安装 5.二次灌浆 6.单机试运转 7.补刷(喷)油漆 | 台 | 1 |  | 9611.14 | 9611.14
3 | 030704001006 | 通风工程检测、调试 | [工作内容] 1.通风管道风量测定 2.风压测定 3.温度测定 4.各系统风口、阀门调整 | 系统 | 1 |  | 78.03 | 78.03
| C.3 | 静置设备与工艺金属结构制作安装工程
1 | 030307005003 | 风管支架制作安装 | [项目特征] 1.名称:风管支架制作安装 2.材质:详设计 [工作内容] 1.制作、安装 | kg | 78 |  | 11 | 858
2 | 030307005004 | 风管支架制作安装 | [项目特征] 1.名称:风管支架制作安装 2.材质:详设计 [工作内容] 1.制作、安装 | kg | 45 |  | 11 | 495
3 | 030704001007 | 通风工程检测、调试 | [工作内容] 1.通风管道风量测定 2.风压测定 3.温度测定 4.各系统风口、阀门调整 | 系统 | 1 |  | 41.93 | 41.93
| C.7 | 通风空调工程
本页小计 | [7 empty] | 11084.1
表-09
分部分项工程项目清单计价表
工程名称：3#楼暖通工程 | [5 empty] | 第 3 页 共 13 页
序号 | 项目编码 | 项目名称 | 项目特征 | 计量单位 | 工程量 |  | 金额（元）
[7 empty] | 综合单价 | 合价 | 其中:暂估价
1 | 030701002004 | 低空排放油烟净化器 处理风量20000M3/H | [项目特征] 1.名称:低空排放油烟净化器 2.规格型号:处理风量20000M3/H 3.安装形式:详设计 4.支架形式、材质:详设计 5.配套设备:控制器 [工作内容] 1.本体安装、调试 2.控制器安装、调试 3.设备支架制作、安装 4.刷(喷)油漆 | 套 | 1 |  | 19063.46 | 19063.46
2 | 030701002005 | 低空排放油烟净化器 处理风量8000M3/H | [项目特征] 1.名称:低空排放油烟净化器 2.规格型号:处理风量8000M3/H 3.安装形式:详设计 4.支架形式、材质:详设计 5.配套设备:控制器 [工作内容] 1.本体安装、调试 2.控制器安装、调试 3.设备支架制作、安装 4.刷(喷)油漆 | 套 | 1 |  | 9263.46 | 9263.46
3 | 030701003002 | 天花板管道式换气扇C(自带止回功能)BPT18-44A | [项目特征] 1.名称:天花板管道式换气扇C(自带止回功能)BPT18-44A 2.规格型号:风量：402m3/h;风压：168Pa;功率：44W,噪声：46dB 3.安装形式:详设计 [工作内容] 1.本体安装或组装、调试 2.设备支架制作、安装 3.补刷(喷)油漆 | 台 | 7 |  | 594.63 | 4162.41
本页小计 | [7 empty] | 32489.33
表-09
分部分项工程项目清单计价表
工程名称：3#楼暖通工程 | [5 empty] | 第 4 页 共 13 页
序号 | 项目编码 | 项目名称 | 项目特征 | 计量单位 | 工程量 |  | 金额（元）
[7 empty] | 综合单价 | 合价 | 其中:暂估价
4 | 030701003003 | 混流式防爆型排风机SWF-I-6拆除及安装（利旧） | [项目特征] 1.名称:混流式防爆型排风机SWF-I-6 2.型号:Q=8121m3/h,H=325Pa,N=1.5KW 3.安装形式:详设计 4.隔振垫(器)、支架形式、材质:详设计 [工作内容] 1.本体安装或组装、调试 2.设备支架制作、安装 3.补刷(喷)油漆 | 台 | 1 |  | 997.69 | 997.69
5 | 030701003004 | 天花板管道式换气扇C(自带止回功能)BPT18-44A拆除及安装（利旧） | [项目特征] 1.名称:天花板管道式换气扇C(自带止回功能)BPT18-44A 2.规格型号:风量：402m3/h;风压：168Pa;功率：44W,噪声：46dB 3.安装形式:详设计 [工作内容] 1.本体安装或组装、调试 2.设备支架制作、安装 3.补刷(喷)油漆 | 台 | 2 |  | 45.31 | 90.62
6 | 030701004002 | 风机盘管FP-400 | [项目特征] 1.名称:风机盘管 2.型号:FP-400 3.安装形式:详设计 4.减振器、支架形式、材质:详设计 5.试压要求:满足设计及规范要求 [工作内容] 1.本体安装、调试 2.支架制作、安装 3.试压 4.补刷(喷)油漆 | 台 | 3 |  | 1075.97 | 3227.91
本页小计 | [7 empty] | 4316.22
表-09
分部分项工程项目清单计价表
工程名称：3#楼暖通工程 | [5 empty] | 第 5 页 共 13 页
序号 | 项目编码 | 项目名称 | 项目特征 | 计量单位 | 工程量 |  | 金额（元）
[7 empty] | 综合单价 | 合价 | 其中:暂估价
7 | 030702001013 | 镀锌薄钢板矩形风管 长边长(mm) ≤1000（新增） | [项目特征] 1.名称:风管 2.材质:镀锌薄钢板 3.形状:矩形 4.规格:长边长(mm) ≤1000 5.板材厚度:详设计 6.管件、法兰等附件及支架设计要求:详设计 7.接口形式:详设计 [工作内容] 1.风管、管件、法兰、零件、支吊架制作、安装 2.过跨风管落地支架制作、安装 | m2 | 14.69 |  | 108.39 | 1592.25
8 | 030702001014 | 镀锌薄钢板矩形风管 长边长(mm) ≤320（新增） | [项目特征] 1.名称:风管 2.材质:镀锌薄钢板 3.形状:矩形 4.规格:长边长(mm) ≤320 5.板材厚度:详设计 6.管件、法兰等附件及支架设计要求:详设计 7.接口形式:详设计 [工作内容] 1.风管、管件、法兰、零件、支吊架制作、安装 2.过跨风管落地支架制作、安装 | m2 | 36.62 |  | 147.59 | 5404.75
9 | 030702001015 | 镀锌薄钢板矩形风管 长边长(mm) ≤1000（新增） | [项目特征] 1.名称:风管 2.材质:镀锌薄钢板 3.形状:矩形 4.规格:长边长(mm) ≤1000 5.板材厚度:详设计 6.管件、法兰等附件及支架设计要求:详设计 7.接口形式:详设计 [工作内容] 1.风管、管件、法兰、零件、支吊架制作、安装 2.过跨风管落地支架制作、安装 | m2 | 31.48 |  | 108.39 | 3412.12
本页小计 | [7 empty] | 10409.12
表-09
分部分项工程项目清单计价表
工程名称：3#楼暖通工程 | [5 empty] | 第 6 页 共 13 页
序号 | 项目编码 | 项目名称 | 项目特征 | 计量单位 | 工程量 |  | 金额（元）
[7 empty] | 综合单价 | 合价 | 其中:暂估价
10 | 030702001016 | 镀锌薄钢板矩形风管 长边长(mm) ≤320（新增） | [项目特征] 1.名称:风管 2.材质:镀锌薄钢板 3.形状:矩形 4.规格:长边长(mm) ≤320 5.板材厚度:详设计 6.管件、法兰等附件及支架设计要求:详设计 7.接口形式:详设计 [工作内容] 1.风管、管件、法兰、零件、支吊架制作、安装 2.过跨风管落地支架制作、安装 | m2 | 2.75 |  | 147.59 | 405.87
11 | 030702001017 | 镀锌钢板矩形风管 长边长(mm) ≤450 | [项目特征] 1.名称:风管 2.材质:镀锌薄钢板 3.形状:矩形 4.规格:长边长(mm) ≤450 5.板材厚度:详设计 6.管件、法兰等附件及支架设计要求:详设计 7.接口形式:详设计 [工作内容] 1.风管、管件、法兰、零件、支吊架制作、安装 2.过跨风管落地支架制作、安装 | m2 | 17.39 |  | 117.62 | 2045.41
12 | 030702001018 | 镀锌钢板矩形风管 长边长(mm) ≤1000 | [项目特征] 1.名称:风管 2.材质:镀锌薄钢板 3.形状:矩形 4.规格:长边长(mm) ≤1000 5.板材厚度:详设计 6.管件、法兰等附件及支架设计要求:详设计 7.接口形式:详设计 [工作内容] 1.风管、管件、法兰、零件、支吊架制作、安装 2.过跨风管落地支架制作、安装 | m2 | 25.62 |  | 108.39 | 2776.95
本页小计 | [7 empty] | 5228.23
表-09
分部分项工程项目清单计价表
工程名称：3#楼暖通工程 | [5 empty] | 第 7 页 共 13 页
序号 | 项目编码 | 项目名称 | 项目特征 | 计量单位 | 工程量 |  | 金额（元）
[7 empty] | 综合单价 | 合价 | 其中:暂估价
13 | 030702003001 | 不锈钢油网烟罩 长边长(mm)×壁厚(mm) >700×3 | [项目特征] 1.名称:不锈钢油网烟罩 2.材质:201#1.2不锈钢板材 3.规格:长边长(mm)×壁厚(mm) >700×3 4.板材厚度:1.2 5.管件、法兰等附件及支架设计要求:满足设计及规范要求 6.接口形式:详设计 [工作内容] 1.风管、管件、法兰、零件、支吊架制作、安装 2.过跨风管落地支架制作、安装 | m2 | 49.76 |  | 381.68 | 18992.4
14 | 030703001019 | 70℃常开防火阀700*320（新增） | [项目特征] 1.名称:70℃常开防火阀 2.规格:700*320 3.制作、安装要求:满足设计及规范要求 4.支架形式、材质:详设计 [工作内容] 1.阀体制作 2.阀体安装 3.支架制作、安装 | 个 | 1 |  | 827.69 | 827.69
15 | 030703001020 | 防火阀400*400 | [项目特征] 1.名称:防火阀 2.规格:400*400 3.制作、安装要求:满足设计及规范要求 4.支架形式、材质:详设计 [工作内容] 1.阀体制作 2.阀体安装 3.支架制作、安装 | 个 | 1 |  | 343.69 | 343.69
本页小计 | [7 empty] | 20163.78
表-09
分部分项工程项目清单计价表
工程名称：3#楼暖通工程 | [5 empty] | 第 8 页 共 13 页
序号 | 项目编码 | 项目名称 | 项目特征 | 计量单位 | 工程量 |  | 金额（元）
[7 empty] | 综合单价 | 合价 | 其中:暂估价
16 | 030703001021 | 防火阀500*500 | [项目特征] 1.名称:防火阀 2.规格:500*500 3.制作、安装要求:满足设计及规范要求 4.支架形式、材质:详设计 [工作内容] 1.阀体制作 2.阀体安装 3.支架制作、安装 | 个 | 1 |  | 490.69 | 490.69
17 | 030703001022 | 防火阀600*600 | [项目特征] 1.名称:防火阀 2.规格:600*600 3.制作、安装要求:满足设计及规范要求 4.支架形式、材质:详设计 [工作内容] 1.阀体制作 2.阀体安装 3.支架制作、安装 | 个 | 1 |  | 717.14 | 717.14
18 | 030703001023 | 防火阀900*500 | [项目特征] 1.名称:防火阀 2.规格:900*500 3.制作、安装要求:满足设计及规范要求 4.支架形式、材质:详设计 [工作内容] 1.阀体制作 2.阀体安装 3.支架制作、安装 | 个 | 1 |  | 865.14 | 865.14
19 | 030703007005 | 防雨百叶320*200 | [项目特征] 1.名称:防雨百叶 2.规格:320*200 3.制作、安装要求:满足设计及规范要求 [工作内容] 1.风口制作、安装 2.散流器制作、安装 3.百叶窗安装 | 个 | 1 |  | 67.63 | 67.63
本页小计 | [7 empty] | 2140.6
表-09
分部分项工程项目清单计价表
工程名称：3#楼暖通工程 | [5 empty] | 第 9 页 共 13 页
序号 | 项目编码 | 项目名称 | 项目特征 | 计量单位 | 工程量 |  | 金额（元）
[7 empty] | 综合单价 | 合价 | 其中:暂估价
20 | 030703007006 | 防雨百叶160*160 | [项目特征] 1.名称:防雨百叶 2.规格:160*160 3.制作、安装要求:满足设计及规范要求 [工作内容] 1.风口制作、安装 2.散流器制作、安装 3.百叶窗安装 | 个 | 1 |  | 57.01 | 57.01
21 | 030703007007 | 双层百叶回风口800*180 | [项目特征] 1.名称:双层百叶回风口 2.规格:800*180 3.制作、安装要求:满足设计及规范要求 [工作内容] 1.风口制作、安装 2.散流器制作、安装 3.百叶窗安装 | 个 | 2 |  | 175.04 | 350.08
22 | 030703007008 | 可调式百叶风口500*300（新增） | [项目特征] 1.名称:可调式百叶风口 2.规格:500*300 3.制作、安装要求:满足设计及规范要求 [工作内容] 1.风口制作、安装 2.散流器制作、安装 3.百叶窗安装 | 个 | 3 |  | 133.85 | 401.55
23 | 030703011006 | 铝合金双层百叶风口200*200拆除及安装（利旧） | [项目特征] 1.名称:铝合金双层百叶风拆除及安装 2.规格:200*200 3.制作、安装要求:满足设计及规范要求 4.拆除要求：保护性拆除 [工作内容] 1.风口拆除、安装 2.散流器拆除、安装 | 个 | 1 |  | 22.11 | 22.11
本页小计 | [7 empty] | 830.75
表-09
分部分项工程项目清单计价表
工程名称：3#楼暖通工程 | [5 empty] | 第 10 页 共 13 页
序号 | 项目编码 | 项目名称 | 项目特征 | 计量单位 | 工程量 |  | 金额（元）
[7 empty] | 综合单价 | 合价 | 其中:暂估价
24 | 030703019007 | 防火软接 | [项目特征] 1.名称:防火软接 2.材质:详设计 [工作内容] 1.柔性接口制作 2.柔性接口安装 | m2 | 0.67 |  | 272.21 | 182.38
25 | 030703019008 | 防火软接 | [项目特征] 1.名称:防火软接 2.材质:详设计 [工作内容] 1.柔性接口制作 2.柔性接口安装 | m2 | 1.92 |  | 272.21 | 522.64
26 | 030704001008 | 通风工程检测、调试 | [工作内容] 1.通风管道风量测定 2.风压测定 3.温度测定 4.各系统风口、阀门调整 | 系统 | 1 |  | 1206.59 | 1206.59
| C.10 | 给排水、采暖、燃气工程
1 | 031001001007 | 镀锌钢管DN25（新增） | [项目特征] 1.介质:空调供回水 2.材质、规格:镀锌钢管DN25 3.连接形式:详设计 4.压力试验及吹、洗设计要求:满足设计及规范要求 [工作内容] 1.管道安装 2.管件安装 3.塑料卡固定 4.阻火圈安装 5.压力试验 6.吹扫、冲洗 7.警示带铺设 | m | 17.44 |  | 42.63 | 743.47
本页小计 | [7 empty] | 2655.08
表-09
分部分项工程项目清单计价表
工程名称：3#楼暖通工程 | [5 empty] | 第 11 页 共 13 页
序号 | 项目编码 | 项目名称 | 项目特征 | 计量单位 | 工程量 |  | 金额（元）
[7 empty] | 综合单价 | 合价 | 其中:暂估价
2 | 031001001008 | 镀锌钢管DN40（新增） | [项目特征] 1.介质:空调供回水 2.材质、规格:镀锌钢管DN40 3.连接形式:详设计 4.压力试验及吹、洗设计要求:满足设计及规范要求 [工作内容] 1.管道安装 2.管件安装 3.塑料卡固定 4.阻火圈安装 5.压力试验 6.吹扫、冲洗 7.警示带铺设 | m | 4.05 |  | 52.02 | 210.68
3 | 031001006050 | 空调冷凝水UPVC管DN20（新增） | [项目特征] 1.介质:空调冷凝水 2.材质、规格:UPVC管DN20 3.连接形式:详设计 4.压力试验及吹、洗设计要求:满足设计及规范要求 [工作内容] 1.管道安装 2.管件安装 3.塑料卡固定 4.阻火圈安装 5.压力试验 6.吹扫、冲洗 7.警示带铺设 | m | 5.3 |  | 11.18 | 59.25
本页小计 | [7 empty] | 269.93
表-09
分部分项工程项目清单计价表
工程名称：3#楼暖通工程 | [5 empty] | 第 12 页 共 13 页
序号 | 项目编码 | 项目名称 | 项目特征 | 计量单位 | 工程量 |  | 金额（元）
[7 empty] | 综合单价 | 合价 | 其中:暂估价
4 | 031001006051 | 空调冷凝水UPVC管DN25（新增） | [项目特征] 1.介质:空调冷凝水 2.材质、规格:UPVC管DN25 3.连接形式:详设计 4.压力试验及吹、洗设计要求:满足设计及规范要求 [工作内容] 1.管道安装 2.管件安装 3.塑料卡固定 4.阻火圈安装 5.压力试验 6.吹扫、冲洗 7.警示带铺设 | m | 1.9 |  | 13.76 | 26.14
5 | 031002001008 | 管道支吊架 | [项目特征] 1.名称:管道支吊架 2.材质:详设计 3.管架形式:综合考虑 [工作内容] 1.制作 2.安装 | kg | 12.67 |  | 16.97 | 215.01
6 | 031003001012 | 截止阀DN25 | [项目特征] 1.类型:截止阀 2.材质:铜 3.规格:DN25 4.连接形式:详设计 [工作内容] 1.安装 2.调试 | 个 | 4 |  | 74.87 | 299.48
7 | 031009002002 | 空调水工程系统调试 | [工作内容] 1.系统调试 | 系统 | 1 |  | 45.24 | 45.24
| C.12 | 刷油、防腐蚀、绝热工程
1 | 031201003011 | 支架防腐刷油 | [项目特征] 1.名称:支架防腐刷油 2.涂刷遍数、漆膜厚度:详设计 3.除锈：轻锈 [工作内容] 1.除锈 2.调配、涂刷 | kg | 78 |  | 1.69 | 131.82
本页小计 | [7 empty] | 717.69
表-09
分部分项工程项目清单计价表
工程名称：3#楼暖通工程 | [5 empty] | 第 13 页 共 13 页
序号 | 项目编码 | 项目名称 | 项目特征 | 计量单位 | 工程量 |  | 金额（元）
[7 empty] | 综合单价 | 合价 | 其中:暂估价
2 | 031201003012 | 管道支吊架除锈刷油 | [项目特征] 1.除锈级别:轻锈 2.油漆品种:管道支架除锈后刷樟丹二道,灰色调和漆二道。 [工作内容] 1.除锈 2.调配、涂刷 | kg | 12.67 |  | 2.12 | 26.86
3 | 031201003013 | 支架防腐刷油 | [项目特征] 1.名称:支架防腐刷油 2.涂刷遍数、漆膜厚度:详设计 3.除锈：轻锈 [工作内容] 1.除锈 2.调配、涂刷 | kg | 45 |  | 1.69 | 76.05
本页小计 | [7 empty] | 102.91
合 计 | [7 empty] | 105364.95

## 表-09 施工技术措施项目清单计价表
表-09
施工技术措施项目清单计价表
工程名称：3#楼暖通工程 | [5 empty] | 第 1 页 共 1 页
序号 | 项目编码 | 项目名称 | 项目特征 | 计量单位 | 工程量 |  | 金额（元）
[7 empty] | 综合单价 | 合价 | 其中:暂估价
| 一 | 施工技术措施项目 | [5 empty] | 812.42
1 | 031301017015 | 脚手架搭拆 |  | 项 | 1 |  | 812.42 | 812.42
本页小计 | [7 empty] | 812.42
合 计 | [7 empty] | 812.42

## 表-10 施工组织措施项目清单计价表
表-10
施工组织措施项目清单计价表
工程名称：3#楼暖通工程 | [6 empty] | 第 1 页 共 1 页
序号 | 项目编码 | 项目名称 | 计算 基础 | 费率 (%) | 金额 (元) | 调整 费率 (%) |  | 调整后 金额 (元) | 备注
1 | 031302B02001 | 组织措施费 | (分部分项人工费+技术措施人工费-机械（爆破）土石方人工费-机械（爆破）土石方人工费-人工土石方人工费-人工土石方技术措施人工费)+(机械（爆破）土石方人工费+机械（爆破）土石方机械费+机械（爆破）土石方人工费+机械（爆破）土石方机械费)*0.048/费率+(人工土石方人工费+人工土石方技术措施人工费)*0.0222/费率 | 10.73 | 1896.64
2 | 031302001001 | 安全文明施工费 | 分部分项人工费+人工价差_预算+技术措施人工费+技术措施人工价差_预算 | 19.45 | 3655.14
3 | 031302B03001 | 建设工程竣工档案编制费 | (分部分项人工费+技术措施人工费-机械（爆破）土石方人工费-机械（爆破）土石方人工费-人工土石方人工费-人工土石方技术措施人工费)+(机械（爆破）土石方人工费+机械（爆破）土石方机械费+机械（爆破）土石方人工费+机械（爆破）土石方机械费)*0.002/费率+(人工土石方人工费+人工土石方技术措施人工费)*0.0019/费率 | 1.96 | 346.45
合 计 |  |  |  |  | 5898.23
注：1.计算基础和费用标准按本市有关费用定额或文件执行。 2.根据施工方案计算的措施费，可不填写“计算基础”和“费率”的数值，只填写“金额”数值，但应在备注栏说明施工 方案出处或计算方法。

## 表-11 其他项目清单计价汇总表
表-11
其他项目清单计价汇总表
工程名称：3#楼暖通工程 |  |  |  | 第 1 页 共 1 页
序号 | 项目名称 | 计量单位 | 金额(元) |  | 备注
1 | 暂列金额 | 项 |  |  | 明细详见 表-11-1
2 | 暂估价 | 项
2.1 | 材料(工程设备)暂估价 | 项 | -- |  | 明细详见 表-11-2
2.2 | 专业工程暂估价 | 项 |  |  | 明细详见 表-11-3
3 | 计日工 | 项 |  |  | 明细详见 表-11-4
4 | 总承包服务费 | 项 |  |  | 明细详见 表-11-5
5 | 索赔与现场签证 | 项 |  |  | 明细详见 表-11-6
合 计 |  |  | 0
注：材料、设备暂估单价进入清单项目综合单价，此处不汇总。

## 表-11-1 暂列金额明细表
表-11-1
暂列金额明细表
工程名称：3#楼暖通工程 |  |  |  | 第 1 页 共 1 页
序号 | 项目名称 | 计量单位 | 暂定金额(元) |  | 备注
1
合 计 |  |  |  |  | —
注：此表由招标人填写，如不能详列，也可只列暂列金额总额，投标人应将上述暂列金额计入投标总价中。

## 表-11-2 材料(工程设备)暂估单价及调整表
表-11-2
材料（工程设备）暂估单价及调整表
工程名称：3#楼暖通工程 | [9 empty] | 第 1 页 共 1 页
序号 | 材料(工程设备) 名称、规格、型号 | 计量单位 | 数量 |  | 暂估价(元) |  | 调整价(元) |  | 差额±(元) |  |  | 备注
|  |  | 暂估 数量 | 实际 数量 | 单价 | 合价 | 单价 | 合价 | 单价 |  | 合价
注：1. 此表由招标人填写“暂估单价”，并在备注栏说明暂估价的材料、工程设备拟用在哪些清单项目上，投标人应将上述材料、工程设备暂估单价计入工程量清单综合单价报价中。 2. 材料包括原材料、燃料、构配件以及按规定应计入建筑安装工程造价的设备。

## 表-11-3 专业工程暂估价及结算价表
表-11-3
专业工程暂估价及结算价表
工程名称：3#楼暖通工程 | [5 empty] | 第 1 页 共 1 页
序号 | 专业工程名称 | 工程内容 | 暂估金额 （元） | 结算金额 (元) | 差额 ±(元) |  | 备注
1
合 计 |  |  | 0 |  |  |  | —
注： 此表由招标人填写，投标人应将上述专业工程暂估价计入投标总价中。结算时按合同约定结算金额填写。

## 表-11-4 计日工表
表-11-4
计 日 工 表
工程名称：3#楼暖通工程 | [5 empty] | 第 1 页 共 1 页
编号 | 项目名称 | 单位 | 暂定数量 | 实际数量 | 综合单价 （元） |  | 合价（元）
[7 empty] | 暂定 | 实际
1 | 人工
1.1
| 人工小计 |  | — |  | —
2 | 材料
2.1
| 材料小计 |  | — |  | —
3 | 机械
3.1
| 施工机械小计 |  | — |  | —
合 计
注：此表项目名称、暂定数量由招标人填写，编制招标控制价时，单价由招标人按有关计价规定确定；投标时，单价由 投标人自助报价，按暂定数量计算合价计入投标总价中。结算时，按发承包双方确认的实际数量计算合价。

## 表-11-5 总承包服务费计价表
表-11-5
总承包服务费计价表
工程名称：3#楼暖通工程 | [5 empty] | 第 1 页 共 1 页
序号 | 项目名称 | 项目价值(元) | 服务内容 | 计算基础 | 费率(%) |  | 金额(元)
1 | 发包人发包专业工程
2 | 发包人供应材料
合 计
注：此表项目名称、服务内容由招标人填写，编制招标控制价时，费率及金额由招标人按有关计价规定确定；投标时，费率及金额由投标人自主报价，计入投标总价中。

## 表-11-6 索赔与现场签证计价汇总表
表-11-6
索赔与现场签证计价汇总表
工程名称：3#楼暖通工程 | [5 empty] | 第 1 页 共 1 页
序号 | 索赔项目名称 | 计量单位 | 数量 | 单价（元） | 合价（元） |  | 索赔依据
1
本页小计 | [6 empty] | —
合 计 | [6 empty] | —
注：签证及索赔依据是指经双方认可的签证单和索赔依据的编号。

## 表-12 规费、税金项目计价表
表-12
规费、税金项目计价表
工程名称：3#楼暖通工程 |  |  |  | 第 1 页 共 1 页
序号 | 项目名称 | 计算基础 | 费率(%) |  | 金额（元）
1 | 规费 | 专业工程规费（人）+机械（爆破）土石方规费（人+机）*0.072/费率+人工土石方规费（人）*0.082/费率 | 18 |  | 3181.7
2 | 税金 | 2.1 + 2.2 + 2.3 |  |  | 11617.94
2.1 | 增值税 | 分部分项工程费+措施项目费+其他项目费+规费-甲供材料费 | 9 |  | 10373.16
2.2 | 附加税 | 增值税 | 12 |  | 1244.78
2.3 | 环境保护税 | 按实计算
合计 |  |  |  |  | 14799.64

## 表-19 发包人提供材料和工程设备一览表
表-19
发包人提供材料和工程设备一览表
工程名称：3#楼暖通工程 | [6 empty] | 第 1 页 共 1 页
序号 | 名称、规格、型号 | 单位 | 数量 | 单价(元) | 交货方式 | 送达地点 |  | 备注
注：此表由招标人填写，供投标人在投标报价、确定总承包服务费时参考。

## 表-20 承包人提供主要材料和工程设备一览表(适用于价格指数差
表-20
承包人提供主要材料和工程设备一览表 (适用于价格指数差额调整法)
工程名称：3#楼暖通工程 |  |  |  |  | 第 1 页 共 1 页
序号 | 名称、规格、型号 | 变值权重B | 基本价格指数F0 | 现行价格指数Ft |  | 备注
定值权重A
合计 |  | 1
注：1.“名称、规格、型号”、“基本价格指数”由招标人填写，基本价格指数应首先采用工程造价管理机构发布的价格指数，没有时，可采用发布的价格代替，如人工、施工机具使用费也采用本法调整，由招标人在“名称”栏填写。 2.“变值权重”由投标人根据该项人工 、施工机具使用费和材料设备价值在投标总报价中所占的比例填写，1减去其比例为定值权重。 3.“现行价格指数”按约定的付款证书相关周期最后一天的前42天的各项价格指数填写，该指数应首先采用工程造价管理机构发布的价格指数，没有时，可采用发布的价格代替。

## 表-21 承包人提供主要材料和工程设备一览表(适用于造价信息差
表-21
承包人提供主要材料和工程设备一览表 (适用于造价信息差额调整法)
工程名称：3#楼暖通工程 | [6 empty] | 第 1 页 共 1 页
序号 | 名称、规格、型号 | 单位 | 数量 | 风险系数 （%） | 基准单价 （元） | 投标单价 （元） |  | 发承包人确认单价 (元) | 备注
注：1.此表由招标人填写除“投标单价”栏的内容，投标人在投标时自主确定投标单价。 2.招标人应优先采用工程造价管理机构发布的单价作为基准单价，未发布的，通过市场调查确定其基准单价。