## 表-04 单位工程招标控制价汇总表
表-04
单位工程招标控制价汇总表
工程名称：3#楼电气工程 |  |  | 第 1 页 共 1 页
序号 | 汇总内容 | 金额(元) |  | 其中：暂估价(元)
1 | 分部分项工程费 | 384667.32
1.1 | A.16拆除工程 | 15253.17
1.2 | C.4电气设备安装工程 | 369328.47
1.3 | C.12刷油、防腐蚀、绝热工程 | 85.68
2 | 措施项目费 | 51253.13
2.1 | 其中：安全文明施工费 | 27507.62
3 | 其他项目费
4 | 规费 | 18453.9 |  | －
5 | 税金 | 45800.93 |  | －
投标报价合计=1+2+3+4+5 |  | 500,175.28
注：1.本表适用于单位工程招标控制价或投标报价的汇总，如无单位工程划分，单项工程也使用本表汇总。 2.分部分项工程、措施项目中暂估价中应填写材料、工程设备暂估价，其他项目中暂估价应填写专业工程暂估价。

## 表-08 措施项目汇总表
表-08
措施项目汇总表
工程名称：3#楼电气工程 |  |  | 第 1 页 共 1 页
序号 | 项目名称 | 金额(元)
|  | 合价 |  | 其中：暂估价
1 | 施工技术措施项目 | 4953.29
2 | 施工组织措施项目 | 46299.84
2.1 | 其中：安全文明施工费 | 27507.62
2.2 | 建设工程竣工档案编制费 | 1988.92
措施项目费合计=1+2 |  | 51253.13

## 表-09 分部分项工程项目清单计价表
表-09
分部分项工程项目清单计价表
工程名称：3#楼电气工程 | [5 empty] | 第 1 页 共 14 页
序号 | 项目编码 | 项目名称 | 项目特征 | 计量单位 | 工程量 |  | 金额（元）
[7 empty] | 综合单价 | 合价 | 其中:暂估价
| A.16 | 拆除工程
1 | 011613001005 | 灯具拆除 | [项目特征] 1.灯具种类:综合考虑 2.场内运距:综合考虑 [工作内容] 1.拆除 2.控制扬尘 3.清理 4.场内运输 | 套 | 522 |  | 4.25 | 2218.5
2 | 011613B03011 | 电气配管钢管拆除 | [项目特征] 1.拆除管线种类:钢管 2.拆除管线规格:综合考虑 3.场内运距:综合考虑 [工作内容] 1.拆除 2.控制扬尘 3.清理 4.场内运输 | m | 936.74 |  | 1.22 | 1142.82
3 | 011613B03012 | 电气配管塑料管拆除 | [项目特征] 1.拆除管线种类:塑料管 2.拆除管线规格:综合考虑 3.场内运距:综合考虑 [工作内容] 1.拆除 2.控制扬尘 3.清理 4.场内运输 | m | 4516.64 |  | 0.91 | 4110.14
4 | 011613B03013 | 管线拆除 | [项目特征] 1.拆除部位:综合考虑 2.拆除管线种类:管线拆除 3.拆除管线规格:综合考虑 4.场内运距:综合考虑 [工作内容] 1.拆除 2.控制扬尘 3.清理 4.场内运输 | m | 23484 |  | 0.31 | 7280.04
本页小计 | [7 empty] | 14751.5
表-09
分部分项工程项目清单计价表
工程名称：3#楼电气工程 | [5 empty] | 第 2 页 共 14 页
序号 | 项目编码 | 项目名称 | 项目特征 | 计量单位 | 工程量 |  | 金额（元）
[7 empty] | 综合单价 | 合价 | 其中:暂估价
5 | 011614002002 | 原照明配电箱3#1ALbg1拆除 | [项目特征] 1.拆除内容:配电箱及配套拆除 3.场内运距:综合考虑 [工作内容] 1.箱体拆除 2.箱内元器件拆除 3.出线回路拆除 4.控制扬尘 5.清理 6.场内运输 | 个 | 1 |  | 116.45 | 116.45
6 | 011614002003 | 原照明配电箱3#1ALbg2拆除 | [项目特征] 1.拆除内容:配电箱及配套拆除 3.场内运距:综合考虑 [工作内容] 1.箱体拆除 2.箱内元器件拆除 3.出线回路拆除 4.控制扬尘 5.清理 6.场内运输 | 个 | 1 |  | 256.08 | 256.08
7 | 011614002004 | 原照明配电箱3#1ALbg3拆除 | [项目特征] 1.拆除内容:配电箱及配套拆除 3.场内运距:综合考虑 [工作内容] 1.箱体拆除 2.箱内元器件拆除 3.出线回路拆除 4.控制扬尘 5.清理 6.场内运输 | 个 | 1 |  | 129.14 | 129.14
| C.4 | 电气设备安装工程
本页小计 | [7 empty] | 501.67
表-09
分部分项工程项目清单计价表
工程名称：3#楼电气工程 | [5 empty] | 第 3 页 共 14 页
序号 | 项目编码 | 项目名称 | 项目特征 | 计量单位 | 工程量 |  | 金额（元）
[7 empty] | 综合单价 | 合价 | 其中:暂估价
1 | 030404017005 | 照明配电箱3#1ALbg1（扩容） | [项目特征] 1.名称:照明配电箱3#1ALbg1（扩容） 2.组成：包含新增箱体、元器件、出线回路及原箱子元器件、出线回路安装至新箱子内等所有满足配电箱使用的内容。 3.接线端子材质、规格:满足设计规范及验收要求 4.端子板外部接线材质、规格:满足设计规范及验收要求 5.安装方式:满足设计规范及验收要求 [工作内容] 1.本体安装 2.原箱子元器件及出线安装 3.箱子调试 4.基础型钢制作、安装 5.焊、压接线端子 6.补刷(喷)油漆 7.接地 | 台 | 1 |  | 7001.44 | 7001.44
2 | 030404017006 | 照明配电箱3#1ALbg2（扩容） | [项目特征] 1.名称:照明配电箱3#1ALbg2（扩容） 2.组成：包含新增箱体、元器件、出线回路及原箱子元器件、出线回路安装至新箱子内等所有满足配电箱使用的内容。 3.接线端子材质、规格:满足设计规范及验收要求 4.端子板外部接线材质、规格:满足设计规范及验收要求 5.安装方式:满足设计规范及验收要求 [工作内容] 1.本体安装 2.原箱子元器件及出线安装 3.箱子调试 4.基础型钢制作、安装 5.焊、压接线端子 6.补刷(喷)油漆 7.接地 | 台 | 1 |  | 6275.37 | 6275.37
本页小计 | [7 empty] | 13276.81
表-09
分部分项工程项目清单计价表
工程名称：3#楼电气工程 | [5 empty] | 第 4 页 共 14 页
序号 | 项目编码 | 项目名称 | 项目特征 | 计量单位 | 工程量 |  | 金额（元）
[7 empty] | 综合单价 | 合价 | 其中:暂估价
3 | 030404017007 | 照明配电箱3#1ALbg3（扩容） | [项目特征] 1.名称:照明配电箱3#1ALbg3（扩容） 2.组成：包含新增箱体、元器件、出线回路及原箱子元器件、出线回路安装至新箱子内等所有满足配电箱使用的内容。 3.接线端子材质、规格:满足设计规范及验收要求 4.端子板外部接线材质、规格:满足设计规范及验收要求 5.安装方式:满足设计规范及验收要求 [工作内容] 1.本体安装 2.原箱子元器件及出线安装 3.箱子调试 4.基础型钢制作、安装 5.焊、压接线端子 6.补刷(喷)油漆 7.接地 | 台 | 1 |  | 4527.8 | 4527.8
4 | 030404017008 | 3#厨房配电箱ALCF1(新增) | [项目特征] 1.名称:3#厨房配电箱ALCF1(新增) 3.接线端子材质、规格:满足设计规范及验收要求 4.端子板外部接线材质、规格:满足设计规范及验收要求 5.安装方式:满足设计规范及验收要求 [工作内容] 1.本体安装 2.焊、压接线端子 3.补刷(喷)油漆 4.接地 | 台 | 1 |  | 8520.58 | 8520.58
本页小计 | [7 empty] | 13048.38
表-09
分部分项工程项目清单计价表
工程名称：3#楼电气工程 | [5 empty] | 第 5 页 共 14 页
序号 | 项目编码 | 项目名称 | 项目特征 | 计量单位 | 工程量 |  | 金额（元）
[7 empty] | 综合单价 | 合价 | 其中:暂估价
5 | 030404017009 | 3#厨房配电箱ALCF2(新增) | [项目特征] 1.名称:3#厨房配电箱ALCF2(新增) 3.接线端子材质、规格:满足设计规范及验收要求 4.端子板外部接线材质、规格:满足设计规范及验收要求 5.安装方式:满足设计规范及验收要求 [工作内容] 1.本体安装 2.焊、压接线端子 3.补刷(喷)油漆 4.接地 | 台 | 1 |  | 4451.35 | 4451.35
6 | 030404020002 | 断路器BM65L-63/C20/2P/0.03 | [项目特征] 1.名称:断路器 2.型号:BM65L-63/C20/2P/0.03 3.接线端子材质、规格:满足设计规范及验收要求 [工作内容] 1.本体安装 2.焊、压接线端子 3.接线 | 个 | 5 |  | 128.99 | 644.95
7 | 030404020003 | 断路器BM65L-63/C16/2P/0.03 | [项目特征] 1.名称:断路器 2.型号:BM65L-63/C16/2P/0.03 3.接线端子材质、规格:满足设计规范及验收要求 [工作内容] 1.本体安装 2.焊、压接线端子 3.接线 | 个 | 2 |  | 128.99 | 257.98
8 | 030404020004 | 断路器BM65L-63/C16/1P | [项目特征] 1.名称:断路器 2.型号:BM65L-63/C16/1P 3.接线端子材质、规格:满足设计规范及验收要求 [工作内容] 1.本体安装 2.焊、压接线端子 3.接线 | 个 | 1 |  | 118.99 | 118.99
本页小计 | [7 empty] | 5473.27
表-09
分部分项工程项目清单计价表
工程名称：3#楼电气工程 | [5 empty] | 第 6 页 共 14 页
序号 | 项目编码 | 项目名称 | 项目特征 | 计量单位 | 工程量 |  | 金额（元）
[7 empty] | 综合单价 | 合价 | 其中:暂估价
9 | 030404020005 | 断路器BM65-63C16/1P | [项目特征] 1.名称:断路器 2.型号:BM65-63C16/1P 3.接线端子材质、规格:满足设计规范及验收要求 [工作内容] 1.本体安装 2.焊、压接线端子 3.接线 | 个 | 8 |  | 85.99 | 687.92
10 | 030404034011 | 单联开关 | [项目特征] 1.名称:单联开关 2.规格:10A/250V [工作内容] 1.本体安装 2.接线 | 个 | 58 |  | 24.1 | 1397.8
11 | 030404034012 | 双联开关 | [项目特征] 1.名称:双联开关 2.规格:10A/250V [工作内容] 1.本体安装 2.接线 | 个 | 395 |  | 25.17 | 9942.15
12 | 030404034013 | 三联开关 | [项目特征] 1.名称:三联开关 2.规格:10A/250V [工作内容] 1.本体安装 2.接线 | 个 | 37 |  | 25.58 | 946.46
13 | 030404034014 | 四联开关 | [项目特征] 1.名称:四联开关 2.规格:10A/250V [工作内容] 1.本体安装 2.接线 | 个 | 11 |  | 29.6 | 325.6
14 | 030404034015 | 防水单联开关 | [项目特征] 1.名称:防水单联开关 2.规格:10A/250V [工作内容] 1.本体安装 2.接线 | 个 | 3 |  | 35.74 | 107.22
本页小计 | [7 empty] | 13407.15
表-09
分部分项工程项目清单计价表
工程名称：3#楼电气工程 | [5 empty] | 第 7 页 共 14 页
序号 | 项目编码 | 项目名称 | 项目特征 | 计量单位 | 工程量 |  | 金额（元）
[7 empty] | 综合单价 | 合价 | 其中:暂估价
15 | 030404034016 | 密闭防溅双极开关 | [项目特征] 1.名称:密闭防溅双极开关 2.规格:10A/250V [工作内容] 1.本体安装 2.接线 | 个 | 9 |  | 41.86 | 376.74
16 | 030404034017 | 防爆双极开关 | [项目特征] 1.名称:防爆双极开关 2.规格:10A/250V [工作内容] 1.本体安装 2.接线 | 个 | 4 |  | 37.78 | 151.12
17 | 030404034018 | 风机盘管温控开关 | [项目特征] 1.名称:风机盘管温控开关 2.材质:外壳PC+ABS阻燃 3.规格型号:温度传感器：NTC热敏电阻 电源电压：AC180~260V,50/60Hz 控制精度 ：±1℃ 自耗功率：< 1W 温度设置 ：5~35℃ 负载功率：< 300W 显示范围 ：0~99℃ 4.接线端子:能够连接2*1.5mm² 或1*2.5mm² 的导线 5.显示:LCD液晶屏 [工作内容] 1.本体安装 2.接线 | 个 | 4 |  | 209.72 | 838.88
18 | 030404034019 | 风机控制按钮 | [项目特征] 1.名称:风机控制按钮 [工作内容] 1.本体安装 2.接线 | 个 | 3 |  | 77.4 | 232.2
19 | 030404035005 | 二三孔安全插座 | [项目特征] 1.名称:二三孔安全插座 2.规格:10A/250V [工作内容] 1.本体安装 2.接线 | 个 | 63 |  | 29.09 | 1832.67
本页小计 | [7 empty] | 3431.61
表-09
分部分项工程项目清单计价表
工程名称：3#楼电气工程 | [5 empty] | 第 8 页 共 14 页
序号 | 项目编码 | 项目名称 | 项目特征 | 计量单位 | 工程量 |  | 金额（元）
[7 empty] | 综合单价 | 合价 | 其中:暂估价
20 | 030404035006 | 防水防爆五孔插座 | [项目特征] 1.名称:防水防爆五孔插座 2.材质:加厚ABS塑料 3.类型:全铜插芯 [工作内容] 1.本体安装 2.接线 | 个 | 20 |  | 51.76 | 1035.2
21 | 030408001009 | 电力电缆WDZB-YJY-5*6 | [项目特征] 1.名称:电力电缆 2.规格型号:WDZB-YJY-5*6 3.材质:铜芯 4.敷设方式、部位:详设计 5.电压等级(kV):1KV以下 [工作内容] 1.电缆敷设 2.揭(盖)盖板 | m | 23.98 |  | 27.39 | 656.81
22 | 030408001010 | 电力电缆WDZB-YJY-5*4 | [项目特征] 1.名称:电力电缆 2.规格型号:WDZB-YJY-5*4 3.材质:铜芯 4.敷设方式、部位:详设计 5.电压等级(kV):1KV以下 [工作内容] 1.电缆敷设 2.揭(盖)盖板 | m | 108.2 |  | 21.84 | 2363.09
23 | 030411001018 | 电气配管PC20 | [项目特征] 1.名称:电气配管 2.材质:PC 3.规格:20 4.敷设方式:综合考虑 5.接地要求:满足设计及规范要求 [工作内容] 1.电线管路敷设 | m | 5397.98 |  | 14.64 | 79026.43
24 | 030411001019 | 电气配管PC25 | [项目特征] 1.名称:电气配管 2.材质:PC 3.规格:25 4.敷设方式:综合考虑 5.接地要求:满足设计及规范要求 [工作内容] 1.电线管路敷设 | m | 34.95 |  | 15.71 | 549.06
本页小计 | [7 empty] | 83630.59
表-09
分部分项工程项目清单计价表
工程名称：3#楼电气工程 | [5 empty] | 第 9 页 共 14 页
序号 | 项目编码 | 项目名称 | 项目特征 | 计量单位 | 工程量 |  | 金额（元）
[7 empty] | 综合单价 | 合价 | 其中:暂估价
25 | 030411001020 | 电气配管SC20 | [项目特征] 1.名称:电气配管 2.材质:SC 3.规格:20 4.敷设方式:综合考虑 5.接地要求:满足设计及规范要求 [工作内容] 1.电线管路敷设 | m | 936.74 |  | 25.92 | 24280.3
26 | 030411001021 | 电气配管SC25 | [项目特征] 1.名称:电气配管 2.材质:SC 3.规格:25 4.敷设方式:综合考虑 5.接地要求:满足设计及规范要求 [工作内容] 1.电线管路敷设 | m | 38.06 |  | 30.63 | 1165.78
27 | 030411001022 | 电气配管SC32 | [项目特征] 1.名称:电气配管 2.材质:SC 3.规格:32 4.敷设方式:综合考虑 5.接地要求:满足设计及规范要求 [工作内容] 1.电线管路敷设 | m | 11.61 |  | 37.59 | 436.42
28 | 030411001023 | 电气配管JDG20 | [项目特征] 1.名称:电气配管 2.材质:JDG 3.规格:20 4.敷设方式:综合考虑 5.接地要求:满足设计及规范要求 [工作内容] 1.电线管路敷设 | m | 450.16 |  | 16.72 | 7526.68
29 | 030411003004 | 金属桥架300*100 | [项目特征] 1.名称:金属桥架 2.规格:300*100 3.材质:钢制 4.接地方式:满足设计规范及验收要求 [工作内容] 1.本体安装 2.接地 | m | 24.24 |  | 99.15 | 2403.4
本页小计 | [7 empty] | 35812.58
表-09
分部分项工程项目清单计价表
工程名称：3#楼电气工程 | [5 empty] | 第 10 页 共 14 页
序号 | 项目编码 | 项目名称 | 项目特征 | 计量单位 | 工程量 |  | 金额（元）
[7 empty] | 综合单价 | 合价 | 其中:暂估价
30 | 030411004031 | 管内穿线WDZC-BYJ2.5 | [项目特征] 1.名称:管内穿线 2.型号:WDZC-BYJ 3.规格:2.5 4.材质:铜芯 [工作内容] 1.配线 2.钢索架设(拉紧装置安装) 3.支持体(夹板、绝缘子、槽板等)安装 | m | 10788 |  | 2.98 | 32148.24
31 | 030411004032 | 管内穿线WDZC-BYJ4 | [项目特征] 1.名称:管内穿线 2.型号:WDZC-BYJ 3.规格:4 4.材质:铜芯 [工作内容] 1.配线 2.钢索架设(拉紧装置安装) 3.支持体(夹板、绝缘子、槽板等)安装 | m | 7761.82 |  | 3.51 | 27243.99
32 | 030411004033 | 管内穿线WDZCN-BYJ2.5 | [项目特征] 1.名称:管内穿线 2.型号:WDZCN-BYJ 3.规格:2.5 4.材质:铜芯 [工作内容] 1.配线 2.钢索架设(拉紧装置安装) 3.支持体(夹板、绝缘子、槽板等)安装 | m | 2046.25 |  | 3.69 | 7550.66
33 | 030411004034 | 管内穿线WDZCN-BYJ4 | [项目特征] 1.名称:管内穿线 2.型号:WDZCN-BYJ 3.规格:4 4.材质:铜芯 [工作内容] 1.配线 2.钢索架设(拉紧装置安装) 3.支持体(夹板、绝缘子、槽板等)安装 | m | 164.48 |  | 4.67 | 768.12
本页小计 | [7 empty] | 67711.01
表-09
分部分项工程项目清单计价表
工程名称：3#楼电气工程 | [5 empty] | 第 11 页 共 14 页
序号 | 项目编码 | 项目名称 | 项目特征 | 计量单位 | 工程量 |  | 金额（元）
[7 empty] | 综合单价 | 合价 | 其中:暂估价
34 | 030411004035 | 线槽配线WDZC-BYJ2.5 | [项目特征] 1.名称:线槽配线 2.型号:WDZC-BYJ 3.规格:2.5 4.材质:铜芯 [工作内容] 1.配线 2.钢索架设(拉紧装置安装) 3.支持体(夹板、绝缘子、槽板等)安装 | m | 2622.09 |  | 2.96 | 7761.39
35 | 030411004036 | 线槽配线WDZC-BYJ4 | [项目特征] 1.名称:线槽配线 2.型号:WDZC-BYJ 3.规格:4 4.材质:铜芯 [工作内容] 1.配线 2.钢索架设(拉紧装置安装) 3.支持体(夹板、绝缘子、槽板等)安装 | m | 5224.23 |  | 4.01 | 20949.16
36 | 030411006004 | PVC接线盒 | [项目特征] 1.名称:接线盒 2.材质:PVC [工作内容] 1.本体安装 | 个 | 1168 |  | 7.65 | 8935.2
37 | 030412001010 | 1200*60*65mm线形灯 | [项目特征] 1.名称:线形灯 2.规格：1200*60*65mm 2.规格型号:光源:LED，功率：26W，色温：4000K,显色性：Ra>80，光通量：1500lm [工作内容] 1.本体安装 | 套 | 22 |  | 455.62 | 10023.64
38 | 030412001011 | 吊灯 | [项目特征] 1.名称:吊灯 2.型号:光源LED,功率36W 色温4000K 显色性Ra>80 光通量3100lm [工作内容] 1.本体安装 | 套 | 1 |  | 786.67 | 786.67
本页小计 | [7 empty] | 48456.06
表-09
分部分项工程项目清单计价表
工程名称：3#楼电气工程 | [5 empty] | 第 12 页 共 14 页
序号 | 项目编码 | 项目名称 | 项目特征 | 计量单位 | 工程量 |  | 金额（元）
[7 empty] | 综合单价 | 合价 | 其中:暂估价
39 | 030412001012 | 嵌入式平板灯600*600(利旧) | [项目特征] 1.名称:嵌入式平板灯 2.型号:综合考虑 3.规格:600*600 [工作内容] 1.本体安装 | 套 | 24 |  | 28.39 | 681.36
40 | 030412001013 | 嵌入式平板灯600*600 | [项目特征] 1.名称:嵌入式平板灯 2.规格：600*600 3.型号：光源LED,功率35W,色温5000K， 显色性Ra>80, 光通量2100lm [工作内容] 1.本体安装 | 套 | 26 |  | 170.39 | 4430.14
41 | 030412001014 | 嵌入式射灯Φ110*39 | [项目特征] 1.名称:嵌入式射灯 2.规格：Φ110*39 3.型号:光源LED,功率7W 色温4000K 显色性Ra>80 光通量560lm [工作内容] 1.本体安装 | 套 | 110 |  | 46.26 | 5088.6
42 | 030412001015 | 嵌入式筒灯 | [项目特征] 1.名称:嵌入式筒灯 2.规格：Φ110*39 3.型号:光源LED,功率7W 色温4000K 显色性Ra>80 光通量560lm [工作内容] 1.本体安装 | 套 | 254 |  | 139.95 | 35547.3
43 | 030412001016 | 嵌入式筒灯（利旧） | [项目特征] 1.名称:嵌入式筒灯 2.型号:综合考虑 [工作内容] 1.本体安装 | 套 | 30 |  | 24.81 | 744.3
44 | 030412001017 | 双面多信息复合标志灯-双面单向 | [项目特征] 1.名称:双面多信息复合标志灯-双面单向 2.型号:HZ-BLJC-Ⅱ1LROE1W-E [工作内容] 1.本体安装 | 套 | 9 |  | 100.56 | 905.04
本页小计 | [7 empty] | 47396.74
表-09
分部分项工程项目清单计价表
工程名称：3#楼电气工程 | [5 empty] | 第 13 页 共 14 页
序号 | 项目编码 | 项目名称 | 项目特征 | 计量单位 | 工程量 |  | 金额（元）
[7 empty] | 综合单价 | 合价 | 其中:暂估价
45 | 030412001018 | 安全出口标志灯 | [项目特征] 1.名称:安全出口标志灯 2.型号:HZ-BLJC-Ⅱ1LROE1W-E [工作内容] 1.本体安装 | 套 | 14 |  | 100.56 | 1407.84
46 | 030412001019 | 消防应急标志灯具-单面（左）右向 | [项目特征] 1.名称:消防应急标志灯具-单面（左）右向 2.型号:HZ-BLJC-Ⅱ1LROE1W-E [工作内容] 1.本体安装 | 套 | 15 |  | 100.56 | 1508.4
47 | 030412001020 | 消防应急照明灯具 | [项目特征] 1.名称:消防应急标志灯具 2.型号:HZ-ZFJC-E12W-LD,Φ270 3.规格:正常状态960lm,应急状态400lm [工作内容] 1.本体安装 | 套 | 63 |  | 215.7 | 13589.1
48 | 030412001021 | 平板防爆灯600*600 | [项目特征] 1.名称:平板防爆灯 2.型号:光源LED,功率50W,电压220V 3.规格:600*600 4.材质:压铸铝+金属 [工作内容] 1.本体安装 | 套 | 35 |  | 165.39 | 5788.65
49 | 030412001022 | led防爆灯 | [项目特征] 1.名称:led防爆灯 2.型号:光源LED,功率18W 色温5000K 显色性Ra>80 光通量1800lm 3.规格:100*208 [工作内容] 1.本体安装 | 套 | 4 |  | 175.39 | 701.56
50 | 030412004003 | LED灯带 | [项目特征] 1.名称:LED灯带 2.型号:光源:LED，功率：10W/m，色温：4000K,显色性：Ra>80 [工作内容] 1.本体安装 | m | 275.45 |  | 49.63 | 13670.58
本页小计 | [7 empty] | 36666.13
表-09
分部分项工程项目清单计价表
工程名称：3#楼电气工程 | [5 empty] | 第 14 页 共 14 页
序号 | 项目编码 | 项目名称 | 项目特征 | 计量单位 | 工程量 |  | 金额（元）
[7 empty] | 综合单价 | 合价 | 其中:暂估价
51 | 030412004004 | 壁灯 | [项目特征] 1.名称:壁灯 2.型号:2U-13W,高效节能光源 [工作内容] 1.本体安装 | 套 | 1 |  | 48.12 | 48.12
52 | 030413001002 | 支架制作安装 | [项目特征] 1.名称:桥架支架制作安装 2.材质:满足设计规范及验收要求 3.规格:满足设计规范及验收要求 [工作内容] 1.制作 2.安装 3.补刷(喷)油漆 | kg | 51 |  | 19.02 | 970.02
| C.12 | 刷油、防腐蚀、绝热工程
1 | 031201003010 | 金属结构刷油 | [项目特征] 1.名称:金属结构刷油 2.涂刷遍数、漆膜厚度:详设计 3.除锈：轻锈 [工作内容] 1.除锈 2.调配、涂刷 | kg | 51 |  | 1.68 | 85.68
本页小计 | [7 empty] | 1103.82
合 计 | [7 empty] | 384667.32

## 表-09 施工技术措施项目清单计价表
表-09
施工技术措施项目清单计价表
工程名称：3#楼电气工程 | [5 empty] | 第 1 页 共 1 页
序号 | 项目编码 | 项目名称 | 项目特征 | 计量单位 | 工程量 |  | 金额（元）
[7 empty] | 综合单价 | 合价 | 其中:暂估价
| 一 | 施工技术措施项目 | [5 empty] | 4953.29
1 | 031301017014 | 脚手架搭拆 |  | 项 | 1 |  | 4953.29 | 4953.29
本页小计 | [7 empty] | 4953.29
合 计 | [7 empty] | 4953.29

## 表-10 施工组织措施项目清单计价表
表-10
施工组织措施项目清单计价表
工程名称：3#楼电气工程 | [6 empty] | 第 1 页 共 1 页
序号 | 项目编码 | 项目名称 | 计算 基础 | 费率 (%) | 金额 (元) | 调整 费率 (%) |  | 调整后 金额 (元) | 备注
1 | 031302B02001 | 组织措施费 | (分部分项人工费+技术措施人工费-机械（爆破）土石方人工费-机械（爆破）土石方人工费-人工土石方人工费-人工土石方技术措施人工费)+(机械（爆破）土石方人工费+机械（爆破）土石方机械费+机械（爆破）土石方人工费+机械（爆破）土石方机械费)*0.048/费率+(人工土石方人工费+人工土石方技术措施人工费)*0.0222/费率 | 16.39 | 16803.3
2 | 031302001001 | 安全文明施工费 | 分部分项人工费+人工价差_预算+技术措施人工费+技术措施人工价差_预算 | 25.1 | 27507.62
3 | 031302B03001 | 建设工程竣工档案编制费 | (分部分项人工费+技术措施人工费-机械（爆破）土石方人工费-机械（爆破）土石方人工费-人工土石方人工费-人工土石方技术措施人工费)+(机械（爆破）土石方人工费+机械（爆破）土石方机械费+机械（爆破）土石方人工费+机械（爆破）土石方机械费)*0.002/费率+(人工土石方人工费+人工土石方技术措施人工费)*0.0019/费率 | 1.94 | 1988.92
合 计 |  |  |  |  | 46299.84
注：1.计算基础和费用标准按本市有关费用定额或文件执行。 2.根据施工方案计算的措施费，可不填写“计算基础”和“费率”的数值，只填写“金额”数值，但应在备注栏说明施工 方案出处或计算方法。

## 表-11 其他项目清单计价汇总表
表-11
其他项目清单计价汇总表
工程名称：3#楼电气工程 |  |  |  | 第 1 页 共 1 页
序号 | 项目名称 | 计量单位 | 金额(元) |  | 备注
1 | 暂列金额 | 项 |  |  | 明细详见 表-11-1
2 | 暂估价 | 项
2.1 | 材料(工程设备)暂估价 | 项 | -- |  | 明细详见 表-11-2
2.2 | 专业工程暂估价 | 项 |  |  | 明细详见 表-11-3
3 | 计日工 | 项 |  |  | 明细详见 表-11-4
4 | 总承包服务费 | 项 |  |  | 明细详见 表-11-5
5 | 索赔与现场签证 | 项 |  |  | 明细详见 表-11-6
合 计 |  |  | 0
注：材料、设备暂估单价进入清单项目综合单价，此处不汇总。

## 表-11-1 暂列金额明细表
表-11-1
暂列金额明细表
工程名称：3#楼电气工程 |  |  |  | 第 1 页 共 1 页
序号 | 项目名称 | 计量单位 | 暂定金额(元) |  | 备注
1 | 暂估价
合 计 |  |  |  |  | —
注：此表由招标人填写，如不能详列，也可只列暂列金额总额，投标人应将上述暂列金额计入投标总价中。

## 表-11-2 材料(工程设备)暂估单价及调整表
表-11-2
材料（工程设备）暂估单价及调整表
工程名称：3#楼电气工程 | [9 empty] | 第 1 页 共 1 页
序号 | 材料(工程设备) 名称、规格、型号 | 计量单位 | 数量 |  | 暂估价(元) |  | 调整价(元) |  | 差额±(元) |  |  | 备注
|  |  | 暂估 数量 | 实际 数量 | 单价 | 合价 | 单价 | 合价 | 单价 |  | 合价
注：1. 此表由招标人填写“暂估单价”，并在备注栏说明暂估价的材料、工程设备拟用在哪些清单项目上，投标人应将上述材料、工程设备暂估单价计入工程量清单综合单价报价中。 2. 材料包括原材料、燃料、构配件以及按规定应计入建筑安装工程造价的设备。

## 表-11-3 专业工程暂估价及结算价表
表-11-3
专业工程暂估价及结算价表
工程名称：3#楼电气工程 | [5 empty] | 第 1 页 共 1 页
序号 | 专业工程名称 | 工程内容 | 暂估金额 （元） | 结算金额 (元) | 差额 ±(元) |  | 备注
1
合 计 |  |  | 0 |  |  |  | —
注： 此表由招标人填写，投标人应将上述专业工程暂估价计入投标总价中。结算时按合同约定结算金额填写。

## 表-11-4 计日工表
表-11-4
计 日 工 表
工程名称：3#楼电气工程 | [5 empty] | 第 1 页 共 1 页
编号 | 项目名称 | 单位 | 暂定数量 | 实际数量 | 综合单价 （元） |  | 合价（元）
[7 empty] | 暂定 | 实际
1 | 人工
1.1
| 人工小计 |  | — |  | —
2 | 材料
2.1
| 材料小计 |  | — |  | —
3 | 机械
3.1
| 施工机械小计 |  | — |  | —
合 计
注：此表项目名称、暂定数量由招标人填写，编制招标控制价时，单价由招标人按有关计价规定确定；投标时，单价由 投标人自助报价，按暂定数量计算合价计入投标总价中。结算时，按发承包双方确认的实际数量计算合价。

## 表-11-5 总承包服务费计价表
表-11-5
总承包服务费计价表
工程名称：3#楼电气工程 | [5 empty] | 第 1 页 共 1 页
序号 | 项目名称 | 项目价值(元) | 服务内容 | 计算基础 | 费率(%) |  | 金额(元)
1 | 发包人发包专业工程
2 | 发包人供应材料
合 计
注：此表项目名称、服务内容由招标人填写，编制招标控制价时，费率及金额由招标人按有关计价规定确定；投标时，费率及金额由投标人自主报价，计入投标总价中。

## 表-11-6 索赔与现场签证计价汇总表
表-11-6
索赔与现场签证计价汇总表
工程名称：3#楼电气工程 | [5 empty] | 第 1 页 共 1 页
序号 | 索赔项目名称 | 计量单位 | 数量 | 单价（元） | 合价（元） |  | 索赔依据
1
本页小计 | [6 empty] | —
合 计 | [6 empty] | —
注：签证及索赔依据是指经双方认可的签证单和索赔依据的编号。

## 表-12 规费、税金项目计价表
表-12
规费、税金项目计价表
工程名称：3#楼电气工程 |  |  |  | 第 1 页 共 1 页
序号 | 项目名称 | 计算基础 | 费率(%) |  | 金额（元）
1 | 规费 | 专业工程规费（人）+机械（爆破）土石方规费（人+机）*0.072/费率+人工土石方规费（人）*0.082/费率 | 18 |  | 18453.9
2 | 税金 | 2.1 + 2.2 + 2.3 |  |  | 45800.93
2.1 | 增值税 | 分部分项工程费+措施项目费+其他项目费+规费-甲供材料费 | 9 |  | 40893.69
2.2 | 附加税 | 增值税 | 12 |  | 4907.24
2.3 | 环境保护税 | 按实计算
合计 |  |  |  |  | 64254.83

## 表-19 发包人提供材料和工程设备一览表
表-19
发包人提供材料和工程设备一览表
工程名称：3#楼电气工程 | [6 empty] | 第 1 页 共 1 页
序号 | 名称、规格、型号 | 单位 | 数量 | 单价(元) | 交货方式 | 送达地点 |  | 备注
注：此表由招标人填写，供投标人在投标报价、确定总承包服务费时参考。

## 表-20 承包人提供主要材料和工程设备一览表(适用于价格指数差
表-20
承包人提供主要材料和工程设备一览表 (适用于价格指数差额调整法)
工程名称：3#楼电气工程 |  |  |  |  | 第 1 页 共 1 页
序号 | 名称、规格、型号 | 变值权重B | 基本价格指数F0 | 现行价格指数Ft |  | 备注
定值权重A
合计 |  | 1
注：1.“名称、规格、型号”、“基本价格指数”由招标人填写，基本价格指数应首先采用工程造价管理机构发布的价格指数，没有时，可采用发布的价格代替，如人工、施工机具使用费也采用本法调整，由招标人在“名称”栏填写。 2.“变值权重”由投标人根据该项人工 、施工机具使用费和材料设备价值在投标总报价中所占的比例填写，1减去其比例为定值权重。 3.“现行价格指数”按约定的付款证书相关周期最后一天的前42天的各项价格指数填写，该指数应首先采用工程造价管理机构发布的价格指数，没有时，可采用发布的价格代替。

## 表-21 承包人提供主要材料和工程设备一览表(适用于造价信息差
表-21
承包人提供主要材料和工程设备一览表 (适用于造价信息差额调整法)
工程名称：3#楼电气工程 | [6 empty] | 第 1 页 共 1 页
序号 | 名称、规格、型号 | 单位 | 数量 | 风险系数 （%） | 基准单价 （元） | 投标单价 （元） |  | 发承包人确认单价 (元) | 备注
注：1.此表由招标人填写除“投标单价”栏的内容，投标人在投标时自主确定投标单价。 2.招标人应优先采用工程造价管理机构发布的单价作为基准单价，未发布的，通过市场调查确定其基准单价。