## 表-04 单位工程招标控制价汇总表
表-04
单位工程招标控制价汇总表
工程名称：4#楼暖通工程 |  |  | 第 1 页 共 1 页
序号 | 汇总内容 | 金额(元) |  | 其中：暂估价(元)
1 | 分部分项工程费 | 102030.98
1.1 | A.5混凝土及钢筋混凝土工程 | 219.22
1.2 | A.16拆除工程 | 279
1.3 | C.1机械设备安装工程 | 6845.5
1.4 | C.3静置设备与工艺金属结构制作安装工程 | 1882.6
1.5 | C.4电气设备安装工程 | 3267.35
1.6 | C.7通风空调工程 | 89026.57
1.7 | C.9消防工程 | 230.2
1.8 | C.12刷油、防腐蚀、绝热工程 | 280.54
2 | 措施项目费 | 13114.96
2.1 | 其中：安全文明施工费 | 7147.4
3 | 其他项目费
4 | 规费 | 6227.85 |  | －
5 | 税金 | 12234.48 |  | －
投标报价合计=1+2+3+4+5 |  | 133,608.27
注：1.本表适用于单位工程招标控制价或投标报价的汇总，如无单位工程划分，单项工程也使用本表汇总。 2.分部分项工程、措施项目中暂估价中应填写材料、工程设备暂估价，其他项目中暂估价应填写专业工程暂估价。

## 表-08 措施项目汇总表
表-08
措施项目汇总表
工程名称：4#楼暖通工程 |  |  | 第 1 页 共 1 页
序号 | 项目名称 | 金额(元)
|  | 合价 |  | 其中：暂估价
1 | 施工技术措施项目 | 1576.93
2 | 施工组织措施项目 | 11538.03
2.1 | 其中：安全文明施工费 | 7147.4
2.2 | 建设工程竣工档案编制费 | 678.14
措施项目费合计=1+2 |  | 13114.96

## 表-09 分部分项工程项目清单计价表
表-09
分部分项工程项目清单计价表
工程名称：4#楼暖通工程 | [5 empty] | 第 1 页 共 10 页
序号 | 项目编码 | 项目名称 | 项目特征 | 计量单位 | 工程量 |  | 金额（元）
[7 empty] | 综合单价 | 合价 | 其中:暂估价
| A.5 | 混凝土及钢筋混凝土工程
1 | 010501003003 | 混凝土基座C30 | [项目特征] 1.混凝土种类:C30 2.混凝土强度等级:详设计 [工作内容] 1.模板及支撑制作、安装、拆除、堆放、运输及清理模内杂物、刷隔离剂等 2.混凝土制作、运输、浇筑、振捣、养护 | m3 | 0.36 |  | 608.94 | 219.22
| A.16 | 拆除工程
1 | 011615001004 | 开孔(打洞) | [项目特征] 1.部位:综合考虑 2.打洞部位材质:综合考虑 3.洞尺寸:综合考虑 4.场内运距:综合考虑 [工作内容] 1.拆除 2.控制扬尘 3.清理 4.场内运输 | 个 | 4 |  | 69.75 | 279
| C.1 | 机械设备安装工程
1 | 030108001006 | 6.5#离心风机 | [项目特征] 1.名称:6.5#离心风机PF-2 2.型号:电压：380V，功率：5.5KW,风压：1210Pa，风量：7100m3/h，转速1440r/min 噪音：≤63dB 重量300kg 3.单机试运转要求:满足设计及规范要求 4.检查接线要求:满足设计及规范要求 5.隔振垫(器)、支架形式、材质:详设计 [工作内容] 1.本体安装 2.拆装检查 3.减振台座制作、安装 4.二次灌浆 5.单机试运转 6.补刷(喷)油漆 | 台 | 1 |  | 6805.13 | 6805.13
本页小计 | [7 empty] | 7303.35
表-09
分部分项工程项目清单计价表
工程名称：4#楼暖通工程 | [5 empty] | 第 2 页 共 10 页
序号 | 项目编码 | 项目名称 | 项目特征 | 计量单位 | 工程量 |  | 金额（元）
[7 empty] | 综合单价 | 合价 | 其中:暂估价
2 | 030704001009 | 通风工程检测、调试 | [工作内容] 1.通风管道风量测定 2.风压测定 3.温度测定 4.各系统风口、阀门调整 | 系统 | 1 |  | 40.37 | 40.37
| C.3 | 静置设备与工艺金属结构制作安装工程
1 | 030307005005 | 风管支架制作安装 | [项目特征] 1.名称:风管支架制作安装 2.材质:详设计 [工作内容] 1.制作、安装 | kg | 59 |  | 11 | 649
2 | 030307005006 | 风管支架制作安装 | [项目特征] 1.名称:风管支架制作安装 2.材质:详设计 [工作内容] 1.制作、安装 | kg | 107 |  | 11 | 1177
3 | 030704001010 | 通风工程检测、调试 | [工作内容] 1.通风管道风量测定 2.风压测定 3.温度测定 4.各系统风口、阀门调整 | 系统 | 1 |  | 56.6 | 56.6
| C.4 | 电气设备安装工程
1 | 030404016004 | 变频器控制电箱 | [项目特征] 1.名称:变频器控制电箱 2.规格型号:5.5KW,4个点（400*300*200） [工作内容] 1.本体安装 2.基础型钢制作、安装 3.焊、压接线端子 4.补刷(喷)油漆 5.接地 | 套 | 1 |  | 3267.35 | 3267.35
| C.7 | 通风空调工程
本页小计 | [7 empty] | 5190.32
表-09
分部分项工程项目清单计价表
工程名称：4#楼暖通工程 | [5 empty] | 第 3 页 共 10 页
序号 | 项目编码 | 项目名称 | 项目特征 | 计量单位 | 工程量 |  | 金额（元）
[7 empty] | 综合单价 | 合价 | 其中:暂估价
1 | 030701002006 | 活性炭吸附箱 | [项目特征] 1.名称:活性炭吸附箱 2.规格型号:对接口320*650H（1.3*1.2*1.2）活性炭废气处理器，处理风量：6000m3/h。 3.安装要求：①、吸附单元在设备箱体内分层格栅式安装，要求能够非常方便的检修及更换。吸附单元选用硬PP板材制作。 ②、检查门开启方便，密封严密。 ③、进出气口是法兰式接口，可以连接PP风管。PP风管连接工艺采用法兰连接方式，法兰之间连接应有3㎜的橡胶垫皮，起到密封作用。 [工作内容] 1.本体安装、调试 2.设备支架制作、安装 3.补刷(喷)油漆 | 套 | 1 |  | 8178.57 | 8178.57
2 | 030701003005 | EX-1（3）轴流排风机 | [项目特征] 1.名称:EX-1（3）轴流排风机 2.规格型号:配电：380V/1.1KW 风量：5000m3/h 全压：350Pa 预留孔600*600 3.安装形式:详设计 4.质量:详设计 5.隔振垫(器)、支架形式、材质:详设计 [工作内容] 1.本体安装或组装、调试 2.设备支架制作、安装 3.补刷(喷)油漆 | 台 | 1 |  | 2637.58 | 2637.58
本页小计 | [7 empty] | 10816.15
表-09
分部分项工程项目清单计价表
工程名称：4#楼暖通工程 | [5 empty] | 第 4 页 共 10 页
序号 | 项目编码 | 项目名称 | 项目特征 | 计量单位 | 工程量 |  | 金额（元）
[7 empty] | 综合单价 | 合价 | 其中:暂估价
3 | 030702001019 | 镀锌薄钢板矩形风管 长边长(mm) ≤1000（新增） | [项目特征] 1.名称:风管 2.材质:镀锌薄钢板 3.形状:矩形 4.规格:长边长(mm) ≤1000 5.板材厚度:详设计 6.管件、法兰等附件及支架设计要求:详设计 7.接口形式:详设计 [工作内容] 1.风管、管件、法兰、零件、支吊架制作、安装 2.过跨风管落地支架制作、安装 | m2 | 19.44 |  | 108.39 | 2107.1
4 | 030702001020 | 镀锌薄钢板矩形风管 长边长(mm) ≤450（新增） | [项目特征] 1.名称:风管 2.材质:镀锌薄钢板 3.形状:矩形 4.规格:长边长(mm) ≤450 5.板材厚度:详设计 6.管件、法兰等附件及支架设计要求:详设计 7.接口形式:详设计 [工作内容] 1.风管、管件、法兰、零件、支吊架制作、安装 2.过跨风管落地支架制作、安装 | m2 | 26.56 |  | 117.62 | 3123.99
5 | 030702001021 | 镀锌薄钢板矩形风管 长边长(mm) ≤320（新增） | [项目特征] 1.名称:风管 2.材质:镀锌薄钢板 3.形状:矩形 4.规格:长边长(mm) ≤320 5.板材厚度:详设计 6.管件、法兰等附件及支架设计要求:详设计 7.接口形式:详设计 [工作内容] 1.风管、管件、法兰、零件、支吊架制作、安装 2.过跨风管落地支架制作、安装 | m2 | 19.57 |  | 147.59 | 2888.34
本页小计 | [7 empty] | 8119.43
表-09
分部分项工程项目清单计价表
工程名称：4#楼暖通工程 | [5 empty] | 第 5 页 共 10 页
序号 | 项目编码 | 项目名称 | 项目特征 | 计量单位 | 工程量 |  | 金额（元）
[7 empty] | 综合单价 | 合价 | 其中:暂估价
6 | 030702005004 | PP矩形风管 长边长(mm)×壁厚(mm) ≤800×8 | [项目特征] 1.名称:PP风管 2.形状:矩形 3.规格:长边长(mm)×壁厚(mm) ≤800×8 4.板材厚度:详设计 5.管件、法兰等附件及支架设计要求:满足设计及规范要求 6.接口形式:详设计 [工作内容] 1.风管、管件、法兰、零件、支吊架制作、安装 2.过跨风管落地支架制作、安装 | m2 | 48.5 |  | 392.04 | 19013.94
7 | 030702005005 | PP矩形风管 长边长(mm)×壁厚(mm) ≤500×5 | [项目特征] 1.名称:PP风管 2.形状:矩形 3.规格:长边长(mm)×壁厚(mm) ≤500×5 4.板材厚度:详设计 5.管件、法兰等附件及支架设计要求:满足设计及规范要求 6.接口形式:详设计 [工作内容] 1.风管、管件、法兰、零件、支吊架制作、安装 2.过跨风管落地支架制作、安装 | m2 | 64.34 |  | 398.73 | 25654.29
8 | 030702005006 | PP圆风管 直径(mm)×厚度(mm) ≤320×4 | [项目特征] 1.名称:PP风管 2.形状:圆形 3.规格:直径(mm)×厚度(mm) ≤320×4 4.板材厚度:详设计 5.管件、法兰等附件及支架设计要求:满足设计及规范要求 6.接口形式:详设计 [工作内容] 1.风管、管件、法兰、零件、支吊架制作、安装 2.过跨风管落地支架制作、安装 | m2 | 33.11 |  | 532.77 | 17640.01
本页小计 | [7 empty] | 62308.24
表-09
分部分项工程项目清单计价表
工程名称：4#楼暖通工程 | [5 empty] | 第 6 页 共 10 页
序号 | 项目编码 | 项目名称 | 项目特征 | 计量单位 | 工程量 |  | 金额（元）
[7 empty] | 综合单价 | 合价 | 其中:暂估价
9 | 030703001024 | 手动多叶调节阀320*200 | [项目特征] 1.名称:手动多叶调节阀 2.规格:320*200 3.制作、安装要求:满足设计及规范要求 [工作内容] 1.风口制作、安装 2.散流器制作、安装 3.百叶窗安装 | 个 | 3 |  | 168.77 | 506.31
10 | 030703001025 | 手动多叶调节阀400*200 | [项目特征] 1.名称:手动多叶调节阀 2.规格:400*200 3.制作、安装要求:满足设计及规范要求 4.支架形式、材质:详设计 [工作内容] 1.阀体制作 2.阀体安装 3.支架制作、安装 | 个 | 1 |  | 180.77 | 180.77
11 | 030703001026 | 70℃常开常开防火阀630*250 | [项目特征] 1.名称:70℃常开常开防火阀 2.规格:630*250 3.制作、安装要求:满足设计及规范要求 4.支架形式、材质:详设计 [工作内容] 1.阀体制作 2.阀体安装 3.支架制作、安装 | 个 | 1 |  | 270.69 | 270.69
12 | 030703001027 | 防火阀650*320 | [项目特征] 1.名称:防火阀 2.规格:650*320 3.制作、安装要求:满足设计及规范要求 4.支架形式、材质:详设计 [工作内容] 1.阀体制作 2.阀体安装 3.支架制作、安装 | 个 | 1 |  | 256.69 | 256.69
本页小计 | [7 empty] | 1214.46
表-09
分部分项工程项目清单计价表
工程名称：4#楼暖通工程 | [5 empty] | 第 7 页 共 10 页
序号 | 项目编码 | 项目名称 | 项目特征 | 计量单位 | 工程量 |  | 金额（元）
[7 empty] | 综合单价 | 合价 | 其中:暂估价
13 | 030703001028 | PP电动阀De315 | [项目特征] 1.名称:PP电动阀 2.规格:De315 3.制作、安装要求:满足设计及规范要求 4.支架形式、材质:详设计 [工作内容] 1.阀体制作 2.阀体安装 3.支架制作、安装 | 个 | 3 |  | 203.62 | 610.86
14 | 030703001029 | PP电动阀De160 | [项目特征] 1.名称:PP电动阀 2.规格:De160 3.制作、安装要求:满足设计及规范要求 4.支架形式、材质:详设计 [工作内容] 1.阀体制作 2.阀体安装 3.支架制作、安装 | 个 | 1 |  | 121.62 | 121.62
15 | 030703001030 | PP电动阀De200 | [项目特征] 1.名称:PP电动阀 2.规格:De200 3.制作、安装要求:满足设计及规范要求 4.支架形式、材质:详设计 [工作内容] 1.阀体制作 2.阀体安装 3.支架制作、安装 | 个 | 5 |  | 125.62 | 628.1
16 | 030703001031 | PP手动阀De160 | [项目特征] 1.名称:PP手动阀 2.规格:De160 3.制作、安装要求:满足设计及规范要求 4.支架形式、材质:详设计 [工作内容] 1.阀体制作 2.阀体安装 3.支架制作、安装 | 个 | 1 |  | 42.62 | 42.62
本页小计 | [7 empty] | 1403.2
表-09
分部分项工程项目清单计价表
工程名称：4#楼暖通工程 | [5 empty] | 第 8 页 共 10 页
序号 | 项目编码 | 项目名称 | 项目特征 | 计量单位 | 工程量 |  | 金额（元）
[7 empty] | 综合单价 | 合价 | 其中:暂估价
17 | 030703001032 | PP手动阀De200 | [项目特征] 1.名称:PP手动阀 2.规格:De200 3.制作、安装要求:满足设计及规范要求 4.支架形式、材质:详设计 [工作内容] 1.阀体制作 2.阀体安装 3.支架制作、安装 | 个 | 5 |  | 47.62 | 238.1
18 | 030703001033 | PP手动阀De315 | [项目特征] 1.名称:PP手动阀 2.规格:De315 3.制作、安装要求:满足设计及规范要求 4.支架形式、材质:详设计 [工作内容] 1.阀体制作 2.阀体安装 3.支架制作、安装 | 个 | 3 |  | 104.62 | 313.86
19 | 030703005002 | PP采样孔De110 | [项目特征] 1.名称:PP采样孔 2.规格:De110 [工作内容] 1.阀体安装 | 个 | 2 |  | 90.89 | 181.78
20 | 030703007009 | 单层百叶排风口400*200 | [项目特征] 1.名称:单层百叶排风口 2.规格:400*200 3.制作、安装要求:满足设计及规范要求 [工作内容] 1.风口制作、安装 2.散流器制作、安装 3.百叶窗安装 | 个 | 9 |  | 68.95 | 620.55
本页小计 | [7 empty] | 1354.29
表-09
分部分项工程项目清单计价表
工程名称：4#楼暖通工程 | [5 empty] | 第 9 页 共 10 页
序号 | 项目编码 | 项目名称 | 项目特征 | 计量单位 | 工程量 |  | 金额（元）
[7 empty] | 综合单价 | 合价 | 其中:暂估价
21 | 030703014002 | PP风帽400*400 | [项目特征] 1.名称:PP风帽 2.规格:400*400 3.制作、安装要求:满足设计及规范要求 [工作内容] 1.风帽制作、安装 2.筒形风帽滴水盘制作、安装 3.风帽筝绳制作、安装 4.风帽泛水制作、安装 | 个 | 1 |  | 485.56 | 485.56
22 | 030703019009 | PVC软接头650*320 | [项目特征] 1.名称:PVC软接头 2.规格:650*320 3.材质:PVC [工作内容] 1.柔性接口制作 2.柔性接口安装 | 个 | 1 |  | 655.04 | 655.04
23 | 030703019010 | PVC铝箔连接软管De315 | [项目特征] 1.名称:连接软管De315 2.材质:PVC铝箔 [工作内容] 1.柔性接口制作 2.柔性接口安装 | m | 2 |  | 35.06 | 70.12
24 | 030704001011 | 通风工程检测、调试 | [工作内容] 1.通风管道风量测定 2.风压测定 3.温度测定 4.各系统风口、阀门调整 | 系统 | 1 |  | 2600.08 | 2600.08
| C.9 | 消防工程
1 | 030906006008 | 堵洞 | [项目特征] 1.部位:综合考虑 2.堵洞部位材质:综合考虑 3.洞尺寸:综合考虑 [工作内容] 1.封堵 3.清理 | 个 | 4 |  | 57.55 | 230.2
| C.12 | 刷油、防腐蚀、绝热工程
本页小计 | [7 empty] | 4041
表-09
分部分项工程项目清单计价表
工程名称：4#楼暖通工程 | [5 empty] | 第 10 页 共 10 页
序号 | 项目编码 | 项目名称 | 项目特征 | 计量单位 | 工程量 |  | 金额（元）
[7 empty] | 综合单价 | 合价 | 其中:暂估价
1 | 031201003019 | 支架防腐刷油 | [项目特征] 1.名称:支架防腐刷油 2.涂刷遍数、漆膜厚度:详设计 3.除锈：轻锈 [工作内容] 1.除锈 2.调配、涂刷 | kg | 59 |  | 1.69 | 99.71
2 | 031201003020 | 支架防腐刷油 | [项目特征] 1.名称:支架防腐刷油 2.涂刷遍数、漆膜厚度:详设计 3.除锈：轻锈 [工作内容] 1.除锈 2.调配、涂刷 | kg | 107 |  | 1.69 | 180.83
本页小计 | [7 empty] | 280.54
合 计 | [7 empty] | 102030.98

## 表-09 施工技术措施项目清单计价表
表-09
施工技术措施项目清单计价表
工程名称：4#楼暖通工程 | [5 empty] | 第 1 页 共 1 页
序号 | 项目编码 | 项目名称 | 项目特征 | 计量单位 | 工程量 |  | 金额（元）
[7 empty] | 综合单价 | 合价 | 其中:暂估价
| 一 | 施工技术措施项目 | [5 empty] | 1576.93
1 | 031301017020 | 脚手架搭拆 |  | 项 | 1 |  | 1576.93 | 1576.93
本页小计 | [7 empty] | 1576.93
合 计 | [7 empty] | 1576.93

## 表-10 施工组织措施项目清单计价表
表-10
施工组织措施项目清单计价表
工程名称：4#楼暖通工程 | [6 empty] | 第 1 页 共 1 页
序号 | 项目编码 | 项目名称 | 计算 基础 | 费率 (%) | 金额 (元) | 调整 费率 (%) |  | 调整后 金额 (元) | 备注
1 | 031302B02001 | 组织措施费 | (分部分项人工费+技术措施人工费-机械（爆破）土石方人工费-机械（爆破）土石方人工费-人工土石方人工费-人工土石方技术措施人工费)+(机械（爆破）土石方人工费+机械（爆破）土石方机械费+机械（爆破）土石方人工费+机械（爆破）土石方机械费)*0.048/费率+(人工土石方人工费+人工土石方技术措施人工费)*0.0222/费率 | 10.73 | 3712.49
2 | 031302001001 | 安全文明施工费 | 分部分项人工费+人工价差_预算+技术措施人工费+技术措施人工价差_预算 | 19.45 | 7147.4
3 | 031302B03001 | 建设工程竣工档案编制费 | (分部分项人工费+技术措施人工费-机械（爆破）土石方人工费-机械（爆破）土石方人工费-人工土石方人工费-人工土石方技术措施人工费)+(机械（爆破）土石方人工费+机械（爆破）土石方机械费+机械（爆破）土石方人工费+机械（爆破）土石方机械费)*0.002/费率+(人工土石方人工费+人工土石方技术措施人工费)*0.0019/费率 | 1.96 | 678.14
合 计 |  |  |  |  | 11538.03
注：1.计算基础和费用标准按本市有关费用定额或文件执行。 2.根据施工方案计算的措施费，可不填写“计算基础”和“费率”的数值，只填写“金额”数值，但应在备注栏说明施工 方案出处或计算方法。

## 表-11 其他项目清单计价汇总表
表-11
其他项目清单计价汇总表
工程名称：4#楼暖通工程 |  |  |  | 第 1 页 共 1 页
序号 | 项目名称 | 计量单位 | 金额(元) |  | 备注
1 | 暂列金额 | 项 |  |  | 明细详见 表-11-1
2 | 暂估价 | 项
2.1 | 材料(工程设备)暂估价 | 项 | -- |  | 明细详见 表-11-2
2.2 | 专业工程暂估价 | 项 |  |  | 明细详见 表-11-3
3 | 计日工 | 项 |  |  | 明细详见 表-11-4
4 | 总承包服务费 | 项 |  |  | 明细详见 表-11-5
5 | 索赔与现场签证 | 项 |  |  | 明细详见 表-11-6
合 计 |  |  | 0
注：材料、设备暂估单价进入清单项目综合单价，此处不汇总。

## 表-11-1 暂列金额明细表
表-11-1
暂列金额明细表
工程名称：4#楼暖通工程 |  |  |  | 第 1 页 共 1 页
序号 | 项目名称 | 计量单位 | 暂定金额(元) |  | 备注
1
合 计 |  |  |  |  | —
注：此表由招标人填写，如不能详列，也可只列暂列金额总额，投标人应将上述暂列金额计入投标总价中。

## 表-11-2 材料(工程设备)暂估单价及调整表
表-11-2
材料（工程设备）暂估单价及调整表
工程名称：4#楼暖通工程 | [9 empty] | 第 1 页 共 1 页
序号 | 材料(工程设备) 名称、规格、型号 | 计量单位 | 数量 |  | 暂估价(元) |  | 调整价(元) |  | 差额±(元) |  |  | 备注
|  |  | 暂估 数量 | 实际 数量 | 单价 | 合价 | 单价 | 合价 | 单价 |  | 合价
注：1. 此表由招标人填写“暂估单价”，并在备注栏说明暂估价的材料、工程设备拟用在哪些清单项目上，投标人应将上述材料、工程设备暂估单价计入工程量清单综合单价报价中。 2. 材料包括原材料、燃料、构配件以及按规定应计入建筑安装工程造价的设备。

## 表-11-3 专业工程暂估价及结算价表
表-11-3
专业工程暂估价及结算价表
工程名称：4#楼暖通工程 | [5 empty] | 第 1 页 共 1 页
序号 | 专业工程名称 | 工程内容 | 暂估金额 （元） | 结算金额 (元) | 差额 ±(元) |  | 备注
1
合 计 |  |  | 0 |  |  |  | —
注： 此表由招标人填写，投标人应将上述专业工程暂估价计入投标总价中。结算时按合同约定结算金额填写。

## 表-11-4 计日工表
表-11-4
计 日 工 表
工程名称：4#楼暖通工程 | [5 empty] | 第 1 页 共 1 页
编号 | 项目名称 | 单位 | 暂定数量 | 实际数量 | 综合单价 （元） |  | 合价（元）
[7 empty] | 暂定 | 实际
1 | 人工
1.1
| 人工小计 |  | — |  | —
2 | 材料
2.1
| 材料小计 |  | — |  | —
3 | 机械
3.1
| 施工机械小计 |  | — |  | —
合 计
注：此表项目名称、暂定数量由招标人填写，编制招标控制价时，单价由招标人按有关计价规定确定；投标时，单价由 投标人自助报价，按暂定数量计算合价计入投标总价中。结算时，按发承包双方确认的实际数量计算合价。

## 表-11-5 总承包服务费计价表
表-11-5
总承包服务费计价表
工程名称：4#楼暖通工程 | [5 empty] | 第 1 页 共 1 页
序号 | 项目名称 | 项目价值(元) | 服务内容 | 计算基础 | 费率(%) |  | 金额(元)
1 | 发包人发包专业工程
2 | 发包人供应材料
合 计
注：此表项目名称、服务内容由招标人填写，编制招标控制价时，费率及金额由招标人按有关计价规定确定；投标时，费率及金额由投标人自主报价，计入投标总价中。

## 表-11-6 索赔与现场签证计价汇总表
表-11-6
索赔与现场签证计价汇总表
工程名称：4#楼暖通工程 | [5 empty] | 第 1 页 共 1 页
序号 | 索赔项目名称 | 计量单位 | 数量 | 单价（元） | 合价（元） |  | 索赔依据
1
本页小计 | [6 empty] | —
合 计 | [6 empty] | —
注：签证及索赔依据是指经双方认可的签证单和索赔依据的编号。

## 表-12 规费、税金项目计价表
表-12
规费、税金项目计价表
工程名称：4#楼暖通工程 |  |  |  | 第 1 页 共 1 页
序号 | 项目名称 | 计算基础 | 费率(%) |  | 金额（元）
1 | 规费 | 专业工程规费（人）+机械（爆破）土石方规费（人+机）*0.072/费率+人工土石方规费（人）*0.082/费率 | 18 |  | 6227.85
2 | 税金 | 2.1 + 2.2 + 2.3 |  |  | 12234.48
2.1 | 增值税 | 分部分项工程费+措施项目费+其他项目费+规费-甲供材料费 | 9 |  | 10923.64
2.2 | 附加税 | 增值税 | 12 |  | 1310.84
2.3 | 环境保护税 | 按实计算
合计 |  |  |  |  | 18462.33

## 表-19 发包人提供材料和工程设备一览表
表-19
发包人提供材料和工程设备一览表
工程名称：4#楼暖通工程 | [6 empty] | 第 1 页 共 1 页
序号 | 名称、规格、型号 | 单位 | 数量 | 单价(元) | 交货方式 | 送达地点 |  | 备注
注：此表由招标人填写，供投标人在投标报价、确定总承包服务费时参考。

## 表-20 承包人提供主要材料和工程设备一览表(适用于价格指数差
表-20
承包人提供主要材料和工程设备一览表 (适用于价格指数差额调整法)
工程名称：4#楼暖通工程 |  |  |  |  | 第 1 页 共 1 页
序号 | 名称、规格、型号 | 变值权重B | 基本价格指数F0 | 现行价格指数Ft |  | 备注
定值权重A
合计 |  | 1
注：1.“名称、规格、型号”、“基本价格指数”由招标人填写，基本价格指数应首先采用工程造价管理机构发布的价格指数，没有时，可采用发布的价格代替，如人工、施工机具使用费也采用本法调整，由招标人在“名称”栏填写。 2.“变值权重”由投标人根据该项人工 、施工机具使用费和材料设备价值在投标总报价中所占的比例填写，1减去其比例为定值权重。 3.“现行价格指数”按约定的付款证书相关周期最后一天的前42天的各项价格指数填写，该指数应首先采用工程造价管理机构发布的价格指数，没有时，可采用发布的价格代替。

## 表-21 承包人提供主要材料和工程设备一览表(适用于造价信息差
表-21
承包人提供主要材料和工程设备一览表 (适用于造价信息差额调整法)
工程名称：4#楼暖通工程 | [6 empty] | 第 1 页 共 1 页
序号 | 名称、规格、型号 | 单位 | 数量 | 风险系数 （%） | 基准单价 （元） | 投标单价 （元） |  | 发承包人确认单价 (元) | 备注
注：1.此表由招标人填写除“投标单价”栏的内容，投标人在投标时自主确定投标单价。 2.招标人应优先采用工程造价管理机构发布的单价作为基准单价，未发布的，通过市场调查确定其基准单价。