## 表-04 单位工程招标控制价汇总表
表-04
单位工程招标控制价汇总表
工程名称：4#楼电气工程 |  |  | 第 1 页 共 1 页
序号 | 汇总内容 | 金额(元) |  | 其中：暂估价(元)
1 | 分部分项工程费 | 331660.94
1.1 | A.16拆除工程 | 7714.81
1.2 | C.4电气设备安装工程 | 323587.01
1.3 | C.12刷油、防腐蚀、绝热工程 | 359.12
2 | 措施项目费 | 21830.07
2.1 | 其中：安全文明施工费 | 11258.27
3 | 其他项目费
4 | 规费 | 10891.87 |  | －
5 | 税金 | 36729.8 |  | －
投标报价合计=1+2+3+4+5 |  | 401,112.68
注：1.本表适用于单位工程招标控制价或投标报价的汇总，如无单位工程划分，单项工程也使用本表汇总。 2.分部分项工程、措施项目中暂估价中应填写材料、工程设备暂估价，其他项目中暂估价应填写专业工程暂估价。

## 表-08 措施项目汇总表
表-08
措施项目汇总表
工程名称：4#楼电气工程 |  |  | 第 1 页 共 1 页
序号 | 项目名称 | 金额(元)
|  | 合价 |  | 其中：暂估价
1 | 施工技术措施项目 | 3310.55
2 | 施工组织措施项目 | 18519.52
2.1 | 其中：安全文明施工费 | 11258.27
2.2 | 建设工程竣工档案编制费 | 1161.8
措施项目费合计=1+2 |  | 21830.07

## 表-09 分部分项工程项目清单计价表
表-09
分部分项工程项目清单计价表
工程名称：4#楼电气工程 | [5 empty] | 第 1 页 共 17 页
序号 | 项目编码 | 项目名称 | 项目特征 | 计量单位 | 工程量 |  | 金额（元）
[7 empty] | 综合单价 | 合价 | 其中:暂估价
| A.16 | 拆除工程
1 | 011613001006 | 灯具拆除 | [项目特征] 1.灯具种类:综合考虑 2.场内运距:综合考虑 [工作内容] 1.拆除 2.控制扬尘 3.清理 4.场内运输 | 套 | 44 |  | 4.25 | 187
2 | 011613B03014 | 电气配管钢管拆除 | [项目特征] 1.拆除管线种类:钢管 2.拆除管线规格:综合考虑 3.场内运距:综合考虑 [工作内容] 1.拆除 2.控制扬尘 3.清理 4.场内运输 | m | 469.2 |  | 1.22 | 572.42
3 | 011613B03015 | 电气配管塑料管拆除 | [项目特征] 1.拆除管线种类:塑料管 2.拆除管线规格:综合考虑 3.场内运距:综合考虑 [工作内容] 1.拆除 2.控制扬尘 3.清理 4.场内运输 | m | 1852.88 |  | 0.91 | 1686.12
4 | 011613B03016 | 管线拆除 | [项目特征] 1.拆除部位:综合考虑 2.拆除管线种类:管线拆除 3.拆除管线规格:综合考虑 4.场内运距:综合考虑 [工作内容] 1.拆除 2.控制扬尘 3.清理 4.场内运输 | m | 15577 |  | 0.31 | 4828.87
本页小计 | [7 empty] | 7274.41
表-09
分部分项工程项目清单计价表
工程名称：4#楼电气工程 | [5 empty] | 第 2 页 共 17 页
序号 | 项目编码 | 项目名称 | 项目特征 | 计量单位 | 工程量 |  | 金额（元）
[7 empty] | 综合单价 | 合价 | 其中:暂估价
5 | 011614002005 | 原照明配电箱4#1ALbg1拆除 | [项目特征] 1.拆除内容:配电箱及配套拆除 3.场内运距:综合考虑 [工作内容] 1.箱体拆除 2.箱内元器件拆除 3.出线回路拆除 4.控制扬尘 5.清理 6.场内运输 | 个 | 1 |  | 78.36 | 78.36
6 | 011614002006 | 原照明配电箱4#1ALbg2拆除 | [项目特征] 1.拆除内容:配电箱及配套拆除 3.场内运距:综合考虑 [工作内容] 1.箱体拆除 2.箱内元器件拆除 3.出线回路拆除 4.控制扬尘 5.清理 6.场内运输 | 个 | 1 |  | 116.45 | 116.45
7 | 011614002007 | 原配电箱3AL-2拆除 | [项目特征] 1.拆除内容:配电箱及配套拆除 3.场内运距:综合考虑 [工作内容] 1.箱体拆除 2.箱内元器件拆除 3.出线回路拆除 4.控制扬尘 5.清理 6.场内运输 | 个 | 1 |  | 129.14 | 129.14
8 | 011614002008 | 原配电箱4AL-2拆除 | [项目特征] 1.拆除内容:配电箱及配套拆除 3.场内运距:综合考虑 [工作内容] 1.箱体拆除 2.箱内元器件拆除 3.出线回路拆除 4.控制扬尘 5.清理 6.场内运输 | 个 | 1 |  | 116.45 | 116.45
本页小计 | [7 empty] | 440.4
表-09
分部分项工程项目清单计价表
工程名称：4#楼电气工程 | [5 empty] | 第 3 页 共 17 页
序号 | 项目编码 | 项目名称 | 项目特征 | 计量单位 | 工程量 |  | 金额（元）
[7 empty] | 综合单价 | 合价 | 其中:暂估价
| C.4 | 电气设备安装工程
1 | 030404017010 | 动力配电总箱 4#APZbg(新增) | [项目特征] 1.名称:动力配电总箱 4#APZbg(新增) 3.接线端子材质、规格:满足设计规范及验收要求 4.端子板外部接线材质、规格:满足设计规范及验收要求 5.安装方式:满足设计规范及验收要求 [工作内容] 1.本体安装 2.焊、压接线端子 3.补刷(喷)油漆 4.接地 | 台 | 1 |  | 6607.58 | 6607.58
2 | 030404017011 | 动力配电箱 4#APbg1(新增) | [项目特征] 1.名称:动力配电箱 4#APbg1(新增) 3.接线端子材质、规格:满足设计规范及验收要求 4.端子板外部接线材质、规格:满足设计规范及验收要求 5.安装方式:满足设计规范及验收要求 [工作内容] 1.本体安装 2.焊、压接线端子 3.补刷(喷)油漆 4.接地 | 台 | 1 |  | 6998.58 | 6998.58
3 | 030404017012 | 动力配电箱 4#APbg2(新增) | [项目特征] 1.名称:动力配电箱 4#APbg2(新增) 3.接线端子材质、规格:满足设计规范及验收要求 4.端子板外部接线材质、规格:满足设计规范及验收要求 5.安装方式:满足设计规范及验收要求 [工作内容] 1.本体安装 2.焊、压接线端子 3.补刷(喷)油漆 4.接地 | 台 | 1 |  | 2944.58 | 2944.58
本页小计 | [7 empty] | 16550.74
表-09
分部分项工程项目清单计价表
工程名称：4#楼电气工程 | [5 empty] | 第 4 页 共 17 页
序号 | 项目编码 | 项目名称 | 项目特征 | 计量单位 | 工程量 |  | 金额（元）
[7 empty] | 综合单价 | 合价 | 其中:暂估价
4 | 030404017013 | 动力配电箱 4#APbg3(新增) | [项目特征] 1.名称:动力配电箱 4#APbg3(新增) 3.接线端子材质、规格:满足设计规范及验收要求 4.端子板外部接线材质、规格:满足设计规范及验收要求 5.安装方式:满足设计规范及验收要求 [工作内容] 1.本体安装 2.焊、压接线端子 3.补刷(喷)油漆 4.接地 | 台 | 1 |  | 2692.58 | 2692.58
5 | 030404017014 | 动力配电箱 4#APbg4(新增) | [项目特征] 1.名称:动力配电箱 4#APbg4(新增) 3.接线端子材质、规格:满足设计规范及验收要求 4.端子板外部接线材质、规格:满足设计规范及验收要求 5.安装方式:满足设计规范及验收要求 [工作内容] 1.本体安装 2.焊、压接线端子 3.补刷(喷)油漆 4.接地 | 台 | 1 |  | 2983.58 | 2983.58
本页小计 | [7 empty] | 5676.16
表-09
分部分项工程项目清单计价表
工程名称：4#楼电气工程 | [5 empty] | 第 5 页 共 17 页
序号 | 项目编码 | 项目名称 | 项目特征 | 计量单位 | 工程量 |  | 金额（元）
[7 empty] | 综合单价 | 合价 | 其中:暂估价
6 | 030404017015 | 照明配电箱4#1ALbg1（扩容） | [项目特征] 1.名称:照明配电箱4#1ALbg1（扩容） 2.组成：包含新增箱体、元器件、出线回路及原箱子元器件、出线回路安装至新箱子内等所有满足配电箱使用的内容。 3.接线端子材质、规格:满足设计规范及验收要求 4.端子板外部接线材质、规格:满足设计规范及验收要求 5.安装方式:满足设计规范及验收要求 [工作内容] 1.本体安装 2.原箱子元器件及出线安装 3.箱子调试 4.基础型钢制作、安装 5.焊、压接线端子 6.补刷(喷)油漆 7.接地 | 台 | 1 |  | 4888.37 | 4888.37
7 | 030404017016 | 照明配电箱4#1ALbg2（扩容） | [项目特征] 1.名称:照明配电箱4#1ALbg2（扩容） 2.组成：包含新增箱体、元器件、出线回路及原箱子元器件、出线回路安装至新箱子内等所有满足配电箱使用的内容。 3.接线端子材质、规格:满足设计规范及验收要求 4.端子板外部接线材质、规格:满足设计规范及验收要求 5.安装方式:满足设计规范及验收要求 [工作内容] 1.本体安装 2.原箱子元器件及出线安装 3.箱子调试 4.基础型钢制作、安装 5.焊、压接线端子 6.补刷(喷)油漆 7.接地 | 台 | 1 |  | 8381.44 | 8381.44
本页小计 | [7 empty] | 13269.81
表-09
分部分项工程项目清单计价表
工程名称：4#楼电气工程 | [5 empty] | 第 6 页 共 17 页
序号 | 项目编码 | 项目名称 | 项目特征 | 计量单位 | 工程量 |  | 金额（元）
[7 empty] | 综合单价 | 合价 | 其中:暂估价
8 | 030404017017 | 配电箱3AL-2（扩容） | [项目特征] 1.名称:配电箱3AL-2（扩容） 2.组成：包含新增箱体、元器件、出线回路及原箱子元器件、出线回路安装至新箱子内等所有满足配电箱使用的内容。 3.接线端子材质、规格:满足设计规范及验收要求 4.端子板外部接线材质、规格:满足设计规范及验收要求 5.安装方式:满足设计规范及验收要求 [工作内容] 1.本体安装 2.原箱子元器件及出线安装 3.箱子调试 4.基础型钢制作、安装 5.焊、压接线端子 6.补刷(喷)油漆 7.接地 | 台 | 1 |  | 5317.8 | 5317.8
9 | 030404017018 | 配电箱4AL-2（扩容） | [项目特征] 1.名称:配电箱4AL-2（扩容） 2.组成：包含新增箱体、元器件、出线回路及原箱子元器件、出线回路安装至新箱子内等所有满足配电箱使用的内容。 3.接线端子材质、规格:满足设计规范及验收要求 4.端子板外部接线材质、规格:满足设计规范及验收要求 5.安装方式:满足设计规范及验收要求 [工作内容] 1.本体安装 2.原箱子元器件及出线安装 3.箱子调试 4.基础型钢制作、安装 5.焊、压接线端子 6.补刷(喷)油漆 7.接地 | 台 | 1 |  | 4863.44 | 4863.44
本页小计 | [7 empty] | 10181.24
表-09
分部分项工程项目清单计价表
工程名称：4#楼电气工程 | [5 empty] | 第 7 页 共 17 页
序号 | 项目编码 | 项目名称 | 项目特征 | 计量单位 | 工程量 |  | 金额（元）
[7 empty] | 综合单价 | 合价 | 其中:暂估价
10 | 030404017019 | T接箱 | [项目特征] 1.名称:T接箱 2.规格:640*305*155 3.接线端子材质、规格:满足设计规范及验收要求 [工作内容] 1.本体安装 2.基础型钢制作、安装 3.焊、压接线端子 4.补刷(喷)油漆 5.接地 | 台 | 4 |  | 560.63 | 2242.52
11 | 030404022001 | 时间控制器 | [项目特征] 1.名称:时间控制器 2.型号:详设计 [工作内容] 1.本体安装 2.焊、压接线端子 3.接线 | 台 | 2 |  | 112.22 | 224.44
12 | 030404034020 | 风机控制按钮 | [项目特征] 1.名称:风机控制按钮 2.安装方式:详设计 [工作内容] 1.本体安装 2.接线 | 个 | 5 |  | 77.4 | 387
13 | 030404034021 | 紫外灯开关 | [项目特征] 1.名称:紫外灯开关 2.规格:250V 10A 3.安装方式:详设计 [工作内容] 1.本体安装 2.接线 | 个 | 18 |  | 32.31 | 581.58
14 | 030404034022 | 单联开关 | [项目特征] 1.名称:单联开关 2.规格:10A/250V 3.安装方式:详设计 [工作内容] 1.本体安装 2.接线 | 个 | 1 |  | 24.1 | 24.1
本页小计 | [7 empty] | 3459.64
表-09
分部分项工程项目清单计价表
工程名称：4#楼电气工程 | [5 empty] | 第 8 页 共 17 页
序号 | 项目编码 | 项目名称 | 项目特征 | 计量单位 | 工程量 |  | 金额（元）
[7 empty] | 综合单价 | 合价 | 其中:暂估价
15 | 030404034023 | 双联开关 | [项目特征] 1.名称:双联开关 2.规格:10A/250V 3.安装方式:详设计 [工作内容] 1.本体安装 2.接线 | 个 | 4 |  | 25.17 | 100.68
16 | 030404034024 | 三联开关 | [项目特征] 1.名称:三联开关 2.规格:10A/250V 3.安装方式:详设计 [工作内容] 1.本体安装 2.接线 | 个 | 1 |  | 25.58 | 25.58
17 | 030404035007 | 二三孔安全插座 | [项目特征] 1.名称:二三孔安全插座 2.规格:10A/250V 3.安装方式:详设计 [工作内容] 1.本体安装 2.接线 | 个 | 355 |  | 29.09 | 10326.95
18 | 030408001011 | 电力电缆WDZB-YJY-4*50+1*25 | [项目特征] 1.名称:电力电缆 2.规格型号:WDZB-YJY-4*50+1*25 3.材质:铜芯 4.敷设方式、部位:详设计 5.电压等级(kV):1KV以下 [工作内容] 1.电缆敷设 2.揭(盖)盖板 | m | 12.67 |  | 145.27 | 1840.57
19 | 030408001012 | 电力电缆WDZB-YJY-4X120+1X70 | [项目特征] 1.名称:电力电缆 2.规格型号:WDZB-YJY-4X120+1X70 3.材质:铜芯 4.敷设方式、部位:详设计 5.电压等级(kV):1KV以下 [工作内容] 1.电缆敷设 2.揭(盖)盖板 | m | 162.11 |  | 501.9 | 81363.01
本页小计 | [7 empty] | 93656.79
表-09
分部分项工程项目清单计价表
工程名称：4#楼电气工程 | [5 empty] | 第 9 页 共 17 页
序号 | 项目编码 | 项目名称 | 项目特征 | 计量单位 | 工程量 |  | 金额（元）
[7 empty] | 综合单价 | 合价 | 其中:暂估价
20 | 030408001013 | 电力电缆WDZB-YJY-5*16 | [项目特征] 1.名称:电力电缆 2.规格型号:WDZB-YJY-5*16 3.材质:铜芯 4.敷设方式、部位:详设计 5.电压等级(kV):1KV以下 [工作内容] 1.电缆敷设 2.揭(盖)盖板 | m | 24.6 |  | 60.27 | 1482.64
21 | 030408001014 | 电力电缆WDZB-YJY-5*10 | [项目特征] 1.名称:电力电缆 2.规格型号:WDZB-YJY-5*10 3.材质:铜芯 4.敷设方式、部位:详设计 5.电压等级(kV):1KV以下 [工作内容] 1.电缆敷设 2.揭(盖)盖板 | m | 12.92 |  | 39.72 | 513.18
22 | 030408001015 | 电力电缆WDZB-YJY-5*6 | [项目特征] 1.名称:电力电缆 2.规格型号:WDZB-YJY-5*6 3.材质:铜芯 4.敷设方式、部位:详设计 5.电压等级(kV):1KV以下 [工作内容] 1.电缆敷设 2.揭(盖)盖板 | m | 119.62 |  | 27.39 | 3276.39
23 | 030408001016 | 电力电缆WDZB-YJY-5*4 | [项目特征] 1.名称:电力电缆 2.规格型号:WDZB-YJY-5*4 3.材质:铜芯 4.敷设方式、部位:详设计 5.电压等级(kV):1KV以下 [工作内容] 1.电缆敷设 2.揭(盖)盖板 | m | 182.79 |  | 21.84 | 3992.13
本页小计 | [7 empty] | 9264.34
表-09
分部分项工程项目清单计价表
工程名称：4#楼电气工程 | [5 empty] | 第 10 页 共 17 页
序号 | 项目编码 | 项目名称 | 项目特征 | 计量单位 | 工程量 |  | 金额（元）
[7 empty] | 综合单价 | 合价 | 其中:暂估价
24 | 030408006005 | 电力电缆终端头 120mm2以下 | [项目特征] 1.名称:电力电缆终端头 2.型号规格:120mm2以下 3材质、类型:铜芯 4.安装部位:室内 5.电压等级(kV):1KV以下 [工作内容] 1.电力电缆头制作 2.电力电缆头安装 3.接地 | 个 | 2 |  | 285.87 | 571.74
25 | 030408006006 | 电力电缆终端头 50mm2以下 | [项目特征] 1.名称:电力电缆终端头 2.型号规格:50mm2以下 3材质、类型:铜芯 4.安装部位:室内 5.电压等级(kV):1KV以下 [工作内容] 1.电力电缆头制作 2.电力电缆头安装 3.接地 | 个 | 2 |  | 199.76 | 399.52
26 | 030408006007 | 电力电缆终端头 16mm2以下 | [项目特征] 1.名称:电力电缆终端头 2.型号规格:16mm2以下 3材质、类型:铜芯 4.安装部位:室内 5.电压等级(kV):1KV以下 [工作内容] 1.电力电缆头制作 2.电力电缆头安装 3.接地 | 个 | 2 |  | 119.13 | 238.26
27 | 030408006008 | 电力电缆终端头 10mm2以下 | [项目特征] 1.名称:电力电缆终端头 2.型号规格:10mm2以下 3材质、类型:铜芯 4.安装部位:室内 5.电压等级(kV):1KV以下 [工作内容] 1.电力电缆头制作 2.电力电缆头安装 3.接地 | 个 | 6 |  | 90.65 | 543.9
本页小计 | [7 empty] | 1753.42
表-09
分部分项工程项目清单计价表
工程名称：4#楼电气工程 | [5 empty] | 第 11 页 共 17 页
序号 | 项目编码 | 项目名称 | 项目特征 | 计量单位 | 工程量 |  | 金额（元）
[7 empty] | 综合单价 | 合价 | 其中:暂估价
28 | 030411001025 | 电气配管JDG16 | [项目特征] 1.名称:电气配管 2.材质:JDG 3.规格:16 4.敷设方式:综合考虑 5.接地要求:满足设计及规范要求 [工作内容] 1.电线管路敷设 | m | 268.45 |  | 15.46 | 4150.24
29 | 030411001026 | 电气配管JDG20 | [项目特征] 1.名称:电气配管 2.材质:JDG 3.规格:20 4.敷设方式:综合考虑 5.接地要求:满足设计及规范要求 [工作内容] 1.电线管路敷设 | m | 910.62 |  | 16.72 | 15225.57
30 | 030411001027 | 电气配管PC20 | [项目特征] 1.名称:电气配管 2.材质:PC 3.规格:20 4.敷设方式:综合考虑 5.接地要求:满足设计及规范要求 [工作内容] 1.电线管路敷设 | m | 1832.58 |  | 14.64 | 26828.97
31 | 030411001028 | 电气配管PC25 | [项目特征] 1.名称:电气配管 2.材质:PC 3.规格:25 4.敷设方式:综合考虑 5.接地要求:满足设计及规范要求 [工作内容] 1.电线管路敷设 | m | 20.3 |  | 15.71 | 318.91
32 | 030411001029 | 电气配管SC100 | [项目特征] 1.名称:电气配管 2.材质:SC 3.规格:100 4.敷设方式:综合考虑 5.接地要求:满足设计及规范要求 [工作内容] 1.电线管路敷设 | m | 150.6 |  | 111.64 | 16812.98
本页小计 | [7 empty] | 63336.67
表-09
分部分项工程项目清单计价表
工程名称：4#楼电气工程 | [5 empty] | 第 12 页 共 17 页
序号 | 项目编码 | 项目名称 | 项目特征 | 计量单位 | 工程量 |  | 金额（元）
[7 empty] | 综合单价 | 合价 | 其中:暂估价
33 | 030411001030 | 电气配管SC65 | [项目特征] 1.名称:电气配管 2.材质:SC 3.规格:65 4.敷设方式:综合考虑 5.接地要求:满足设计及规范要求 [工作内容] 1.电线管路敷设 | m | 5.36 |  | 76.55 | 410.31
34 | 030411001031 | 电气配管SC50 | [项目特征] 1.名称:电气配管 2.材质:SC 3.规格:50 4.敷设方式:综合考虑 5.接地要求:满足设计及规范要求 [工作内容] 1.电线管路敷设 | m | 1 |  | 52.45 | 52.45
35 | 030411001032 | 电气配管SC40 | [项目特征] 1.名称:电气配管 2.材质:SC 3.规格:40 4.敷设方式:综合考虑 5.接地要求:满足设计及规范要求 [工作内容] 1.电线管路敷设 | m | 0.5 |  | 44.48 | 22.24
36 | 030411001033 | 电气配管SC32 | [项目特征] 1.名称:电气配管 2.材质:SC 3.规格:32 4.敷设方式:综合考虑 5.接地要求:满足设计及规范要求 [工作内容] 1.电线管路敷设 | m | 116.44 |  | 37.59 | 4376.98
37 | 030411003005 | 金属桥架300*100 | [项目特征] 1.名称:金属桥架 2.规格:300*100 3.材质:钢制 4.接地方式:满足设计规范及验收要求 [工作内容] 1.本体安装 2.接地 | m | 92.12 |  | 99.15 | 9133.7
本页小计 | [7 empty] | 13995.68
表-09
分部分项工程项目清单计价表
工程名称：4#楼电气工程 | [5 empty] | 第 13 页 共 17 页
序号 | 项目编码 | 项目名称 | 项目特征 | 计量单位 | 工程量 |  | 金额（元）
[7 empty] | 综合单价 | 合价 | 其中:暂估价
38 | 030411003006 | 金属桥架400*100 | [项目特征] 1.名称:金属桥架 2.规格:400*100 3.材质:钢制 4.接地方式:满足设计规范及验收要求 [工作内容] 1.本体安装 2.接地 | m | 70.42 |  | 156.39 | 11012.98
39 | 030411004037 | 管内穿线WDZC-BYJ2.5 | [项目特征] 1.名称:管内穿线 2.型号:WDZC-BYJ 3.规格:2.5 4.材质:铜芯 [工作内容] 1.配线 2.钢索架设(拉紧装置安装) 3.支持体(夹板、绝缘子、槽板等)安装 | m | 497.13 |  | 2.98 | 1481.45
40 | 030411004038 | 管内穿线WDZC-BYJ4 | [项目特征] 1.名称:管内穿线 2.型号:WDZC-BYJ 3.规格:4 4.材质:铜芯 [工作内容] 1.配线 2.钢索架设(拉紧装置安装) 3.支持体(夹板、绝缘子、槽板等)安装 | m | 5179.12 |  | 3.51 | 18178.71
41 | 030411004039 | 管内穿线WDZB-BYJ4 | [项目特征] 1.名称:管内穿线 2.型号:WDZB-BYJ 3.规格:4 4.材质:铜芯 [工作内容] 1.配线 2.钢索架设(拉紧装置安装) 3.支持体(夹板、绝缘子、槽板等)安装 | m | 58.04 |  | 3.7 | 214.75
本页小计 | [7 empty] | 30887.89
表-09
分部分项工程项目清单计价表
工程名称：4#楼电气工程 | [5 empty] | 第 14 页 共 17 页
序号 | 项目编码 | 项目名称 | 项目特征 | 计量单位 | 工程量 |  | 金额（元）
[7 empty] | 综合单价 | 合价 | 其中:暂估价
42 | 030411004040 | 管内穿线WDZR-BYJ2.5 | [项目特征] 1.名称:管内穿线 2.型号:WDZR-BYJ 3.规格:2.5 4.材质:铜芯 [工作内容] 1.配线 2.钢索架设(拉紧装置安装) 3.支持体(夹板、绝缘子、槽板等)安装 | m | 702.85 |  | 2.98 | 2094.49
43 | 030411004041 | 管内穿线WDZR-BYJ4 | [项目特征] 1.名称:管内穿线 2.型号:WDZR-BYJ 3.规格:4 4.材质:铜芯 [工作内容] 1.配线 2.钢索架设(拉紧装置安装) 3.支持体(夹板、绝缘子、槽板等)安装 | m | 2924.11 |  | 3.51 | 10263.63
44 | 030411004042 | 管内穿线WDZB-BYJ6 | [项目特征] 1.名称:管内穿线 2.型号:WDZB-BYJ 3.规格:6 4.材质:铜芯 [工作内容] 1.配线 2.钢索架设(拉紧装置安装) 3.支持体(夹板、绝缘子、槽板等)安装 | m | 70.78 |  | 5.21 | 368.76
45 | 030411004043 | 线槽配线WDZC-BYJ2.5 | [项目特征] 1.名称:线槽配线 2.型号:WDZC-BYJ 3.规格:2.5 4.材质:铜芯 [工作内容] 1.配线 2.钢索架设(拉紧装置安装) 3.支持体(夹板、绝缘子、槽板等)安装 | m | 146.49 |  | 2.96 | 433.61
本页小计 | [7 empty] | 13160.49
表-09
分部分项工程项目清单计价表
工程名称：4#楼电气工程 | [5 empty] | 第 15 页 共 17 页
序号 | 项目编码 | 项目名称 | 项目特征 | 计量单位 | 工程量 |  | 金额（元）
[7 empty] | 综合单价 | 合价 | 其中:暂估价
46 | 030411004044 | 线槽配线WDZC-BYJ4 | [项目特征] 1.名称:线槽配线 2.型号:WDZC-BYJ 3.规格:4 4.材质:铜芯 [工作内容] 1.配线 2.钢索架设(拉紧装置安装) 3.支持体(夹板、绝缘子、槽板等)安装 | m | 4756.89 |  | 4.01 | 19075.13
47 | 030411004045 | 线槽配线WDZR-BYJ2.5 | [项目特征] 1.名称:线槽配线 2.型号:WDZR-BYJ 3.规格:2.5 4.材质:铜芯 [工作内容] 1.配线 2.钢索架设(拉紧装置安装) 3.支持体(夹板、绝缘子、槽板等)安装 | m | 839.3 |  | 2.96 | 2484.33
48 | 030411004046 | 线槽配线WDZR-BYJ4 | [项目特征] 1.名称:线槽配线 2.型号:WDZR-BYJ 3.规格:4 4.材质:铜芯 [工作内容] 1.配线 2.钢索架设(拉紧装置安装) 3.支持体(夹板、绝缘子、槽板等)安装 | m | 2610.63 |  | 4.01 | 10468.63
49 | 030411004047 | 线槽配线WDZB-BYJ4 | [项目特征] 1.名称:线槽配线 2.型号:WDZB-BYJ 3.规格:4 4.材质:铜芯 [工作内容] 1.配线 2.钢索架设(拉紧装置安装) 3.支持体(夹板、绝缘子、槽板等)安装 | m | 327.82 |  | 4.19 | 1373.57
本页小计 | [7 empty] | 33401.66
表-09
分部分项工程项目清单计价表
工程名称：4#楼电气工程 | [5 empty] | 第 16 页 共 17 页
序号 | 项目编码 | 项目名称 | 项目特征 | 计量单位 | 工程量 |  | 金额（元）
[7 empty] | 综合单价 | 合价 | 其中:暂估价
50 | 030411004048 | 线槽配线WDZB-BYJ6 | [项目特征] 1.名称:线槽配线 2.型号:WDZB-BYJ 3.规格:6 4.材质:铜芯 [工作内容] 1.配线 2.钢索架设(拉紧装置安装) 3.支持体(夹板、绝缘子、槽板等)安装 | m | 512.5 |  | 5.61 | 2875.13
51 | 030411006005 | PVC接线盒 | [项目特征] 1.名称:接线盒 2.材质:PVC [工作内容] 1.本体安装 | 个 | 431 |  | 7.65 | 3297.15
52 | 030412001023 | 嵌入式平板灯600*600(利旧) | [项目特征] 1.名称:嵌入式平板灯 2.型号:综合考虑 3.规格:600*600 [工作内容] 1.本体安装 | 套 | 23 |  | 28.39 | 652.97
53 | 030412004005 | 紫外灯 | [项目特征] 1.名称:紫外灯 2.型号:1*40W 3.规格:L=1200 [工作内容] 1.本体安装 | 套 | 21 |  | 195.31 | 4101.51
54 | 030413001003 | 支架制作安装 | [项目特征] 1.名称:桥架支架制作安装 2.材质:满足设计规范及验收要求 3.规格:满足设计规范及验收要求 [工作内容] 1.制作 2.安装 3.补刷(喷)油漆 | kg | 213.76 |  | 19.02 | 4065.72
| C.12 | 刷油、防腐蚀、绝热工程
本页小计 | [7 empty] | 14992.48
表-09
分部分项工程项目清单计价表
工程名称：4#楼电气工程 | [5 empty] | 第 17 页 共 17 页
序号 | 项目编码 | 项目名称 | 项目特征 | 计量单位 | 工程量 |  | 金额（元）
[7 empty] | 综合单价 | 合价 | 其中:暂估价
1 | 031201003018 | 金属结构刷油 | [项目特征] 1.名称:金属结构刷油 2.涂刷遍数、漆膜厚度:详设计 3.除锈：轻锈 [工作内容] 1.除锈 2.调配、涂刷 | kg | 213.76 |  | 1.68 | 359.12
本页小计 | [7 empty] | 359.12
合 计 | [7 empty] | 331660.94

## 表-09 施工技术措施项目清单计价表
表-09
施工技术措施项目清单计价表
工程名称：4#楼电气工程 | [5 empty] | 第 1 页 共 1 页
序号 | 项目编码 | 项目名称 | 项目特征 | 计量单位 | 工程量 |  | 金额（元）
[7 empty] | 综合单价 | 合价 | 其中:暂估价
| 一 | 施工技术措施项目 | [5 empty] | 3310.55
1 | 031301017019 | 脚手架搭拆 |  | 项 | 1 |  | 3310.55 | 3310.55
本页小计 | [7 empty] | 3310.55
合 计 | [7 empty] | 3310.55

## 表-10 施工组织措施项目清单计价表
表-10
施工组织措施项目清单计价表
工程名称：4#楼电气工程 | [6 empty] | 第 1 页 共 1 页
序号 | 项目编码 | 项目名称 | 计算 基础 | 费率 (%) | 金额 (元) | 调整 费率 (%) |  | 调整后 金额 (元) | 备注
1 | 031302B02001 | 组织措施费 | (分部分项人工费+技术措施人工费-机械（爆破）土石方人工费-机械（爆破）土石方人工费-人工土石方人工费-人工土石方技术措施人工费)+(机械（爆破）土石方人工费+机械（爆破）土石方机械费+机械（爆破）土石方人工费+机械（爆破）土石方机械费)*0.048/费率+(人工土石方人工费+人工土石方技术措施人工费)*0.0222/费率 | 10.08 | 6099.45
2 | 031302001001 | 安全文明施工费 | 分部分项人工费+人工价差_预算+技术措施人工费+技术措施人工价差_预算 | 17.42 | 11258.27
3 | 031302B03001 | 建设工程竣工档案编制费 | (分部分项人工费+技术措施人工费-机械（爆破）土石方人工费-机械（爆破）土石方人工费-人工土石方人工费-人工土石方技术措施人工费)+(机械（爆破）土石方人工费+机械（爆破）土石方机械费+机械（爆破）土石方人工费+机械（爆破）土石方机械费)*0.002/费率+(人工土石方人工费+人工土石方技术措施人工费)*0.0019/费率 | 1.92 | 1161.8
合 计 |  |  |  |  | 18519.52
注：1.计算基础和费用标准按本市有关费用定额或文件执行。 2.根据施工方案计算的措施费，可不填写“计算基础”和“费率”的数值，只填写“金额”数值，但应在备注栏说明施工 方案出处或计算方法。

## 表-11 其他项目清单计价汇总表
表-11
其他项目清单计价汇总表
工程名称：4#楼电气工程 |  |  |  | 第 1 页 共 1 页
序号 | 项目名称 | 计量单位 | 金额(元) |  | 备注
1 | 暂列金额 | 项 |  |  | 明细详见 表-11-1
2 | 暂估价 | 项
2.1 | 材料(工程设备)暂估价 | 项 | -- |  | 明细详见 表-11-2
2.2 | 专业工程暂估价 | 项 |  |  | 明细详见 表-11-3
3 | 计日工 | 项 |  |  | 明细详见 表-11-4
4 | 总承包服务费 | 项 |  |  | 明细详见 表-11-5
5 | 索赔与现场签证 | 项 |  |  | 明细详见 表-11-6
合 计 |  |  | 0
注：材料、设备暂估单价进入清单项目综合单价，此处不汇总。

## 表-11-1 暂列金额明细表
表-11-1
暂列金额明细表
工程名称：4#楼电气工程 |  |  |  | 第 1 页 共 1 页
序号 | 项目名称 | 计量单位 | 暂定金额(元) |  | 备注
1 | 暂估价
合 计 |  |  |  |  | —
注：此表由招标人填写，如不能详列，也可只列暂列金额总额，投标人应将上述暂列金额计入投标总价中。

## 表-11-2 材料(工程设备)暂估单价及调整表
表-11-2
材料（工程设备）暂估单价及调整表
工程名称：4#楼电气工程 | [9 empty] | 第 1 页 共 1 页
序号 | 材料(工程设备) 名称、规格、型号 | 计量单位 | 数量 |  | 暂估价(元) |  | 调整价(元) |  | 差额±(元) |  |  | 备注
|  |  | 暂估 数量 | 实际 数量 | 单价 | 合价 | 单价 | 合价 | 单价 |  | 合价
注：1. 此表由招标人填写“暂估单价”，并在备注栏说明暂估价的材料、工程设备拟用在哪些清单项目上，投标人应将上述材料、工程设备暂估单价计入工程量清单综合单价报价中。 2. 材料包括原材料、燃料、构配件以及按规定应计入建筑安装工程造价的设备。

## 表-11-3 专业工程暂估价及结算价表
表-11-3
专业工程暂估价及结算价表
工程名称：4#楼电气工程 | [5 empty] | 第 1 页 共 1 页
序号 | 专业工程名称 | 工程内容 | 暂估金额 （元） | 结算金额 (元) | 差额 ±(元) |  | 备注
1
合 计 |  |  | 0 |  |  |  | —
注： 此表由招标人填写，投标人应将上述专业工程暂估价计入投标总价中。结算时按合同约定结算金额填写。

## 表-11-4 计日工表
表-11-4
计 日 工 表
工程名称：4#楼电气工程 | [5 empty] | 第 1 页 共 1 页
编号 | 项目名称 | 单位 | 暂定数量 | 实际数量 | 综合单价 （元） |  | 合价（元）
[7 empty] | 暂定 | 实际
1 | 人工
1.1
| 人工小计 |  | — |  | —
2 | 材料
2.1
| 材料小计 |  | — |  | —
3 | 机械
3.1
| 施工机械小计 |  | — |  | —
合 计
注：此表项目名称、暂定数量由招标人填写，编制招标控制价时，单价由招标人按有关计价规定确定；投标时，单价由 投标人自助报价，按暂定数量计算合价计入投标总价中。结算时，按发承包双方确认的实际数量计算合价。

## 表-11-5 总承包服务费计价表
表-11-5
总承包服务费计价表
工程名称：4#楼电气工程 | [5 empty] | 第 1 页 共 1 页
序号 | 项目名称 | 项目价值(元) | 服务内容 | 计算基础 | 费率(%) |  | 金额(元)
1 | 发包人发包专业工程
2 | 发包人供应材料
合 计
注：此表项目名称、服务内容由招标人填写，编制招标控制价时，费率及金额由招标人按有关计价规定确定；投标时，费率及金额由投标人自主报价，计入投标总价中。

## 表-11-6 索赔与现场签证计价汇总表
表-11-6
索赔与现场签证计价汇总表
工程名称：4#楼电气工程 | [5 empty] | 第 1 页 共 1 页
序号 | 索赔项目名称 | 计量单位 | 数量 | 单价（元） | 合价（元） |  | 索赔依据
1
本页小计 | [6 empty] | —
合 计 | [6 empty] | —
注：签证及索赔依据是指经双方认可的签证单和索赔依据的编号。

## 表-12 规费、税金项目计价表
表-12
规费、税金项目计价表
工程名称：4#楼电气工程 |  |  |  | 第 1 页 共 1 页
序号 | 项目名称 | 计算基础 | 费率(%) |  | 金额（元）
1 | 规费 | 专业工程规费（人）+机械（爆破）土石方规费（人+机）*0.072/费率+人工土石方规费（人）*0.082/费率 | 18 |  | 10891.87
2 | 税金 | 2.1 + 2.2 + 2.3 |  |  | 36729.8
2.1 | 增值税 | 分部分项工程费+措施项目费+其他项目费+规费-甲供材料费 | 9 |  | 32794.46
2.2 | 附加税 | 增值税 | 12 |  | 3935.34
2.3 | 环境保护税 | 按实计算
合计 |  |  |  |  | 47621.67

## 表-19 发包人提供材料和工程设备一览表
表-19
发包人提供材料和工程设备一览表
工程名称：4#楼电气工程 | [6 empty] | 第 1 页 共 1 页
序号 | 名称、规格、型号 | 单位 | 数量 | 单价(元) | 交货方式 | 送达地点 |  | 备注
注：此表由招标人填写，供投标人在投标报价、确定总承包服务费时参考。

## 表-20 承包人提供主要材料和工程设备一览表(适用于价格指数差
表-20
承包人提供主要材料和工程设备一览表 (适用于价格指数差额调整法)
工程名称：4#楼电气工程 |  |  |  |  | 第 1 页 共 1 页
序号 | 名称、规格、型号 | 变值权重B | 基本价格指数F0 | 现行价格指数Ft |  | 备注
定值权重A
合计 |  | 1
注：1.“名称、规格、型号”、“基本价格指数”由招标人填写，基本价格指数应首先采用工程造价管理机构发布的价格指数，没有时，可采用发布的价格代替，如人工、施工机具使用费也采用本法调整，由招标人在“名称”栏填写。 2.“变值权重”由投标人根据该项人工 、施工机具使用费和材料设备价值在投标总报价中所占的比例填写，1减去其比例为定值权重。 3.“现行价格指数”按约定的付款证书相关周期最后一天的前42天的各项价格指数填写，该指数应首先采用工程造价管理机构发布的价格指数，没有时，可采用发布的价格代替。

## 表-21 承包人提供主要材料和工程设备一览表(适用于造价信息差
表-21
承包人提供主要材料和工程设备一览表 (适用于造价信息差额调整法)
工程名称：4#楼电气工程 | [6 empty] | 第 1 页 共 1 页
序号 | 名称、规格、型号 | 单位 | 数量 | 风险系数 （%） | 基准单价 （元） | 投标单价 （元） |  | 发承包人确认单价 (元) | 备注
注：1.此表由招标人填写除“投标单价”栏的内容，投标人在投标时自主确定投标单价。 2.招标人应优先采用工程造价管理机构发布的单价作为基准单价，未发布的，通过市场调查确定其基准单价。