## 表-04 单位工程招标控制价汇总表
表-04
单位工程招标控制价汇总表
工程名称：4#给排水工程 |  |  | 第 1 页 共 1 页
序号 | 汇总内容 | 金额(元) |  | 其中：暂估价(元)
1 | 分部分项工程费 | 107644.05
1.1 | C.9消防工程 | 4967.72
1.2 | C.10给排水、采暖、燃气工程 | 101435.14
1.3 | C.12刷油、防腐蚀、绝热工程 | 1241.19
2 | 措施项目费 | 8440.12
2.1 | 其中：安全文明施工费 | 4397.58
3 | 其他项目费
4 | 规费 | 3692.46 |  | －
5 | 税金 | 12073.49 |  | －
投标报价合计=1+2+3+4+5 |  | 131,850.12
注：1.本表适用于单位工程招标控制价或投标报价的汇总，如无单位工程划分，单项工程也使用本表汇总。 2.分部分项工程、措施项目中暂估价中应填写材料、工程设备暂估价，其他项目中暂估价应填写专业工程暂估价。

## 表-08 措施项目汇总表
表-08
措施项目汇总表
工程名称：4#给排水工程 |  |  | 第 1 页 共 1 页
序号 | 项目名称 | 金额(元)
|  | 合价 |  | 其中：暂估价
1 | 施工技术措施项目 | 1203.44
2 | 施工组织措施项目 | 7236.68
2.1 | 其中：安全文明施工费 | 4397.58
2.2 | 建设工程竣工档案编制费 | 414.38
措施项目费合计=1+2 |  | 8440.12

## 表-09 分部分项工程项目清单计价表
表-09
分部分项工程项目清单计价表
工程名称：4#给排水工程 | [5 empty] | 第 1 页 共 15 页
序号 | 项目编码 | 项目名称 | 项目特征 | 计量单位 | 工程量 |  | 金额（元）
[7 empty] | 综合单价 | 合价 | 其中:暂估价
| C.9 | 消防工程
1 | 030901001023 | 拆除不锈钢排水管 DN50 | [项目特征] 1.拆除部位:室内 2.材质、规格:拆除不锈钢排水管DN50 3.场内运输:综合考虑 [工作内容] 1.管道及管件拆除 2.管道、管件及支持物等拆除、清理、堆放。 | m | 2.81 |  | 6.37 | 17.9
2 | 030906003006 | 剔堵槽、沟 | [项目特征] 1.名称:剔堵槽、沟 2.规格:综合考虑 3.类型:墙地面 4.填充（恢复）方式:满足设计及规范要求 [工作内容] 1.开槽、抹灰修补坑槽、墙面开裂处理等（含涂料面层） 2.施工规范和技术要求规定的所有工作内容 | m | 70.2 |  | 23.87 | 1675.67
3 | 030906004012 | 墙体机械钻孔 钻孔直径(mm以内) 63 | [项目特征] 1.工作内容:墙体机械钻孔 2.规格型号:钻孔直径(mm以内) 63 [工作内容] 1.机械钻孔 | 个 | 49 |  | 31.18 | 1527.82
4 | 030906004013 | 楼板机械钻孔 钻孔直径(mm以内) 200 | [项目特征] 1.工作内容:楼板机械钻孔 2.规格型号:钻孔直径(mm以内) 200 [工作内容] 1.机械钻孔 | 个 | 20 |  | 52.23 | 1044.6
5 | 030906006007 | 堵洞 | [项目特征] 1.工作内容:堵洞 2.规格型号:综合考虑 [工作内容] 1.堵洞 | 个 | 69 |  | 10.17 | 701.73
| C.10 | 给排水、采暖、燃气工程
本页小计 | [7 empty] | 4967.72
表-09
分部分项工程项目清单计价表
工程名称：4#给排水工程 | [5 empty] | 第 2 页 共 15 页
序号 | 项目编码 | 项目名称 | 项目特征 | 计量单位 | 工程量 |  | 金额（元）
[7 empty] | 综合单价 | 合价 | 其中:暂估价
1 | 031001003001 | 304不锈钢排水管 D50 | [项目特征] 1.安装部位:室内 2.介质:排水 3.规格、压力等级:304不锈钢排水管 DN50 4.连接形式:法兰 5.压力试验及吹、洗设计要求:满足设计规范及验收要求 [工作内容] 1.管道安装 2.管件制作、安装 3.压力试验 4.吹扫、冲洗 | m | 4.21 |  | 104.4 | 439.52
2 | 031001003002 | 304不锈钢排水管 D75 | [项目特征] 1.安装部位:室内 2.介质:排水 3.规格、压力等级:304不锈钢排水管 DN75 4.连接形式:法兰 5.压力试验及吹、洗设计要求:满足设计规范及验收要求 [工作内容] 1.管道安装 2.管件制作、安装 3.压力试验 4.吹扫、冲洗 | m | 10.47 |  | 131.83 | 1380.26
3 | 031001003003 | 304不锈钢排水管 D100 | [项目特征] 1.安装部位:室内 2.介质:排水 3.规格、压力等级:304不锈钢排水管 DN100 4.连接形式:法兰 5.压力试验及吹、洗设计要求:满足设计规范及验收要求 [工作内容] 1.管道安装 2.管件制作、安装 3.压力试验 4.吹扫、冲洗 | m | 44.36 |  | 188.11 | 8344.56
本页小计 | [7 empty] | 10164.34
表-09
分部分项工程项目清单计价表
工程名称：4#给排水工程 | [5 empty] | 第 3 页 共 15 页
序号 | 项目编码 | 项目名称 | 项目特征 | 计量单位 | 工程量 |  | 金额（元）
[7 empty] | 综合单价 | 合价 | 其中:暂估价
4 | 031001003004 | 304不锈钢排水管 D150 | [项目特征] 1.安装部位:室内 2.介质:排水 3.规格、压力等级:304不锈钢排水管 DN150 4.连接形式:法兰 5.压力试验及吹、洗设计要求:满足设计规范及验收要求 [工作内容] 1.管道安装 2.管件制作、安装 3.压力试验 4.吹扫、冲洗 | m | 19.3 |  | 279.19 | 5388.37
5 | 031001006052 | PP-R给水管1.00MPa DN15 | [项目特征] 1.安装部位:室内 2.介质:给水 3.材质、规格:PP-R给水管1.00MPa DN15 4.连接形式:热熔 5.压力试验及吹、洗设计要求:满足设计规范及验收要求 6.消毒:满足设计规范及验收要求 [工作内容] 1.管道安装 2.管件安装 3.塑料卡固定 4.压力试验 5.吹扫、冲洗 | m | 1 |  | 21.31 | 21.31
本页小计 | [7 empty] | 5409.68
表-09
分部分项工程项目清单计价表
工程名称：4#给排水工程 | [5 empty] | 第 4 页 共 15 页
序号 | 项目编码 | 项目名称 | 项目特征 | 计量单位 | 工程量 |  | 金额（元）
[7 empty] | 综合单价 | 合价 | 其中:暂估价
6 | 031001006053 | PP-R给水管1.00MPa DN20 | [项目特征] 1.安装部位:室内 2.介质:给水 3.材质、规格:PP-R给水管1.00MPa DN20 4.连接形式:热熔 5.压力试验及吹、洗设计要求:满足设计规范及验收要求 6.消毒:满足设计规范及验收要求 [工作内容] 1.管道安装 2.管件安装 3.塑料卡固定 4.压力试验 5.吹扫、冲洗 | m | 87.2 |  | 23.34 | 2035.25
7 | 031001006054 | PP-R给水管1.00MPa DN25 | [项目特征] 1.安装部位:室内 2.介质:给水 3.材质、规格:PP-R给水管1.00MPa DN25 4.连接形式:热熔 5.压力试验及吹、洗设计要求:满足设计规范及验收要求 6.消毒:满足设计规范及验收要求 [工作内容] 1.管道安装 2.管件安装 3.塑料卡固定 4.压力试验 5.吹扫、冲洗 | m | 253.14 |  | 26.14 | 6617.08
本页小计 | [7 empty] | 8652.33
表-09
分部分项工程项目清单计价表
工程名称：4#给排水工程 | [5 empty] | 第 5 页 共 15 页
序号 | 项目编码 | 项目名称 | 项目特征 | 计量单位 | 工程量 |  | 金额（元）
[7 empty] | 综合单价 | 合价 | 其中:暂估价
8 | 031001006055 | PP-R给水管1.00MPa DN32 | [项目特征] 1.安装部位:室内 2.介质:给水 3.材质、规格:PP-R给水管1.00MPa DN32 4.连接形式:热熔 5.压力试验及吹、洗设计要求:满足设计规范及验收要求 6.消毒:满足设计规范及验收要求 [工作内容] 1.管道安装 2.管件安装 3.塑料卡固定 4.压力试验 5.吹扫、冲洗 | m | 18.63 |  | 31.12 | 579.77
9 | 031001006056 | PP-R给水管1.00MPa DN40 | [项目特征] 1.安装部位:室内 2.介质:给水 3.材质、规格:PP-R给水管1.00MPa DN40 4.连接形式:热熔 5.压力试验及吹、洗设计要求:满足设计规范及验收要求 6.消毒:满足设计规范及验收要求 [工作内容] 1.管道安装 2.管件安装 3.塑料卡固定 4.压力试验 5.吹扫、冲洗 | m | 0.08 |  | 39.12 | 3.13
本页小计 | [7 empty] | 582.9
表-09
分部分项工程项目清单计价表
工程名称：4#给排水工程 | [5 empty] | 第 6 页 共 15 页
序号 | 项目编码 | 项目名称 | 项目特征 | 计量单位 | 工程量 |  | 金额（元）
[7 empty] | 综合单价 | 合价 | 其中:暂估价
10 | 031001006057 | PP-R给水管1.00MPa DN50 | [项目特征] 1.安装部位:室内 2.介质:给水 3.材质、规格:PP-R给水管1.00MPa DN50 4.连接形式:热熔 5.压力试验及吹、洗设计要求:满足设计规范及验收要求 6.消毒:满足设计规范及验收要求 [工作内容] 1.管道安装 2.管件安装 3.塑料卡固定 4.压力试验 5.吹扫、冲洗 | m | 1 |  | 49.69 | 49.69
11 | 031001006058 | PVC-U排水管 DN50 | [项目特征] 1.安装部位:室内 2.介质:污、废水 3.材质、规格:PVC-U排水管 DN50 4.连接形式:承插粘接 [工作内容] 1.管道安装 2.管件安装 3.塑料卡固定 4.吹扫、冲洗 | m | 17.58 |  | 26.78 | 470.79
12 | 031001006059 | PVC-U排水管 DN75 | [项目特征] 1.安装部位:室内 2.介质:污、废水 3.材质、规格:PVC-U排水管 DN75 4.连接形式:承插粘接 [工作内容] 1.管道安装 2.管件安装 3.塑料卡固定 4.吹扫、冲洗 | m | 50.8 |  | 36.25 | 1841.5
本页小计 | [7 empty] | 2361.98
表-09
分部分项工程项目清单计价表
工程名称：4#给排水工程 | [5 empty] | 第 7 页 共 15 页
序号 | 项目编码 | 项目名称 | 项目特征 | 计量单位 | 工程量 |  | 金额（元）
[7 empty] | 综合单价 | 合价 | 其中:暂估价
13 | 031001006060 | PVC-U排水管 DN100 | [项目特征] 1.安装部位:室内 2.介质:污、废水 3.材质、规格:PVC-U排水管 DN100 4.连接形式:承插粘接 [工作内容] 1.管道安装 2.管件安装 3.塑料卡固定 4.吹扫、冲洗 | m | 82.28 |  | 49 | 4031.72
14 | 031001006062 | PVC-U排水管 DN100 | [项目特征] 1.安装部位:室内 2.介质:污、废水 3.材质、规格:PVC-U排水管 DN125 4.连接形式:承插粘接 [工作内容] 1.管道安装 2.管件安装 3.塑料卡固定 4.吹扫、冲洗 | m | 1 |  | 61.31 | 61.31
15 | 031001006061 | PVC-U排水管 DN150 | [项目特征] 1.安装部位:室内 2.介质:污、废水 3.材质、规格:PVC-U排水管 DN150 4.连接形式:承插粘接 [工作内容] 1.管道安装 2.管件安装 3.塑料卡固定 4.吹扫、冲洗 | m | 98.21 |  | 69.55 | 6830.51
16 | 031002001009 | 管道支吊架 | [项目特征] 1.名称:管道支吊架 2.材质:详设计 3.管架形式:综合考虑 [工作内容] 1.制作 2.安装 | kg | 510.5 |  | 16.97 | 8663.19
本页小计 | [7 empty] | 19586.73
表-09
分部分项工程项目清单计价表
工程名称：4#给排水工程 | [5 empty] | 第 8 页 共 15 页
序号 | 项目编码 | 项目名称 | 项目特征 | 计量单位 | 工程量 |  | 金额（元）
[7 empty] | 综合单价 | 合价 | 其中:暂估价
17 | 031002003019 | 套管 DN32 | [项目特征] 1.名称、类型:套管 2.规格:DN32 3.填料材质:满足设计规范及验收要求 [工作内容] 1.制作 2.安装 3.除锈、刷油 | 个 | 5 |  | 21.12 | 105.6
18 | 031002003020 | 套管 DN40 | [项目特征] 1.名称、类型:套管 2.规格:DN40 3.填料材质:满足设计规范及验收要求 [工作内容] 1.制作 2.安装 3.除锈、刷油 | 个 | 33 |  | 31.27 | 1031.91
19 | 031002003021 | 套管 DN50 | [项目特征] 1.名称、类型:套管 2.规格:DN50 3.填料材质:满足设计规范及验收要求 [工作内容] 1.制作 2.安装 3.除锈、刷油 | 个 | 4 |  | 33.11 | 132.44
20 | 031002003022 | 套管 DN65 | [项目特征] 1.名称、类型:套管 2.规格:DN50 3.填料材质:满足设计规范及验收要求 [工作内容] 1.制作 2.安装 3.除锈、刷油 | 个 | 7 |  | 45.09 | 315.63
21 | 031002003023 | 套管 DN125 | [项目特征] 1.名称、类型:套管 2.规格:DN125 3.填料材质:满足设计规范及验收要求 [工作内容] 1.制作 2.安装 3.除锈、刷油 | 个 | 1 |  | 109.58 | 109.58
本页小计 | [7 empty] | 1695.16
表-09
分部分项工程项目清单计价表
工程名称：4#给排水工程 | [5 empty] | 第 9 页 共 15 页
序号 | 项目编码 | 项目名称 | 项目特征 | 计量单位 | 工程量 |  | 金额（元）
[7 empty] | 综合单价 | 合价 | 其中:暂估价
22 | 031002003024 | 套管 DN150 | [项目特征] 1.名称、类型:套管 2.规格:DN150 3.填料材质:满足设计规范及验收要求 [工作内容] 1.制作 2.安装 3.除锈、刷油 | 个 | 4 |  | 134.87 | 539.48
23 | 031002003025 | 套管 DN250 | [项目特征] 1.名称、类型:套管 2.规格:DN250 3.填料材质:满足设计规范及验收要求 [工作内容] 1.制作 2.安装 3.除锈、刷油 | 个 | 8 |  | 196.24 | 1569.92
24 | 031002003026 | 刚性防水套管 DN125 | [项目特征] 1.名称、类型:刚性防水套管 2.规格:DN125 3.填料材质:满足设计规范及验收要求 [工作内容] 1.制作 2.安装 3.除锈、刷油 | 个 | 1 |  | 418.63 | 418.63
25 | 031002003027 | 刚性防水套管 DN150 | [项目特征] 1.名称、类型:刚性防水套管 2.规格:DN150 3.填料材质:满足设计规范及验收要求 [工作内容] 1.制作 2.安装 3.除锈、刷油 | 个 | 2 |  | 443.42 | 886.84
26 | 031002003028 | 刚性防水套管 DN250 | [项目特征] 1.名称、类型:刚性防水套管 2.规格:DN250 3.填料材质:满足设计规范及验收要求 [工作内容] 1.制作 2.安装 3.除锈、刷油 | 个 | 2 |  | 713.75 | 1427.5
本页小计 | [7 empty] | 4842.37
表-09
分部分项工程项目清单计价表
工程名称：4#给排水工程 | [5 empty] | 第 10 页 共 15 页
序号 | 项目编码 | 项目名称 | 项目特征 | 计量单位 | 工程量 |  | 金额（元）
[7 empty] | 综合单价 | 合价 | 其中:暂估价
27 | 031003001013 | 减压阀 DN20 | [项目特征] 1.类型:减压阀 2.规格、压力等级:DN20 3.连接形式:螺纹连接 [工作内容] 1.安装 2.调试 | 个 | 1 |  | 182.59 | 182.59
28 | 031003001014 | 减压阀 DN25 | [项目特征] 1.类型:减压阀 2.规格、压力等级:DN25 3.连接形式:螺纹连接 [工作内容] 1.安装 2.调试 | 个 | 1 |  | 248.25 | 248.25
29 | 031003001015 | 铜截止阀 DN20 | [项目特征] 1.类型:截止阀 2.材质:铜质 3.规格、压力等级:DN20 4.连接形式:螺纹连接 [工作内容] 1.安装 2.调试 | 个 | 1 |  | 65.62 | 65.62
30 | 031003001016 | 铜截止阀 DN25 | [项目特征] 1.类型:截止阀 2.材质:铜质 3.规格、压力等级:DN25 4.连接形式:螺纹连接 [工作内容] 1.安装 2.调试 | 个 | 9 |  | 74.87 | 673.83
31 | 031003001017 | 铜截止阀 DN32 | [项目特征] 1.类型:截止阀 2.材质:铜质 3.规格、压力等级:DN32 4.连接形式:螺纹连接 [工作内容] 1.安装 2.调试 | 个 | 1 |  | 99.8 | 99.8
本页小计 | [7 empty] | 1270.09
表-09
分部分项工程项目清单计价表
工程名称：4#给排水工程 | [5 empty] | 第 11 页 共 15 页
序号 | 项目编码 | 项目名称 | 项目特征 | 计量单位 | 工程量 |  | 金额（元）
[7 empty] | 综合单价 | 合价 | 其中:暂估价
32 | 031003018005 | 真空破坏器 DN25 | [项目特征] 1.名称:真空破坏器 2.规格型号:DN25 3.其他:满足设计规范及验收要求 [工作内容] 1.安装 | 套 | 36 |  | 96 | 3456
33 | 031004003004 | 洗手盆（含感应水龙头、高压管及角阀等附件） | [项目特征] 1.规格、类型:洗手盆（含感应水龙头、高压管及角阀等附件） 2.组装形式:成套安装 [工作内容] 1.器具安装 2.附件安装 | 组 | 9 |  | 1886.65 | 16979.85
34 | 031004014012 | 不锈钢兔笼冲洗水嘴 DN25 | [项目特征] 1.材质:不锈钢 2.型号、规格:不锈钢兔笼冲洗水嘴 DN25 3.安装方式:满足设计规范及验收要求 [工作内容] 1.安装 | 个 | 25 |  | 125.85 | 3146.25
35 | 031004014013 | 地漏 DN50 | [项目特征] 1.材质:不锈钢 2.型号、规格:地漏 DN50 [工作内容] 1.安装 | 个 | 1 |  | 43.22 | 43.22
36 | 031004014014 | 地漏 DN75 | [项目特征] 1.材质:不锈钢 2.型号、规格:地漏 DN75 [工作内容] 1.安装 | 个 | 1 |  | 73.28 | 73.28
37 | 031004014015 | 地漏 DN100 | [项目特征] 1.材质:不锈钢 2.型号、规格:地漏 DN100 [工作内容] 1.安装 | 个 | 1 |  | 96.36 | 96.36
38 | 031004014016 | 地漏 DN150 | [项目特征] 1.材质:不锈钢 2.型号、规格:地漏 DN150 [工作内容] 1.安装 | 个 | 8 |  | 144.52 | 1156.16
本页小计 | [7 empty] | 24951.12
表-09
分部分项工程项目清单计价表
工程名称：4#给排水工程 | [5 empty] | 第 12 页 共 15 页
序号 | 项目编码 | 项目名称 | 项目特征 | 计量单位 | 工程量 |  | 金额（元）
[7 empty] | 综合单价 | 合价 | 其中:暂估价
39 | 031004014017 | 地面扫除口 DN75 | [项目特征] 1.材质:铜制品 2.型号、规格:地面扫除口 DN75 [工作内容] 1.安装 | 个 | 1 |  | 23.8 | 23.8
40 | 031004014018 | 地面扫除口 DN100 | [项目特征] 1.材质:铜制品 2.型号、规格:地面扫除口 DN100 [工作内容] 1.安装 | 个 | 1 |  | 48.95 | 48.95
41 | 031004014019 | 地面扫除口 DN150 | [项目特征] 1.材质:铜制品 2.型号、规格:地面扫除口 DN150 [工作内容] 1.安装 | 个 | 7 |  | 54.31 | 380.17
本页小计 | [7 empty] | 452.92
表-09
分部分项工程项目清单计价表
工程名称：4#给排水工程 | [5 empty] | 第 13 页 共 15 页
序号 | 项目编码 | 项目名称 | 项目特征 | 计量单位 | 工程量 |  | 金额（元）
[7 empty] | 综合单价 | 合价 | 其中:暂估价
42 | 031006014004 | 直饮水机 额定功率：830W 加热功率：800W | [项目特征] 1.名称:直饮水机 2.规格:1.机身左右侧板、后盖板采用磷化双面喷漆，厚度1.3mm,机身前面，顶面采用全新抗紫外ABS，厚度3mm 2.出水水质：符合《生活饮用水水质处理器卫生安全与功能评价规范——反渗透处理装置》（2001）要求 3.产品执行标准号：GB4706.1-2005 GB 4706.19-2008 4.额定电压：220V AC 额定频率：50HZ 5.额定功率：830W 加热功率：800W 6.加热方式：加热节能模式 7.制水功率：30W 反渗透膜规格☆：100加仑（杜邦陶氏膜） 8.额定总净水量：4000L 纯水产量：16L/H 净水流量:≥0.26L/min 9.热水制水量:≥8L/H 热水温度:≥88℃（AI版≥94℃-99℃） 10.冷水箱容积☆: 12L（304不锈钢水箱） 11.热胆容积:5L（304不锈钢加热内胆） 12.杀菌方式:探照式24V 10mW UV杀菌 13.适用水质:市政自来水 适用自来水水压:适用自来水水压 适用工作压力:0.5Mpa-0.8Mpa [工作内容] 1.安装 | 套 | 3 |  | 4991.38 | 14974.14
本页小计 | [7 empty] | 14974.14
表-09
分部分项工程项目清单计价表
工程名称：4#给排水工程 | [5 empty] | 第 14 页 共 15 页
序号 | 项目编码 | 项目名称 | 项目特征 | 计量单位 | 工程量 |  | 金额（元）
[7 empty] | 综合单价 | 合价 | 其中:暂估价
43 | 031006014005 | 直饮水机 额定功率：1530W 加热功率：1500W | [项目特征] 1.名称:直饮水机 2.规格:1.机身左右侧板、后盖板采用磷化双面喷漆，厚度1.3mm,机身前面，顶面采用全新抗紫外ABS，厚度3mm 2.出水水质：符合《生活饮用水水质处理器卫生安全与功能评价规范——反渗透处理装置》（2001）要求 3.产品执行标准号：GB4706.1-2005 GB 4706.19-2008 4.额定电压：220V AC 额定频率：50HZ 5.额定功率：1530W 加热功率：1500W 6.加热方式：加热节能模式 7.制水功率：30W 反渗透膜规格☆：100加仑（杜邦陶氏膜） 8.额定总净水量：4000L 纯水产量：16L/H 净水流量:≥0.26L/min 9.热水制水量:≥16L/H 热水温度:≥88℃（AI版≥94℃-99℃） 10.冷水箱容积☆: 12L（304不锈钢水箱） 11.热胆容积:10L（304不锈钢加热内胆） 12.杀菌方式:探照式24V 10mW UV杀菌 13.适用水质:市政自来水 适用自来水水压:适用自来水水压 适用工作压力:0.5Mpa-0.8Mpa [工作内容] 1.安装 | 套 | 1 |  | 6491.38 | 6491.38
| C.12 | 刷油、防腐蚀、绝热工程
1 | 031201003016 | 管道支吊架除锈刷油 | [项目特征] 1.除锈级别:轻锈 2.油漆品种:管道支架除锈后刷樟丹二道,灰色调和漆二道。 [工作内容] 1.除锈 2.调配、涂刷 | kg | 510.5 |  | 2.12 | 1082.26
本页小计 | [7 empty] | 7573.64
表-09
分部分项工程项目清单计价表
工程名称：4#给排水工程 | [5 empty] | 第 15 页 共 15 页
序号 | 项目编码 | 项目名称 | 项目特征 | 计量单位 | 工程量 |  | 金额（元）
[7 empty] | 综合单价 | 合价 | 其中:暂估价
2 | 031201003017 | 管道刷油（压力排水管道） | [项目特征] 1.油漆品种:压力排水管外壁刷灰色调和漆二道 [工作内容] 1.除锈 2.调配、涂刷 | m2 | 19.5 |  | 8.15 | 158.93
本页小计 | [7 empty] | 158.93
合 计 | [7 empty] | 107644.05

## 表-09 施工技术措施项目清单计价表
表-09
施工技术措施项目清单计价表
工程名称：4#给排水工程 | [5 empty] | 第 1 页 共 1 页
序号 | 项目编码 | 项目名称 | 项目特征 | 计量单位 | 工程量 |  | 金额（元）
[7 empty] | 综合单价 | 合价 | 其中:暂估价
| 一 | 施工技术措施项目 | [5 empty] | 1203.44
1 | 031301017018 | 脚手架搭拆 |  | 项 | 1 |  | 1203.44 | 1203.44
本页小计 | [7 empty] | 1203.44
合 计 | [7 empty] | 1203.44

## 表-10 施工组织措施项目清单计价表
表-10
施工组织措施项目清单计价表
工程名称：4#给排水工程 | [6 empty] | 第 1 页 共 1 页
序号 | 项目编码 | 项目名称 | 计算 基础 | 费率 (%) | 金额 (元) | 调整 费率 (%) |  | 调整后 金额 (元) | 备注
1 | 031302B02001 | 组织措施费 | (分部分项人工费+技术措施人工费-机械（爆破）土石方人工费-机械（爆破）土石方人工费-人工土石方人工费-人工土石方技术措施人工费)+(机械（爆破）土石方人工费+机械（爆破）土石方机械费+机械（爆破）土石方人工费+机械（爆破）土石方机械费)*0.048/费率+(人工土石方人工费+人工土石方技术措施人工费)*0.0222/费率 | 11.82 | 2424.72
2 | 031302001001 | 安全文明施工费 | 分部分项人工费+人工价差_预算+技术措施人工费+技术措施人工价差_预算 | 19.45 | 4397.58
3 | 031302B03001 | 建设工程竣工档案编制费 | (分部分项人工费+技术措施人工费-机械（爆破）土石方人工费-机械（爆破）土石方人工费-人工土石方人工费-人工土石方技术措施人工费)+(机械（爆破）土石方人工费+机械（爆破）土石方机械费+机械（爆破）土石方人工费+机械（爆破）土石方机械费)*0.002/费率+(人工土石方人工费+人工土石方技术措施人工费)*0.0019/费率 | 2.02 | 414.38
合 计 |  |  |  |  | 7236.68
注：1.计算基础和费用标准按本市有关费用定额或文件执行。 2.根据施工方案计算的措施费，可不填写“计算基础”和“费率”的数值，只填写“金额”数值，但应在备注栏说明施工 方案出处或计算方法。

## 表-11 其他项目清单计价汇总表
表-11
其他项目清单计价汇总表
工程名称：4#给排水工程 |  |  |  | 第 1 页 共 1 页
序号 | 项目名称 | 计量单位 | 金额(元) |  | 备注
1 | 暂列金额 | 项 |  |  | 明细详见 表-11-1
2 | 暂估价 | 项
2.1 | 材料(工程设备)暂估价 | 项 | -- |  | 明细详见 表-11-2
2.2 | 专业工程暂估价 | 项 |  |  | 明细详见 表-11-3
3 | 计日工 | 项 |  |  | 明细详见 表-11-4
4 | 总承包服务费 | 项 |  |  | 明细详见 表-11-5
5 | 索赔与现场签证 | 项 |  |  | 明细详见 表-11-6
合 计 |  |  | 0
注：材料、设备暂估单价进入清单项目综合单价，此处不汇总。

## 表-11-1 暂列金额明细表
表-11-1
暂列金额明细表
工程名称：4#给排水工程 |  |  |  | 第 1 页 共 1 页
序号 | 项目名称 | 计量单位 | 暂定金额(元) |  | 备注
1
合 计 |  |  |  |  | —
注：此表由招标人填写，如不能详列，也可只列暂列金额总额，投标人应将上述暂列金额计入投标总价中。

## 表-11-2 材料(工程设备)暂估单价及调整表
表-11-2
材料（工程设备）暂估单价及调整表
工程名称：4#给排水工程 | [9 empty] | 第 1 页 共 1 页
序号 | 材料(工程设备) 名称、规格、型号 | 计量单位 | 数量 |  | 暂估价(元) |  | 调整价(元) |  | 差额±(元) |  |  | 备注
|  |  | 暂估 数量 | 实际 数量 | 单价 | 合价 | 单价 | 合价 | 单价 |  | 合价
注：1. 此表由招标人填写“暂估单价”，并在备注栏说明暂估价的材料、工程设备拟用在哪些清单项目上，投标人应将上述材料、工程设备暂估单价计入工程量清单综合单价报价中。 2. 材料包括原材料、燃料、构配件以及按规定应计入建筑安装工程造价的设备。

## 表-11-3 专业工程暂估价及结算价表
表-11-3
专业工程暂估价及结算价表
工程名称：4#给排水工程 | [5 empty] | 第 1 页 共 1 页
序号 | 专业工程名称 | 工程内容 | 暂估金额 （元） | 结算金额 (元) | 差额 ±(元) |  | 备注
1
合 计 |  |  | 0 |  |  |  | —
注： 此表由招标人填写，投标人应将上述专业工程暂估价计入投标总价中。结算时按合同约定结算金额填写。

## 表-11-4 计日工表
表-11-4
计 日 工 表
工程名称：4#给排水工程 | [5 empty] | 第 1 页 共 1 页
编号 | 项目名称 | 单位 | 暂定数量 | 实际数量 | 综合单价 （元） |  | 合价（元）
[7 empty] | 暂定 | 实际
1 | 人工
1.1
| 人工小计 |  | — |  | —
2 | 材料
2.1
| 材料小计 |  | — |  | —
3 | 机械
3.1
| 施工机械小计 |  | — |  | —
合 计
注：此表项目名称、暂定数量由招标人填写，编制招标控制价时，单价由招标人按有关计价规定确定；投标时，单价由 投标人自助报价，按暂定数量计算合价计入投标总价中。结算时，按发承包双方确认的实际数量计算合价。

## 表-11-5 总承包服务费计价表
表-11-5
总承包服务费计价表
工程名称：4#给排水工程 | [5 empty] | 第 1 页 共 1 页
序号 | 项目名称 | 项目价值(元) | 服务内容 | 计算基础 | 费率(%) |  | 金额(元)
1 | 发包人发包专业工程
2 | 发包人供应材料
合 计
注：此表项目名称、服务内容由招标人填写，编制招标控制价时，费率及金额由招标人按有关计价规定确定；投标时，费率及金额由投标人自主报价，计入投标总价中。

## 表-11-6 索赔与现场签证计价汇总表
表-11-6
索赔与现场签证计价汇总表
工程名称：4#给排水工程 | [5 empty] | 第 1 页 共 1 页
序号 | 索赔项目名称 | 计量单位 | 数量 | 单价（元） | 合价（元） |  | 索赔依据
1
本页小计 | [6 empty] | —
合 计 | [6 empty] | —
注：签证及索赔依据是指经双方认可的签证单和索赔依据的编号。

## 表-12 规费、税金项目计价表
表-12
规费、税金项目计价表
工程名称：4#给排水工程 |  |  |  | 第 1 页 共 1 页
序号 | 项目名称 | 计算基础 | 费率(%) |  | 金额（元）
1 | 规费 | 专业工程规费（人）+机械（爆破）土石方规费（人+机）*0.072/费率+人工土石方规费（人）*0.082/费率 | 18 |  | 3692.46
2 | 税金 | 2.1 + 2.2 + 2.3 |  |  | 12073.49
2.1 | 增值税 | 分部分项工程费+措施项目费+其他项目费+规费-甲供材料费 | 9 |  | 10779.9
2.2 | 附加税 | 增值税 | 12 |  | 1293.59
2.3 | 环境保护税 | 按实计算
合计 |  |  |  |  | 15765.95

## 表-19 发包人提供材料和工程设备一览表
表-19
发包人提供材料和工程设备一览表
工程名称：4#给排水工程 | [6 empty] | 第 1 页 共 1 页
序号 | 名称、规格、型号 | 单位 | 数量 | 单价(元) | 交货方式 | 送达地点 |  | 备注
注：此表由招标人填写，供投标人在投标报价、确定总承包服务费时参考。

## 表-20 承包人提供主要材料和工程设备一览表(适用于价格指数差
表-20
承包人提供主要材料和工程设备一览表 (适用于价格指数差额调整法)
工程名称：4#给排水工程 |  |  |  |  | 第 1 页 共 1 页
序号 | 名称、规格、型号 | 变值权重B | 基本价格指数F0 | 现行价格指数Ft |  | 备注
定值权重A
合计 |  | 1
注：1.“名称、规格、型号”、“基本价格指数”由招标人填写，基本价格指数应首先采用工程造价管理机构发布的价格指数，没有时，可采用发布的价格代替，如人工、施工机具使用费也采用本法调整，由招标人在“名称”栏填写。 2.“变值权重”由投标人根据该项人工 、施工机具使用费和材料设备价值在投标总报价中所占的比例填写，1减去其比例为定值权重。 3.“现行价格指数”按约定的付款证书相关周期最后一天的前42天的各项价格指数填写，该指数应首先采用工程造价管理机构发布的价格指数，没有时，可采用发布的价格代替。

## 表-21 承包人提供主要材料和工程设备一览表(适用于造价信息差
表-21
承包人提供主要材料和工程设备一览表 (适用于造价信息差额调整法)
工程名称：4#给排水工程 | [6 empty] | 第 1 页 共 1 页
序号 | 名称、规格、型号 | 单位 | 数量 | 风险系数 （%） | 基准单价 （元） | 投标单价 （元） |  | 发承包人确认单价 (元) | 备注
注：1.此表由招标人填写除“投标单价”栏的内容，投标人在投标时自主确定投标单价。 2.招标人应优先采用工程造价管理机构发布的单价作为基准单价，未发布的，通过市场调查确定其基准单价。