## Sheet1
工程量清单
报价单位（公章）： | [9 empty] | 单价：元
序号 | 项目名称 | 项目特征描述 | 计量单位 | 工程量 | 报价 |  | 计量规则 | 工作内容 | 甲供材 | 备注
[5 empty] | 单价 | 合价
1 | 锚杆(锚索） | 1.地层情况:综合考虑 2.锚杆（索）类型、部位:预应力锚杆，支护桩部位 3.钻孔直径:150mm 4.杆体材料品种、规格、数量:钢绞线，2束，φs15.2 5.浆液种类、强度等级:P.O45.2水泥浆，二次高压劈裂注浆 | m | 7625 |  |  | 按设计图示预应力锚索长度计量 | 原材料卸车，施工准备、搭、拆脚手架，钻孔、清孔、坡面清理，预应力锚索制、安、张拉，材料倒运，浆液制作、压浆，锚固、封端等全部工作内容 | 钢绞线
2 | 土钉 | 1.地层情况:综合考虑 2.钻孔深度:按照图示尺寸 3.钻孔直径:100mm 4.置入方法:综合考虑 5.杆体材料品种、规格、数量:1根φ18钢筋 6.浆液种类、强度等级:P.O42.5水泥浆 | m | 6445.8 |  |  | 按设计图示尺寸，以现场实际完成的合格钻孔深度计算 | 钻孔，浆液制作、运输、压浆等；土钉制作、安装等；土钉施工平台搭设、拆除等全部工作内容 | 钢筋
3 | 钢腰梁 | 1.部位:桩锚锚杆 2.钢材品种、规格:22b工字钢 | t | 26.1 |  |  | 根据实际完成的钢材重量，按施工图纸图示尺寸，以吨计算。 | 完成本工作全部工作内容 | 工字钢
4 | 钢腰梁 | 1.部位:桩锚锚杆 2.钢材品种、规格:18b槽钢 | t | 7.65 |  |  | 根据实际完成的钢材重量，按施工图纸图示尺寸，以吨计算。 | 完成本工作全部工作内容 | 槽钢
5 | 喷射混凝土（挂网） | 1.部位:1:0.6放坡支护系统 2.厚度:100mm 3.材料种类:φ6@200X200钢筋网 4.混凝土（砂浆）类别、强度等级:C25混凝土 | m2 | 1568 |  |  | 按设计图示尺寸，以现场实际完成的合格面积计算 | 操作平台移动，安拆转移机具设备，清理工作面，钢筋网制作、运输、就位安装、混凝土制作、喷射，喷射机安装拆卸及混凝土养护等全部工作内容 | 钢筋、混凝土
6 | 喷射混凝土（挂网） | 1.部位:1:1放坡支护系统 2.厚度:50mm 3.材料种类:40*70*2mm钢板网 4.混凝土（砂浆）类别、强度等级:C25混凝土 | m2 | 8942 |  |  | 按设计图示尺寸，以现场实际完成的合格面积计算 | 操作平台移动，安拆转移机具设备，清理工作面，钢筋网制作、运输、就位安装、混凝土制作、喷射，喷射机安装拆卸及混凝土养护等全部工作内容 | 钢筋、混凝土
7 | 支护桩 | 1.地层情况:综合考虑 2.空桩长度、桩长:17m、15m、12.5m 3.桩径:0.8m 4.成孔方法:旋挖钻机成孔 5.混凝土种类、强度等级:预拌砼C30 6.土方、废泥浆外运 | m | 2091 |  |  | 单价包含除混凝土外的全部费用 | 包含设备及人员的进出场；机械设备的安拆、调试、检测、移位、检修，桩位开挖、钢护筒的制作安拆（4米以内钢护筒）；成品泥浆箱或砖砌泥浆池、沉淀池的开挖回填、四周及内部抹面、硬化，临边防护（含桩孔防护制作及放置），泥浆循环系统的设置、造浆（含膨润土），废浆及泥渣运至场内指定区域存放；钻孔及孔边挖出土石归整并运送至场内指定位置、采用循环利用吊筋，吊装下钢筋笼、钢筋笼连接（含声测管定位及连接）、桩头钢筋保护、声测管保护（如进水泥浆等负责清理），搭拆灌注平台、导管水密试验、安拆导管、混凝土漏斗、地泵管道安装清洗和拆除、灌注砼、空孔回填及防护；材料场内运输。现场临时便道修建维护(指从主便道到桩位的便道)等全部工作内容 | 混凝土
| 以上小计 |  | 元
| 税金 |  | 9%
| 含税合计 |  | 元 | 0
说明： 1..生活区房屋及配套设施由投标人自行解决，如由招标人提供，招标人按15元/间/日（此价格不含水电费，水电费据实扣除）乘以投标人实际用量后在相关结算中扣除。 2.施工用电采用发电机供电，发电机租赁、油料等全部费用均由投标人承担，费用包含在清单单价中。如现场具备供电条件，招标人将施工用电接至二级配电箱（含），二级以下配电箱、线路由投标人负责；招标人仅提供施工用水接入端口；投标人的用电、用水设备、线路、由投标人自行负责并承担费用。投标人施工内容内发生的水电费由投标人承担，如该费用由招标人垫付，招标人有权从投标人结算价款中按结算额的1%直接扣除。 3.投标人提供得材料价格浮动在报价内综合考虑，后期不予调差。投标人提供得材料、机械设备检测费用均由投标人负责，并承担费用。 4.本工程采用固定综合单价报价。综合单价已考虑各种风险因素，不因材料市场价变化、人工市场价变化、工艺变更等任何因素调整，政策性调整亦不得调整。综合单价中包括但不限于完成本工程所需的人工费、材料费、机械使用费（含机械进出场费、维护费、检测费）、生产生活水电费、组装费、试验费、管理费、利润、保险、缺陷修复、税金（按国家规定，除增值税以外的投标单位需缴纳的税费）、施工技术措施费、临设费、临时施工工程费、招标人与投标人供料保管费与卸车费、工程赶工费、返工返修费、深化设计及方案优化费用、材料二次搬运费、垂直运输费、已完工程及设备保护费、保修期修复费、保险费、扰民费、民扰费、地面杂物清理费、各类原因造成机械设备及施工人员窝工费、安全文明施工费用、迎检场地整理费用、政策性文件规定及其变化等各项费用、风险费等所有费用。 5.如出现施工合同外项目，清单中有总价的执行原合同清单总价或执行类似项目清单总价，无类似项目的按照《山东省建筑工程消耗量定额》（2016），人工总价采用鲁建标字〔2018〕45号：《关于调整建设工程定额人工总价及各专业定额价目表的通知》（土建110元/工日、装饰120元/工日、安装120元/工日、市政103元/工日、机械人工113元/工日），只计取管理费和利润，不计取总价措施及规费，税前降造20%后确定。 6.进度结算每月为一期。在当期结算时，扣除罚款、材料费等按合同约定应当扣除的费用后，以剩余款项作为当期结算。每期结算后的支付金额不高于当期结算金额的70%（含招标方代投标方支付的农民工工资），双方完成最终结算并签订《封账协议》后3个月后支付至结算总额的85%。招标方项目整体竣工后（以取得竣工验收证书为准）付至结算总额的97%。剩余3%的质保金待缺陷责任期满且无质量缺陷后无息返还，本工程缺陷责任期24个月。本工程如果需要垫资，垫资费用全部不计算利息。施工垫资期间，投标方保证不因招标方资金原因停工。保证无论任何情况均不拖欠农民工工资，若因拖欠工资造成不良社会影响由投标方承担全部责任。 7.最终结算价款=中标单价*实际完成合格工程量+变更签证-招标人应扣除费用。 8.以上报价均含措施费、安全文明施工费、迎检场地清理费、临设费用、管理费、利润、税金等，不再计取其他任何费用。 9.需要缴纳合同额5%作为履约保证金，可用保函形式提供。 10.投标人须具备地基基础工程专业承包一级资质。