## B.2.1 最高投标限价封面
| 广州市公安局交警支队2025年交通设施完善项目-路权分配优化项目 |  |  | 工程
最高投标限价
|  | 招 标 人： |  |  | （盖章）
年 月 日

## C.2.1 最高投标限价扉页
工程名称： |  |  | 广州市公安局交警支队2025年交通设施完善项目-路权分配优化项目
标段名称： |  |  | 标段三
最 高 投 标 限 价
| 最高投标限价（小写）： |  |  | 8547908.65
|  | （大写）： |  | 捌佰伍拾肆万柒仟玖佰零捌元陆角伍分
| 编 制 人： |  |  |  | (造价专业人员签字及盖章)
| 审 核 人： |  |  |  | (签字及盖章)
| 编 制 单 位： |  |  |  | (盖章)
| 法定代表人或其授权人： |  |  |  | (签字或盖章)
| 招 标 人： |  |  |  | (盖章)
| 法定代表人或其授权人： |  |  |  | (签字或盖章)
编 制 时 间：

## E.1.1 工程项目清单汇总表
工程项目清单汇总表
工程名称：广州市公安局交警支队2025年交通设施完善项目-路权分配优化项目 |  | 标段：标段三 | 第 1 页 共 1 页
序号 | 项 目 内 容 |  | 金 额 （元）
1 | 分部分项工程费 |  | 6496579.68
1.1 | 标段三 |  | 6496579.68
1.1.1 | 增槎路-交通工程 |  | 86865.04
1.1.2 | 增槎路-道路工程 |  | 108.63
1.1.3 | 黄石东路-交通工程 |  | 656932.68
1.1.4 | 黄石东路-道路工程 |  | 1955.31
1.1.5 | 黄石西路-交通工程 |  | 340840.47
1.1.6 | 黄石西路-道路工程 |  | 1629.43
1.1.7 | 三元里大道-交通工程 |  | 1531258.47
1.1.8 | 三元里大道-道路工程 |  | 18792.79
1.1.9 | 庆槎路-交通工程 |  | 616709.81
1.1.10 | 庆槎路-道路工程 |  | 1267.34
1.1.11 | 德康路-交通工程 |  | 340214.71
1.1.12 | 德康路-道路工程 |  | 977.66
1.1.13 | 逸景路-交通工程 |  | 230679.76
1.1.14 | 逸景路-道路工程 |  | 1303.55
1.1.15 | 南田路-交通工程 |  | 189906.44
1.1.16 | 南田路-道路工程 |  | 869.03
1.1.17 | 燕翔路-交通工程 |  | 189867.48
1.1.18 | 燕翔路-道路工程 |  | 1194.92
1.1.19 | 新滘路-交通工程 |  | 1976820.9
1.1.20 | 新滘路-道路工程 |  | 6517.73
1.1.21 | 宝岗大道-交通工程 |  | 300238.1
1.1.22 | 宝岗大道-道路工程 |  | 1629.43
2 | 措施项目费 |  | 1345538.35
2.1 | 安全生产措施费 |  | 68334.16
3 | 其他项目费
3.1 | 其中：暂列金额
3.2 | 其中：专业工程暂估价
3.3 | 其中：计日工
3.4 | 其中：总承包服务费
3.5 | 其中：合同中约定的其他项目
5 | 税前工程造价 |  | 7842118.03
6 | 增值税 |  | 705790.62
7 | 合 计 |  | 8547908.65
注：1 专业工程暂估价为已含税价格，在计算增值税计算基础时不应包含专业工程暂估价金额； 2 本表宜用于按合同标的为工程量清单编制对象的工程汇总计算，以单项工程、单位工程等为工程量清单编制对象的工程可按本表汇总计算；

## E.3.1 措施项目清单计价表
措施项目清单计价表
工程名称：广州市公安局交警支队2025年交通设施完善项目-路权分配优化项目 |  | 标段：标段三 |  |  | 第 1 页 共 6 页
序号 | 项目编码 |  | 项 目 名 称 | 工作内容 |  | 价格 （元） | 备注
1 |  |  | 措施项目 |  |  | 1345538.35
1.1 |  |  | 建筑工程
1.1.1 | 1 |  | 绿色施工安全防护措施费
1.1.1.1 | WMSGCS000001 |  | 文明施工措施
1.1.1.2 | HJBHCS000001 |  | 环境保护措施
1.1.1.3 | LSSSCS000001 |  | 临时设施措施
1.1.1.4 | AQSCCS000001 |  | 安全生产措施
1.1.2 | 2 |  | 措施实施费用
1.1.2.1 | WMGDZJF00001 |  | 文明工地增加费
1.1.2.2 | DNASSG000001 |  | 洞内、地下室内、库内或暗室内(需要照明)进行施工增加费
1.1.2.3 | DNASSGCC0001 |  | 洞内、地下室内、库内或暗室内(需要照明)进行施工增加费（模板拆除）
1.1.2.4 | YJSGZJ000001 |  | 夜间施工增加费
1.1.2.5 | GGCSF0000001 |  | 赶工措施费
1.2 |  |  | 装饰工程
1.2.1 | 1 |  | 绿色施工安全防护措施费
1.2.1.1 | WMSGCS000002 |  | 文明施工措施
1.2.1.2 | HJBHCS000002 |  | 环境保护措施
1.2.1.3 | LSSSCS000002 |  | 临时设施措施
1.2.1.4 | AQSCCS000002 |  | 安全生产措施
1.2.2 | 2 |  | 措施实施费用
1.2.2.1 | WMGDZJF00002 |  | 文明工地增加费
1.2.2.2 | DNASSG000002 |  | 洞内、地下室内、库内或暗室内(需要照明)进行施工增加费
1.2.2.3 | DNASSGCC0002 |  | 洞内、地下室内、库内或暗室内(需要照明)进行施工增加费（模板拆除）
1.2.2.4 | YJSGZJ000002 |  | 夜间施工增加费
本页小计
措施项目清单计价表
工程名称：广州市公安局交警支队2025年交通设施完善项目-路权分配优化项目 |  | 标段：标段三 |  |  | 第 2 页 共 6 页
序号 | 项目编码 |  | 项 目 名 称 | 工作内容 |  | 价格 （元） | 备注
1.2.2.5 | GGCSF0000002 |  | 赶工措施费
1.3 |  |  | 安装工程
1.3.1 | 1 |  | 绿色施工安全防护措施费
1.3.1.1 | WMSGCS000003 |  | 文明施工措施
1.3.1.2 | HJBHCS000003 |  | 环境保护措施
1.3.1.3 | LSSSCS000003 |  | 临时设施措施
1.3.1.4 | AQSCCS000003 |  | 安全生产措施
1.3.2 | 2 |  | 措施实施费用
1.3.2.1 | WMGDZJF00003 |  | 文明工地增加费
1.3.2.2 | ASGDSG000003 |  | 地下（暗）室、设备及大口径管道内等特殊施工部位进行施工增加费
1.3.2.3 | GJSJSG000003 |  | 管井内、竖井内、断面小于或等于 2m2隧道或洞内、封闭吊顶天棚内施工增加费
1.3.2.4 | GGCSF0000003 |  | 赶工措施费
1.3.2.5 | YJSGZJ000003 |  | 夜间施工增加费
1.4 |  |  | 市政工程 |  |  | 1345538.35
1.4.1 | 1 |  | 绿色施工安全防护措施费 |  |  | 178970.43
1.4.1.1 | WMSGCS000004 |  | 文明施工措施 |  |  | 35794.09
1.4.1.2 | HJBHCS000004 |  | 环境保护措施 |  |  | 32540.08
1.4.1.3 | LSSSCS000004 |  | 临时设施措施 |  |  | 42302.1
1.4.1.4 | AQSCCS000004 |  | 安全生产措施 |  |  | 68334.16
1.4.2 | 2 |  | 措施实施费用 |  |  | 1166567.92
1.4.2.1 | WMGDZJF00004 |  | 文明工地增加费
1.4.2.2 | YJSGZJ000004 |  | 夜间施工增加费
1.4.2.3 | GGCSF0000004 |  | 赶工措施费
1.4.2.4 | 2.10 |  | 增槎路-交通工程 |  |  | 16136.28
1.4.2.4.1 | 040205013025 |  | 施工围蔽 |  |  | 16136.28
1.4.2.5 | 2.10 |  | 黄石东路-交通工程 |  |  | 103561.2
1.4.2.5.1 | 040205013026 |  | 施工围蔽 |  |  | 103561.2
本页小计 | [5 empty] | 298667.91
措施项目清单计价表
工程名称：广州市公安局交警支队2025年交通设施完善项目-路权分配优化项目 |  | 标段：标段三 |  |  | 第 3 页 共 6 页
序号 | 项目编码 |  | 项 目 名 称 | 工作内容 |  | 价格 （元） | 备注
1.4.2.6 | 2.10 |  | 黄石西路-交通工程 |  |  | 77871.6
1.4.2.6.1 | 040205013027 |  | 施工围蔽 |  |  | 77871.6
1.4.2.7 | 2.10 |  | 三元里大道-交通工程 |  |  | 278006.5
1.4.2.7.1 | 040205013028 |  | 施工围蔽 |  |  | 212742
1.4.2.7.2 | 040205013036 |  | 临时水马 |  |  | 65264.5
1.4.2.8 | 2.10 |  | 庆槎路-交通工程 |  |  | 103994.22
1.4.2.8.1 | 040205013029 |  | 施工围蔽 |  |  | 97660.62
1.4.2.8.2 | 040205013037 |  | 临时水马 |  |  | 6333.6
1.4.2.9 | 2.10 |  | 德康路-交通工程 |  |  | 39738.6
1.4.2.9.1 | 040205013030 |  | 施工围蔽 |  |  | 39738.6
1.4.2.10 | 2.10 |  | 逸景路-交通工程 |  |  | 39999.5
1.4.2.10.1 | 040205013031 |  | 施工围蔽 |  |  | 32914.8
1.4.2.10.2 | 040205013038 |  | 临时水马 |  |  | 7084.7
1.4.2.11 | 2.10 |  | 南田路-交通工程 |  |  | 36126
1.4.2.11.1 | 040205013032 |  | 施工围蔽 |  |  | 36126
1.4.2.12 | 2.10 |  | 燕翔路-交通工程 |  |  | 32505.8
1.4.2.12.1 | 040205013033 |  | 施工围蔽 |  |  | 26091
1.4.2.12.2 | 040205013039 |  | 临时水马 |  |  | 6414.8
1.4.2.13 | 2.10 |  | 新滘路-交通工程 |  |  | 382432.22
1.4.2.13.1 | 040205013034 |  | 施工围蔽 |  |  | 286920.72
1.4.2.13.2 | 040205013040 |  | 临时水马 |  |  | 95511.5
1.4.2.14 | 2.10 |  | 宝岗大道-交通工程 |  |  | 56196
1.4.2.14.1 | 040205013035 |  | 施工围蔽 |  |  | 56196
1.5 |  |  | 园林绿化工程
1.5.1 | 1 |  | 绿色施工安全防护措施费
1.5.1.1 | WMSGCS000005 |  | 文明施工措施
1.5.1.2 | HJBHCS000005 |  | 环境保护措施
1.5.1.3 | LSSSCS000005 |  | 临时设施措施
1.5.1.4 | AQSCCS000005 |  | 安全生产措施
1.5.2 | 2 |  | 措施实施费用
1.5.2.1 | WMGDZJF00005 |  | 文明工地增加费
本页小计 | [5 empty] | 1046870.44
措施项目清单计价表
工程名称：广州市公安局交警支队2025年交通设施完善项目-路权分配优化项目 |  | 标段：标段三 |  |  | 第 4 页 共 6 页
序号 | 项目编码 |  | 项 目 名 称 | 工作内容 |  | 价格 （元） | 备注
1.5.2.2 | YJSGZJ000005 |  | 夜间施工增加费
1.5.2.3 | GGCSF0000005 |  | 赶工措施费
1.6 |  |  | 轨道工程
1.6.1 | 1 |  | 绿色施工安全防护措施费
1.6.1.1 | WMSGCS000006 |  | 文明施工措施
1.6.1.2 | HJBHCS000006 |  | 环境保护措施
1.6.1.3 | LSSSCS000006 |  | 临时设施措施
1.6.1.4 | AQSCCS000006 |  | 安全生产措施
1.6.2 | 2 |  | 措施实施费用
1.6.2.1 | WMGDZJF00006 |  | 文明工地增加费
1.6.2.2 | YJSGZJ000006 |  | 夜间施工增加费
1.6.2.3 | GGCSF0000006 |  | 赶工措施费
1.7 |  |  | 轨道工程-安装
1.7.1 | 1 |  | 绿色施工安全防护措施费
1.7.1.1 | WMSGCS000007 |  | 文明施工措施
1.7.1.2 | HJBHCS000007 |  | 环境保护措施
1.7.1.3 | LSSSCS000007 |  | 临时设施措施
1.7.1.4 | AQSCCS000007 |  | 安全生产措施
1.7.2 | 2 |  | 措施实施费用
1.7.2.1 | WMGDZJF00007 |  | 文明工地增加费
1.7.2.2 | GGCSF0000007 |  | 赶工措施费
1.7.2.3 | YJSGZJ000007 |  | 夜间施工增加费
1.8 |  |  | 古驿道工程
1.8.1 | 1 |  | 绿色施工安全防护措施费
1.8.1.1 | WMSGCS000008 |  | 文明施工措施
1.8.1.2 | HJBHCS000008 |  | 环境保护措施
1.8.1.3 | LSSSCS000008 |  | 临时设施措施
1.8.1.4 | AQSCCS000008 |  | 安全生产措施
1.8.2 | 2 |  | 措施实施费用
1.8.2.1 | YJSGZJ000008 |  | 夜间施工增加费
本页小计
措施项目清单计价表
工程名称：广州市公安局交警支队2025年交通设施完善项目-路权分配优化项目 |  | 标段：标段三 |  |  | 第 5 页 共 6 页
序号 | 项目编码 |  | 项 目 名 称 | 工作内容 |  | 价格 （元） | 备注
1.8.2.2 | DNASSG000008 |  | 在洞内、地下室内、库内或暗室内(需要照明)进行施工增加费
1.9 |  |  | 传统建筑工程
1.9.1 | 1 |  | 绿色施工安全防护措施费
1.9.1.1 | WMSGCS000009 |  | 文明施工措施
1.9.1.2 | HJBHCS000009 |  | 环境保护措施
1.9.1.3 | LSSSCS000009 |  | 临时设施措施
1.9.1.4 | AQSCCS000009 |  | 安全生产措施
1.9.2 | 2 |  | 措施实施费用
1.9.2.1 | DNASSG000009 |  | 在洞内、地下室内、库内或暗室内(需要照明)进行施工增加费
1.9.2.2 | YJSGZJ000009 |  | 夜间施工增加费
1.10 |  |  | 市政设施养护维修工程
1.10.1 | 1 |  | 绿色施工安全防护措施费
1.10.1.1 | WMSGCS000010 |  | 文明施工措施
1.10.1.2 | HJBHCS000010 |  | 环境保护措施
1.10.1.3 | LSSSCS000010 |  | 临时设施措施
1.10.1.4 | AQSCCS000010 |  | 安全生产措施
1.10.2 | 2 |  | 措施实施费用
1.10.2.1 | YJSGZJ000010 |  | 夜间施工增加费
1.11 |  |  | 管廊安装工程
1.11.1 | 1 |  | 绿色施工安全防护措施费
1.11.1.1 | WMSGCS000011 |  | 文明施工措施
1.11.1.2 | HJBHCS000011 |  | 环境保护措施
1.11.1.3 | LSSSCS000011 |  | 临时设施措施
1.11.1.4 | AQSCCS000011 |  | 安全生产措施
1.11.2 | 2 |  | 措施实施费用
1.11.2.1 | WMGDZJ000011 |  | 文明工地增加费
1.11.2.2 | YJSGZJ000011 |  | 夜间施工增加费
1.11.2.3 | GGCSF0000011 |  | 赶工措施费
1.12 |  |  | 管廊建筑工程
本页小计
措施项目清单计价表
工程名称：广州市公安局交警支队2025年交通设施完善项目-路权分配优化项目 |  | 标段：标段三 |  |  | 第 6 页 共 6 页
序号 | 项目编码 |  | 项 目 名 称 | 工作内容 |  | 价格 （元） | 备注
1.12.1 | 1 |  | 绿色施工安全防护措施费
1.12.1.1 | WMSGCS000012 |  | 文明施工措施
1.12.1.2 | HJBHCS000012 |  | 环境保护措施
1.12.1.3 | LSSSCS000012 |  | 临时设施措施
1.12.1.4 | AQSCCS000012 |  | 安全生产措施
1.12.2 | 2 |  | 措施实施费用
1.12.2.1 | WMGDZJ000012 |  | 文明工地增加费
1.12.2.2 | DNASSG000012 |  | 洞内、地下室内、库内或暗室内(需要照明)进行施工增加费
1.12.2.3 | YJSGZJ000012 |  | 夜间施工增加费
1.12.2.4 | GGCSF0000012 |  | 赶工措施费
1.13 |  |  | 其他工程
本页小计
合计 | [5 empty] | 1345538.35 | -
注:1.措施项目清单费用构成详见本标准表E.3.2，大型机械进出场及安拆费用组成见本标准表E.3.4。

## E.4.1 其他项目清单计价表
其他项目清单计价表
工程名称：广州市公安局交警支队2025年交通设施完善项目-路权分配优化项目 |  | 标段：标段三 |  |  |  | 第 1 页 共 1 页
序号 | 项目名称 |  | 暂估（暂定）金额（元） | 结算（确定）金额（元） | 调整金额± （元） |  | 备注
1 | 暂列金额 | [5 empty] | 详见本标准表E.4.2
2 | 专业工程暂估价 | [5 empty] | 详见本标准表E.4.3
3 | 计日工 | [5 empty] | 详见本标准表E.4.4
4 | 总承包服务费 | [5 empty] | 详见本标准表E.4.5
5 | 合同中约定的其他项目
YSBGF | 预算包干费
GCYZF | 工程优质费
XNF | 消纳费
合 计 | [6 empty] | -

## E.4.2 暂列金额明细表
暂列金额明细表
工程名称：广州市公安局交警支队2025年交通设施完善项目-路权分配优化项目 |  |  |  | 标段：标段三 |  |  | 第 1 页 共 1 页
序号 | 项目名称 | 计算基础 | 费率（%） |  | 暂定金额 （元） | 确定金额（元） |  | 调整金额± (元) | 备注
1 | 合同价格调整暂列金额
2 | 未确定工程暂列金额
2.1
3 | 未确定服务暂列金额
3.1
4 | 未确定其他暂列金额
4.1
本页小计 |  | - | - | [5 empty] | -
合 计 |  | - | - | [5 empty] | -
注：1 本表由招标人填写“暂定金额”总额，采用费率计价方式计算暂定金额的，应分别填写“计算基础”“费率”,并计算填写“暂定金额”;采用总价计价方式计算暂定金额的，可直接填写“暂定金额”； 2 投标人应将上述暂定金额填写并计入投标总价； 3 结算时应按合同约定计算并填写“确定金额”；

## E.4.3 专业工程暂估价明细表
专业工程暂估价明细表
工程名称：广州市公安局交警支队2025年交通设施完善项目-路权分配优化项目 |  |  |  | 标段：标段三 |  |  |  | 第 1 页 共 1 页
序号 | 专业工程名称 | 暂估金额（元） |  |  |  | 确认金额（元） |  |  | 调整金额±（元） | 备注
|  | 不含税价格 | 增值税 |  | 含税价格 | 不含税价格 | 增值税 | 含税价格
|  | A₁ | B₁ |  | C₁ | A₂ | B₂ | C₂ | D=C₂-C₁
本页小计
合计 | [9 empty] | -
注:本表"暂估金额"由招标人填写，投标人应将"暂估金额"填写并计入投标总价。结算时应合同约定的价格填写"确认金额"。

## E.4.4 计日工表
计日工表
工程名称：广州市公安局交警支队2025年交通设施完善项目-路权分配优化项目 |  |  |  | 标段：标段三 |  |  |  | 第 1 页 共 1 页
编号 | 计日工名称 | 单位 | 暂定数量 |  | 实际数量 | 综合单价(元) | 合价（元） |  |  | 调整金额± (元)
[7 empty] | 暂定 |  | 实际
[7 empty] | A₁ |  | A₂ | B=A₂-A₁
1 | 人工
1.1
人工小计
2 | 材料
2.1
材料小计
3 | 施工机具
3.1
施工机具小计
总计
注：1 本表计日工名称、暂定数量应由招标人填写。编制最高投标限价时，单价应由招标人按有关计价规定确定；编制投标报价时，单价应由投标人自主报价，并按暂定数量计算合价计入投标总价中。 2 工程结算时，应按发承包双方确认的实际数量计算合价。发承包双方确认的实际数量详见表E.8.2。

## E.4.5 总承包服务费计价表
总承包服务费计价表
工程名称：广州市公安局交警支队2025年交通设施完善项目-路权分配优化项目 |  |  | 标段：标段三 |  |  |  | 第 1 页 共 1 页
序号 | 项目名称 | 计算基础 |  | 费率 （%） | 金额 （元） | 确认 计算基础 |  | 结算金额 （元） | 调整金额± （元） | 备注
|  | A₁ |  | B | C₁ | A₂ |  | C₂ | D=C₂-C₁
1 | 发包人提供材料 | [8 empty] | 详见本标准表G.1.1
2 | 专业分包工程 | [8 empty] | 详见本标准表E.4.3
3 | 直接发包的专业工程 | [8 empty] | 详见本标准表E.4.6
本页小计
合 计 |  | — |  | — |  | — |  |  |  | -
注：1 本表项目名称、服务内容应由招标人填写； 2 编制最高投标限价及投标报价时，采用费率计价方式计算总承包服务费的，应分别填写“计算基础 A₁” “费率B”, 并 计算填写“金额C₁”,C₁=A₁×B; 采用总价计价方式计算总承包服务费的，可直接填写“金额C₁”； 3 编制结算时，采用费率计价方式计算总承包服务费的，应填写“确认计算基础A₂”, 并计算填写“结算金额C₂”, C₂=A₂×B；采用总价计价方式计算总承包服务费的，可直接填写“结算金额C₂”。

## E.5.1 增值税计价表
增值税计价表
工程名称：广州市公安局交警支队2025年交通设施完善项目-路权分配优化项目 |  | 标段：标段三 |  |  | 第 1 页 共 1 页
序号 | 项目名称 |  | 计算基础说明 | 计算基础 |  | 税率（%） | 金额（元）
1 | 增值税 |  | 分部分项工程费+措施项目费+其他项目费-专业工程暂估价 | 7842118.03 |  | 9 | 705790.62
合计 | [6 empty] | 705790.62

## E.2.1 分部分项工程项目清单计价表【增槎路-交通工程】
分部分项工程项目清单计价表
工程名称：增槎路-交通工程 |  |  |  | 标段：标段三 |  |  | 第 1 页 共 2 页
序号 | 项目编码 | 项目名称 | 项目特征描述 |  | 计量 单位 | 工程量 |  | 金额（元）
[8 empty] | 综合单价 | 合价
|  | 整个项目 | [6 empty] | 86865.04
1 | 040205007001 | 白色标线 | 双组份震荡标线 1、主成分：常温反应型活性丙烯酸树脂； 2、玻璃珠：内混、面撒玻璃珠，含量≥25%; 3、成型厚度：基线厚度1-2mm;突起部分厚度3-7mm; 4、不粘胎干燥时间：≤35min； 5、固化剂：1.5-2%； 6、稀释剂：1.5-2%； 7、逆反射系数：150-350mcd。 8、颜色均匀、边缘整齐、线形规则、线条流畅；无明显起泡、皱纹、斑点、开裂、发粘等缺陷。 |  | m2 | 55.65 |  | 196.23 | 10920.2
2 | 040205007002 | 白色标线 | 双组份标线（刮涂） 1、主成分：常温反应型活性丙烯酸树脂； 2、施划工艺：刮涂； 3、玻璃珠：内混、面撒玻璃珠，含量≥25%; 4、不粘胎干燥时间：≤35min； 5、固化剂：1.5-2%； 6、稀释剂：1.5-2%； 7、厚度：1.5-2.0mm； 8、逆反射系数：200-400mcd。 9、颜色均匀、边缘整齐、线形规则、线条流畅；无明显起泡、皱纹、斑点、开裂、发粘等缺陷。 |  | m2 | 128.65 |  | 106.26 | 13670.35
本页小计 | [8 empty] | 24590.55
分部分项工程项目清单计价表
工程名称：增槎路-交通工程 |  |  |  | 标段：标段三 |  |  | 第 2 页 共 2 页
序号 | 项目编码 | 项目名称 | 项目特征描述 |  | 计量 单位 | 工程量 |  | 金额（元）
[8 empty] | 综合单价 | 合价
3 | 040205008002 | 白色标记 | 双组份箭头、标记（刮涂） 1、主成分：常温反应型活性丙烯酸树脂； 2、施划工艺：刮涂； 3、玻璃珠：内混、面撒玻璃珠，含量≥25%; 4、不粘胎干燥时间：≤35min； 5、固化剂：1.5-2%； 6、稀释剂：1.5-2%； 7、厚度：1.5-2.0mm； 8、逆反射系数：200-400mcd。 9、颜色均匀、边缘整齐、线形规则、线条流畅；无明显起泡、皱纹、斑点、开裂、发粘等缺陷。 |  | m2 | 3.08 |  | 98.1 | 302.15
4 | 040205010001 | 清除标线 | 1.清除方法:铲除现状标线 |  | m2 | 187.38 |  | 29.17 | 5465.87
5 | 040205003001 | 标志牌 | 800mm×640mm矩形板面 |  | 个 | 1 |  | 592.81 | 592.81
6 | 040205002001 | 单柱式标志杆 | ∅76×4×3300无缝钢管立柱 |  | 根 | 1 |  | 230.45 | 230.45
7 | 040303002003 | 立柱基础 | 1.规格：0.8*0.6*1m 2.挖沟槽土方 一、二类土 深度在2m内 3.现浇基础 混凝土C25 4.预埋铁件 5.余土外运 运距20km |  | 座 | 1 |  | 700.55 | 700.55
8 | 040205013001 | 机非分隔护栏 | 1.类型:机非分隔护栏 2.规格、型号:700mm高08改式护栏 |  | m | 207 |  | 241.18 | 49924.26
9 | 040205017001 | 端头标识 | 1.类型:非机动车道端头标识 2.规格、型号:LDPE塑料主体，橡胶底座，共738mm高 |  | 根 | 4 |  | 665.4 | 2661.6
10 | 040205017003 | 软性示警桩 | 1.类型:软性示警桩 2.规格、型号:弹力TPU，共738mm高 |  | 根 | 14 |  | 171.2 | 2396.8
本页小计 | [8 empty] | 62274.49
合 计 | [8 empty] | 86865.04

## E.2.1 分部分项工程项目清单计价表【增槎路-道路工程】
分部分项工程项目清单计价表
工程名称：增槎路-道路工程 |  |  |  | 标段：标段三 |  |  | 第 1 页 共 1 页
序号 | 项目编码 | 项目名称 | 项目特征描述 |  | 计量 单位 | 工程量 |  | 金额（元）
[8 empty] | 综合单价 | 合价
|  | 整个项目 | [6 empty] | 108.63
1 | 041001002001 | 拆除人行道 | 1.材质:人行道砖 2.厚度:8cm |  | m2 | 0.48 |  | 6.91 | 3.32
2 | 041001003001 | 拆除基层 | 1.部位:人行道基层 2.材质:混凝土 3.厚度:17cm |  | m2 | 0.48 |  | 16.63 | 7.98
3 | 040204001001 | 人行道块料铺设 | 1.块料品种、规格:8cm仿花岗岩透水砖（含盲道砖） 2.结合层材料:2cmM10干硬性水泥砂浆 |  | m2 | 0.48 |  | 110.02 | 52.81
4 | 040204002001 | 水泥混凝土人行道 | 1.混凝土强度等级:C20透水混凝土 2.厚度:15cm |  | m2 | 0.48 |  | 92.75 | 44.52
本页小计 | [8 empty] | 108.63
合 计 | [8 empty] | 108.63

## E.2.1 分部分项工程项目清单计价表【黄石东路-交通工程】
分部分项工程项目清单计价表
工程名称：黄石东路-交通工程 |  |  |  | 标段：标段三 |  |  | 第 1 页 共 3 页
序号 | 项目编码 | 项目名称 | 项目特征描述 |  | 计量 单位 | 工程量 |  | 金额（元）
[8 empty] | 综合单价 | 合价
|  | 整个项目 | [6 empty] | 656932.68
1 | 040205007003 | 白色标线 | 双组份震荡标线 1、主成分：常温反应型活性丙烯酸树脂； 2、玻璃珠：内混、面撒玻璃珠，含量≥25%; 3、成型厚度：基线厚度1-2mm;突起部分厚度3-7mm; 4、不粘胎干燥时间：≤35min； 5、固化剂：1.5-2%； 6、稀释剂：1.5-2%； 7、逆反射系数：150-350mcd。 8、颜色均匀、边缘整齐、线形规则、线条流畅；无明显起泡、皱纹、斑点、开裂、发粘等缺陷。 |  | m2 | 414.8205 |  | 196.23 | 81400.23
2 | 040205007004 | 白色标线 | 双组份标线（刮涂） 1、主成分：常温反应型活性丙烯酸树脂； 2、施划工艺：刮涂； 3、玻璃珠：内混、面撒玻璃珠，含量≥25%; 4、不粘胎干燥时间：≤35min； 5、固化剂：1.5-2%； 6、稀释剂：1.5-2%； 7、厚度：1.5-2.0mm； 8、逆反射系数：200-400mcd。 9、颜色均匀、边缘整齐、线形规则、线条流畅；无明显起泡、皱纹、斑点、开裂、发粘等缺陷。 |  | m2 | 1290.8124 |  | 106.26 | 137161.73
本页小计 | [8 empty] | 218561.96
分部分项工程项目清单计价表
工程名称：黄石东路-交通工程 |  |  |  | 标段：标段三 |  |  | 第 2 页 共 3 页
序号 | 项目编码 | 项目名称 | 项目特征描述 |  | 计量 单位 | 工程量 |  | 金额（元）
[8 empty] | 综合单价 | 合价
3 | 040205008004 | 白色箭头 | 双组份箭头、标记（刮涂） 1、主成分：常温反应型活性丙烯酸树脂； 2、施划工艺：刮涂； 3、玻璃珠：内混、面撒玻璃珠，含量≥25%; 4、不粘胎干燥时间：≤35min； 5、固化剂：1.5-2%； 6、稀释剂：1.5-2%； 7、厚度：1.5-2.0mm； 8、逆反射系数：200-400mcd。 9、颜色均匀、边缘整齐、线形规则、线条流畅；无明显起泡、皱纹、斑点、开裂、发粘等缺陷。 |  | m2 | 56.02 |  | 132.53 | 7424.33
4 | 040205008005 | 白色标记 | 双组份箭头、标记（刮涂） 1、主成分：常温反应型活性丙烯酸树脂； 2、施划工艺：刮涂； 3、玻璃珠：内混、面撒玻璃珠，含量≥25%; 4、不粘胎干燥时间：≤35min； 5、固化剂：1.5-2%； 6、稀释剂：1.5-2%； 7、厚度：1.5-2.0mm； 8、逆反射系数：200-400mcd。 9、颜色均匀、边缘整齐、线形规则、线条流畅；无明显起泡、皱纹、斑点、开裂、发粘等缺陷。 |  | m2 | 61 |  | 98.1 | 5984.1
本页小计 | [8 empty] | 13408.43
分部分项工程项目清单计价表
工程名称：黄石东路-交通工程 |  |  |  | 标段：标段三 |  |  | 第 3 页 共 3 页
序号 | 项目编码 | 项目名称 | 项目特征描述 |  | 计量 单位 | 工程量 |  | 金额（元）
[8 empty] | 综合单价 | 合价
5 | 040205008006 | 黄色标线 | 双组份标线（刮涂） 1、主成分：常温反应型活性丙烯酸树脂； 2、施划工艺：刮涂； 3、玻璃珠：内混、面撒玻璃珠，含量≥25%; 4、不粘胎干燥时间：≤35min； 5、固化剂：1.5-2%； 6、稀释剂：1.5-2%； 7、厚度：1.5-2.0mm； 8、逆反射系数：200-400mcd。 9、颜色均匀、边缘整齐、线形规则、线条流畅；无明显起泡、皱纹、斑点、开裂、发粘等缺陷。 |  | m2 | 94.4 |  | 106.26 | 10030.94
6 | 040205010001 | 清除标线 | 1.清除方法:铲除现状标线 |  | m2 | 1917.05 |  | 29.17 | 55920.35
7 | 040205003001 | 标志牌 | 800mm×640mm矩形板面 |  | 个 | 18 |  | 592.81 | 10670.58
8 | 040205002001 | 单柱式标志杆 | ∅76×4×3300无缝钢管立柱 |  | 根 | 18 |  | 230.45 | 4148.1
9 | 040303002002 | 立柱基础 | 1.规格：0.8*0.6*1m 2.挖沟槽土方 一、二类土 深度在2m内 3.现浇基础 混凝土C25 4.预埋铁件 5.余土外运 运距20km |  | 座 | 18 |  | 700.55 | 12609.9
10 | 040205013001 | 机非分隔护栏 | 1.类型:机非分隔护栏 2.规格、型号:700mm高08改式护栏 |  | m | 1209 |  | 241.18 | 291586.62
11 | 040205017001 | 端头标识 | 1.类型:非机动车道端头标识 2.规格、型号:LDPE塑料主体，橡胶底座，共738mm高 |  | 根 | 21 |  | 665.4 | 13973.4
12 | 040205017002 | 软性示警桩 | 1.类型:软性示警桩 2.规格、型号:弹力TPU，共738mm高 |  | 根 | 152 |  | 171.2 | 26022.4
本页小计 | [8 empty] | 424962.29
合 计 | [8 empty] | 656932.68

## E.2.1 分部分项工程项目清单计价表【黄石东路-道路工程】
分部分项工程项目清单计价表
工程名称：黄石东路-道路工程 |  |  |  | 标段：标段三 |  |  | 第 1 页 共 1 页
序号 | 项目编码 | 项目名称 | 项目特征描述 |  | 计量 单位 | 工程量 |  | 金额（元）
[8 empty] | 综合单价 | 合价
|  | 整个项目 | [6 empty] | 1955.31
1 | 041001002001 | 拆除人行道 | 1.材质:人行道砖 2.厚度:8cm |  | m2 | 8.64 |  | 6.91 | 59.7
2 | 041001003001 | 拆除基层 | 1.部位:人行道基层 2.材质:混凝土 3.厚度:17cm |  | m2 | 8.64 |  | 16.63 | 143.68
3 | 040204001001 | 人行道块料铺设 | 1.块料品种、规格:8cm仿花岗岩透水砖（含盲道砖） 2.结合层材料:2cmM10干硬性水泥砂浆 |  | m2 | 8.64 |  | 110.02 | 950.57
4 | 040204002001 | 水泥混凝土人行道 | 1.混凝土强度等级:C20透水混凝土 2.厚度:15cm |  | m2 | 8.64 |  | 92.75 | 801.36
本页小计 | [8 empty] | 1955.31
合 计 | [8 empty] | 1955.31

## E.2.1 分部分项工程项目清单计价表【黄石西路-交通工程】
分部分项工程项目清单计价表
工程名称：黄石西路-交通工程 |  |  |  | 标段：标段三 |  |  | 第 1 页 共 2 页
序号 | 项目编码 | 项目名称 | 项目特征描述 |  | 计量 单位 | 工程量 |  | 金额（元）
[8 empty] | 综合单价 | 合价
|  | 整个项目 | [6 empty] | 340840.47
1 | 040205007004 | 白色标线 | 双组份标线（刮涂） 1、主成分：常温反应型活性丙烯酸树脂； 2、施划工艺：刮涂； 3、玻璃珠：内混、面撒玻璃珠，含量≥25%; 4、不粘胎干燥时间：≤35min； 5、固化剂：1.5-2%； 6、稀释剂：1.5-2%； 7、厚度：1.5-2.0mm； 8、逆反射系数：200-400mcd。 9、颜色均匀、边缘整齐、线形规则、线条流畅；无明显起泡、皱纹、斑点、开裂、发粘等缺陷。 |  | m2 | 383.7 |  | 106.26 | 40771.96
2 | 040205008005 | 白色标记 | 双组份箭头、标记（刮涂） 1、主成分：常温反应型活性丙烯酸树脂； 2、施划工艺：刮涂； 3、玻璃珠：内混、面撒玻璃珠，含量≥25%; 4、不粘胎干燥时间：≤35min； 5、固化剂：1.5-2%； 6、稀释剂：1.5-2%； 7、厚度：1.5-2.0mm； 8、逆反射系数：200-400mcd。 9、颜色均匀、边缘整齐、线形规则、线条流畅；无明显起泡、皱纹、斑点、开裂、发粘等缺陷。 |  | m2 | 49.2 |  | 98.1 | 4826.52
本页小计 | [8 empty] | 45598.48
分部分项工程项目清单计价表
工程名称：黄石西路-交通工程 |  |  |  | 标段：标段三 |  |  | 第 2 页 共 2 页
序号 | 项目编码 | 项目名称 | 项目特征描述 |  | 计量 单位 | 工程量 |  | 金额（元）
[8 empty] | 综合单价 | 合价
3 | 040205008006 | 黄色标线 | 双组份标线（刮涂） 1、主成分：常温反应型活性丙烯酸树脂； 2、施划工艺：刮涂； 3、玻璃珠：内混、面撒玻璃珠，含量≥25%; 4、不粘胎干燥时间：≤35min； 5、固化剂：1.5-2%； 6、稀释剂：1.5-2%； 7、厚度：1.5-2.0mm； 8、逆反射系数：200-400mcd。 9、颜色均匀、边缘整齐、线形规则、线条流畅；无明显起泡、皱纹、斑点、开裂、发粘等缺陷。 |  | m2 | 70.8 |  | 106.26 | 7523.21
4 | 040205010001 | 清除标线 | 1.清除方法:铲除现状标线 |  | m2 | 503.7 |  | 29.17 | 14692.93
5 | 040205003001 | 标志牌 | 800mm×640mm矩形板面 |  | 个 | 15 |  | 592.81 | 8892.15
6 | 040205002001 | 单柱式标志杆 | ∅76×4×3300无缝钢管立柱 |  | 根 | 15 |  | 230.45 | 3456.75
7 | 040303002003 | 立柱基础 | 1.规格：0.8*0.6*1m 2.挖沟槽土方 一、二类土 深度在2m内 3.现浇基础 混凝土C25 4.预埋铁件 5.余土外运 运距20km |  | 座 | 15 |  | 700.55 | 10508.25
8 | 040205013001 | 机非分隔护栏 | 1.类型:机非分隔护栏 2.规格、型号:700mm高08改式护栏 |  | m | 935 |  | 241.18 | 225503.3
9 | 040205017001 | 端头标识 | 1.类型:非机动车道端头标识 2.规格、型号:LDPE塑料主体，橡胶底座，共738mm高 |  | 根 | 17 |  | 665.4 | 11311.8
10 | 040205017002 | 软性示警桩 | 1.类型:软性示警桩 2.规格、型号:弹力TPU，共738mm高 |  | 根 | 78 |  | 171.2 | 13353.6
本页小计 | [8 empty] | 295241.99
合 计 | [8 empty] | 340840.47

## E.2.1 分部分项工程项目清单计价表【黄石西路-道路工程】
分部分项工程项目清单计价表
工程名称：黄石西路-道路工程 |  |  |  | 标段：标段三 |  |  | 第 1 页 共 1 页
序号 | 项目编码 | 项目名称 | 项目特征描述 |  | 计量 单位 | 工程量 |  | 金额（元）
[8 empty] | 综合单价 | 合价
|  | 整个项目 | [6 empty] | 1629.43
1 | 041001002001 | 拆除人行道 | 1.材质:人行道砖 2.厚度:8cm |  | m2 | 7.2 |  | 6.91 | 49.75
2 | 041001003001 | 拆除基层 | 1.部位:人行道基层 2.材质:混凝土 3.厚度:17cm |  | m2 | 7.2 |  | 16.63 | 119.74
3 | 040204001001 | 人行道块料铺设 | 1.块料品种、规格:8cm仿花岗岩透水砖（含盲道砖） 2.结合层材料:2cmM10干硬性水泥砂浆 |  | m2 | 7.2 |  | 110.02 | 792.14
4 | 040204002001 | 水泥混凝土人行道 | 1.混凝土强度等级:C20透水混凝土 2.厚度:15cm |  | m2 | 7.2 |  | 92.75 | 667.8
本页小计 | [8 empty] | 1629.43
合 计 | [8 empty] | 1629.43

## E.2.1 分部分项工程项目清单计价表【三元里大道-交通工
分部分项工程项目清单计价表
工程名称：三元里大道-交通工程 |  |  |  | 标段：标段三 |  |  | 第 1 页 共 3 页
序号 | 项目编码 | 项目名称 | 项目特征描述 |  | 计量 单位 | 工程量 |  | 金额（元）
[8 empty] | 综合单价 | 合价
|  | 整个项目 | [6 empty] | 1531258.47
1 | 040205007001 | 白色标线 | 热熔雨夜震荡标线 1、涂料配方组成：有机物含量≥19%；钛白粉≥10%；有机填料≤42%； 2、震荡标线，成型厚度：基线厚度1-2mm;突起部分厚度3-7mm; 3、涂料配方主要技术指标：密度2-2.6g/m3；软化点不低于105。C；玻璃珠含量≥25%；抗压强度≥15Mpa； 4、表面撒播雨夜珠≥250g/m2、玻璃珠≥400g/m2； 5、新划逆反射系数：干燥状态≥350mcd/m2、潮湿状态≥200mcd/m2 |  | m2 | 660.3 |  | 114.03 | 75294.01
2 | 040205007002 | 白色标线 | 热熔雨夜普通标线 1、涂料配方组成：有机物含量≥19%；钛白粉≥10%；有机填料≤42%； 2、普通标线，成型厚度：基线厚度≥1.8mm。 3、涂料配方主要技术指标：密度2-2.6g/m3；软化点不低于105。C；玻璃珠含量≥25%；抗压强度≥15Mpa; 4、表面撒播雨夜珠≥250g/m2、玻璃珠≥400g/m2； 5、新划逆反射系数：干燥状态≥350mcd/m2、潮湿状态≥200mcd/m2 |  | m2 | 2171 |  | 68.63 | 148995.73
本页小计 | [8 empty] | 224289.74
分部分项工程项目清单计价表
工程名称：三元里大道-交通工程 |  |  |  | 标段：标段三 |  |  | 第 2 页 共 3 页
序号 | 项目编码 | 项目名称 | 项目特征描述 |  | 计量 单位 | 工程量 |  | 金额（元）
[8 empty] | 综合单价 | 合价
3 | 040205008001 | 白色箭头 | 热熔雨夜箭头、标记 1、涂料配方组成：有机物含量≥19%；钛白粉≥10%；有机填料≤42%； 2、成型厚度：基线厚度≥1.8mm。 3、涂料配方主要技术指标：密度2-2.6g/m3；软化点不低于105。C；玻璃珠含量≥25%；抗压强度≥15Mpa; 4、表面撒播雨夜珠≥250g/m2、玻璃珠≥400g/m2； 5、新划逆反射系数：干燥状态≥350mcd/m2、潮湿状态≥200mcd/m2 |  | m2 | 402.34 |  | 84.38 | 33949.45
4 | 040205008002 | 白色标记 | 热熔雨夜箭头、标记 1、涂料配方组成：有机物含量≥19%；钛白粉≥10%；有机填料≤42%； 2、成型厚度：基线厚度≥1.8mm。 3、涂料配方主要技术指标：密度2-2.6g/m3；软化点不低于105。C；玻璃珠含量≥25%；抗压强度≥15Mpa; 4、表面撒播雨夜珠≥250g/m2、玻璃珠≥400g/m2； 5、新划逆反射系数：干燥状态≥350mcd/m2、潮湿状态≥200mcd/m2 |  | m2 | 86.14 |  | 73.63 | 6342.49
5 | 040205010001 | 清除标线 | 1.清除方法:铲除现状标线 |  | m2 | 1384.53 |  | 29.17 | 40386.74
6 | 040205003001 | 标志牌 | 800mm×640mm矩形板面 |  | 个 | 3 |  | 592.81 | 1778.43
7 | 040205003002 | 标志牌 | 1000mm×2000mm矩形板面 |  | 个 | 31 |  | 1671.23 | 51808.13
8 | 040205003003 | 标志牌 | 900mm×400m矩形版面 |  | 块 | 34 |  | 592.81 | 20155.54
9 | 040205003004 | 标志牌 | D800mm圆形版面 |  | 块 | 17 |  | 592.81 | 10077.77
10 | 040205003005 | 标志牌 | A700mm倒三角版面 |  | 块 | 10 |  | 592.81 | 5928.1
11 | 040205002001 | 单柱式标志杆 | ∅76×4×3300无缝钢管立柱 |  | 根 | 13 |  | 230.45 | 2995.85
12 | 040205002001 | 单柱式标志杆 | ∅89×8×4650无缝钢管立柱 |  | 根 | 48 |  | 459.72 | 22066.56
本页小计 | [8 empty] | 195489.06
分部分项工程项目清单计价表
工程名称：三元里大道-交通工程 |  |  |  | 标段：标段三 |  |  | 第 3 页 共 3 页
序号 | 项目编码 | 项目名称 | 项目特征描述 |  | 计量 单位 | 工程量 |  | 金额（元）
[8 empty] | 综合单价 | 合价
13 | 040303002004 | 立柱基础 | 1.规格：0.8*0.6*1m 2.挖沟槽土方 一、二类土 深度在2m内 3.现浇基础 混凝土C25 4.预埋铁件 5.余土外运 运距20km |  | 座 | 13 |  | 700.55 | 9107.15
14 | 040303002005 | 立柱基础 | 1.规格：1*1.6*1.2m 2.挖沟槽土方 一、二类土 深度在2m内 3.现浇基础 混凝土C25 4.预埋铁件 5.余土外运 运距20km |  | 座 | 48 |  | 1638.29 | 78637.92
15 | 040205013001 | 机非分隔护栏 | 1.类型:机非分隔护栏 2.规格、型号:700mm高08改式护栏 |  | m | 142 |  | 241.18 | 34247.56
16 | 040205013001 | 机动车道分隔护栏 | 1.类型:机动车道分隔护栏 2.规格、型号:1150mm高08-1式护栏 |  | m | 3066 |  | 296.24 | 908271.84
17 | 040205017001 | 端头标识 | 1.类型:非机动车道端头标识 2.规格、型号:LDPE塑料主体，橡胶底座，共738mm高 |  | 根 | 4 |  | 665.4 | 2661.6
18 | 040205017003 | 端头标识 | 1.类型:共享车道端头标识 2.规格、型号:LDPE塑料主体，橡胶底座，共738mm高 |  | 根 | 53 |  | 665.4 | 35266.2
19 | 040205017002 | 软性示警桩 | 1.类型:软性示警桩 2.规格、型号:弹力TPU，共738mm高 |  | 根 | 212 |  | 171.2 | 36294.4
20 | 040205016001 | 消能桶 | 1.材料品种:防撞桶 2.规格、型号:φ600×850mm |  | 个 | 60 |  | 116.55 | 6993
本页小计 | [8 empty] | 1111479.67
合 计 | [8 empty] | 1531258.47

## E.2.1 分部分项工程项目清单计价表【三元里大道-道路工
分部分项工程项目清单计价表
工程名称：三元里大道-道路工程 |  |  |  | 标段：标段三 |  |  | 第 1 页 共 1 页
序号 | 项目编码 | 项目名称 | 项目特征描述 |  | 计量 单位 | 工程量 |  | 金额（元）
[8 empty] | 综合单价 | 合价
|  | 整个项目 | [6 empty] | 18792.79
1 | 041001002001 | 拆除人行道 | 1.材质:人行道砖 2.厚度:8cm |  | m2 | 83.04 |  | 6.91 | 573.81
2 | 041001003001 | 拆除基层 | 1.部位:人行道基层 2.材质:混凝土 3.厚度:17cm |  | m2 | 83.04 |  | 16.63 | 1380.96
3 | 040204001001 | 人行道块料铺设 | 1.块料品种、规格:8cm仿花岗岩透水砖（含盲道砖） 2.结合层材料:2cmM10干硬性水泥砂浆 |  | m2 | 83.04 |  | 110.02 | 9136.06
4 | 040204002001 | 水泥混凝土人行道 | 1.混凝土强度等级:C20透水混凝土 2.厚度:15cm |  | m2 | 83.04 |  | 92.75 | 7701.96
本页小计 | [8 empty] | 18792.79
合 计 | [8 empty] | 18792.79

## E.2.1 分部分项工程项目清单计价表【庆槎路-交通工程】
分部分项工程项目清单计价表
工程名称：庆槎路-交通工程 |  |  |  | 标段：标段三 |  |  | 第 1 页 共 3 页
序号 | 项目编码 | 项目名称 | 项目特征描述 |  | 计量 单位 | 工程量 |  | 金额（元）
[8 empty] | 综合单价 | 合价
|  | 整个项目 | [6 empty] | 616709.81
1 | 040205007001 | 白色标线 | 双组份震荡标线 1、主成分：常温反应型活性丙烯酸树脂； 2、玻璃珠：内混、面撒玻璃珠，含量≥25%; 3、成型厚度：基线厚度1-2mm;突起部分厚度3-7mm; 4、不粘胎干燥时间：≤35min； 5、固化剂：1.5-2%； 6、稀释剂：1.5-2%； 7、逆反射系数：150-350mcd。 8、颜色均匀、边缘整齐、线形规则、线条流畅；无明显起泡、皱纹、斑点、开裂、发粘等缺陷。 |  | m2 | 341.4 |  | 196.23 | 66992.92
2 | 040205007002 | 白色标线 | 双组份标线（刮涂） 1、主成分：常温反应型活性丙烯酸树脂； 2、施划工艺：刮涂； 3、玻璃珠：内混、面撒玻璃珠，含量≥25%; 4、不粘胎干燥时间：≤35min； 5、固化剂：1.5-2%； 6、稀释剂：1.5-2%； 7、厚度：1.5-2.0mm； 8、逆反射系数：200-400mcd。 9、颜色均匀、边缘整齐、线形规则、线条流畅；无明显起泡、皱纹、斑点、开裂、发粘等缺陷。 |  | m2 | 750.04 |  | 106.26 | 79699.25
本页小计 | [8 empty] | 146692.17
分部分项工程项目清单计价表
工程名称：庆槎路-交通工程 |  |  |  | 标段：标段三 |  |  | 第 2 页 共 3 页
序号 | 项目编码 | 项目名称 | 项目特征描述 |  | 计量 单位 | 工程量 |  | 金额（元）
[8 empty] | 综合单价 | 合价
3 | 040205008002 | 白色标记 | 双组份箭头、标记（刮涂） 1、主成分：常温反应型活性丙烯酸树脂； 2、施划工艺：刮涂； 3、玻璃珠：内混、面撒玻璃珠，含量≥25%; 4、不粘胎干燥时间：≤35min； 5、固化剂：1.5-2%； 6、稀释剂：1.5-2%； 7、厚度：1.5-2.0mm； 8、逆反射系数：200-400mcd。 9、颜色均匀、边缘整齐、线形规则、线条流畅；无明显起泡、皱纹、斑点、开裂、发粘等缺陷。 |  | m2 | 17.16 |  | 98.1 | 1683.4
4 | 040205010001 | 清除标线 | 1.清除方法:铲除现状标线 |  | m2 | 1108.6 |  | 29.17 | 32337.86
5 | 040205003001 | 标志牌 | 800mm×640mm矩形板面 |  | 个 | 4 |  | 592.81 | 2371.24
6 | 040205003002 | 标志牌 | 1000mm×2000mm矩形板面 |  | 个 | 2 |  | 1671.23 | 3342.46
7 | 040205003003 | 标志牌 | 900mm×400m矩形版面 |  | 块 | 1 |  | 592.81 | 592.81
8 | 040205003005 | 标志牌 | A700mm倒三角版面 |  | 块 | 1 |  | 592.81 | 592.81
9 | 040205002001 | 单柱式标志杆 | ∅76×4×3300无缝钢管立柱 |  | 根 | 5 |  | 230.45 | 1152.25
10 | 040205002002 | 单柱式标志杆 | ∅89×8×4650无缝钢管立柱 |  | 根 | 2 |  | 459.72 | 919.44
11 | 040303002004 | 立柱基础 | 1.规格：0.8*0.6*1m 2.挖沟槽土方 一、二类土 深度在2m内 3.现浇基础 混凝土C25 4.预埋铁件 5.余土外运 运距20km |  | 座 | 5 |  | 700.55 | 3502.75
12 | 040303002006 | 立柱基础 | 1.规格：1*1.6*1.2m 2.挖沟槽土方 一、二类土 深度在2m内 3.现浇基础 混凝土C25 4.预埋铁件 5.余土外运 运距20km |  | 座 | 2 |  | 1638.3 | 3276.6
13 | 040205013001 | 机非分隔护栏 | 1.类型:机非分隔护栏 2.规格、型号:700mm高08改式护栏 |  | m | 1213 |  | 241.18 | 292551.34
本页小计 | [8 empty] | 342322.96
分部分项工程项目清单计价表
工程名称：庆槎路-交通工程 |  |  |  | 标段：标段三 |  |  | 第 3 页 共 3 页
序号 | 项目编码 | 项目名称 | 项目特征描述 |  | 计量 单位 | 工程量 |  | 金额（元）
[8 empty] | 综合单价 | 合价
14 | 040205013002 | 机动车道分隔护栏 | 1.类型:机动车道分隔护栏 2.规格、型号:1150mm高08-1式护栏 |  | m | 312 |  | 296.24 | 92426.88
15 | 040205017001 | 端头标识 | 1.类型:非机动车道端头标识 2.规格、型号:LDPE塑料主体，橡胶底座，共738mm高 |  | 根 | 20 |  | 665.4 | 13308
16 | 040205017002 | 端头标识 | 1.类型:共享车道端头标识 2.规格、型号:LDPE塑料主体，橡胶底座，共738mm高 |  | 根 | 4 |  | 665.4 | 2661.6
17 | 040205017003 | 软性示警桩 | 1.类型:软性示警桩 2.规格、型号:弹力TPU，共738mm高 |  | 根 | 110 |  | 171.2 | 18832
18 | 040205016001 | 消能桶 | 1.材料品种:防撞桶 2.规格、型号:φ600×850mm |  | 个 | 4 |  | 116.55 | 466.2
本页小计 | [8 empty] | 127694.68
合 计 | [8 empty] | 616709.81

## E.2.1 分部分项工程项目清单计价表【庆槎路-道路工程】
分部分项工程项目清单计价表
工程名称：庆槎路-道路工程 |  |  |  | 标段：标段三 |  |  | 第 1 页 共 1 页
序号 | 项目编码 | 项目名称 | 项目特征描述 |  | 计量 单位 | 工程量 |  | 金额（元）
[8 empty] | 综合单价 | 合价
|  | 整个项目 | [6 empty] | 1267.34
1 | 041001002001 | 拆除人行道 | 1.材质:人行道砖 2.厚度:8cm |  | m2 | 5.6 |  | 6.91 | 38.7
2 | 041001003001 | 拆除基层 | 1.部位:人行道基层 2.材质:混凝土 3.厚度:17cm |  | m2 | 5.6 |  | 16.63 | 93.13
3 | 040204001001 | 人行道块料铺设 | 1.块料品种、规格:8cm仿花岗岩透水砖（含盲道砖） 2.结合层材料:2cmM10干硬性水泥砂浆 |  | m2 | 5.6 |  | 110.02 | 616.11
4 | 040204002001 | 水泥混凝土人行道 | 1.混凝土强度等级:C20透水混凝土 2.厚度:15cm |  | m2 | 5.6 |  | 92.75 | 519.4
本页小计 | [8 empty] | 1267.34
合 计 | [8 empty] | 1267.34

## E.2.1 分部分项工程项目清单计价表【德康路-交通工程】
分部分项工程项目清单计价表
工程名称：德康路-交通工程 |  |  |  | 标段：标段三 |  |  | 第 1 页 共 3 页
序号 | 项目编码 | 项目名称 | 项目特征描述 |  | 计量 单位 | 工程量 |  | 金额（元）
[8 empty] | 综合单价 | 合价
|  | 整个项目 | [6 empty] | 340214.71
1 | 040205007001 | 白色标线 | 双组份震荡标线 1、主成分：常温反应型活性丙烯酸树脂； 2、玻璃珠：内混、面撒玻璃珠，含量≥25%; 3、成型厚度：基线厚度1-2mm;突起部分厚度3-7mm; 4、不粘胎干燥时间：≤35min； 5、固化剂：1.5-2%； 6、稀释剂：1.5-2%； 7、逆反射系数：150-350mcd。 8、颜色均匀、边缘整齐、线形规则、线条流畅；无明显起泡、皱纹、斑点、开裂、发粘等缺陷。 |  | m2 | 283.05 |  | 196.23 | 55542.9
2 | 040205007002 | 白色标线 | 双组份标线（刮涂） 1、主成分：常温反应型活性丙烯酸树脂； 2、施划工艺：刮涂； 3、玻璃珠：内混、面撒玻璃珠，含量≥25%; 4、不粘胎干燥时间：≤35min； 5、固化剂：1.5-2%； 6、稀释剂：1.5-2%； 7、厚度：1.5-2.0mm； 8、逆反射系数：200-400mcd。 9、颜色均匀、边缘整齐、线形规则、线条流畅；无明显起泡、皱纹、斑点、开裂、发粘等缺陷。 |  | m2 | 222.41 |  | 106.26 | 23633.29
本页小计 | [8 empty] | 79176.19
分部分项工程项目清单计价表
工程名称：德康路-交通工程 |  |  |  | 标段：标段三 |  |  | 第 2 页 共 3 页
序号 | 项目编码 | 项目名称 | 项目特征描述 |  | 计量 单位 | 工程量 |  | 金额（元）
[8 empty] | 综合单价 | 合价
3 | 040205008001 | 白色箭头 | 双组份箭头、标记（刮涂） 1、主成分：常温反应型活性丙烯酸树脂； 2、施划工艺：刮涂； 3、玻璃珠：内混、面撒玻璃珠，含量≥25%; 4、不粘胎干燥时间：≤35min； 5、固化剂：1.5-2%； 6、稀释剂：1.5-2%； 7、厚度：1.5-2.0mm； 8、逆反射系数：200-400mcd。 9、颜色均匀、边缘整齐、线形规则、线条流畅；无明显起泡、皱纹、斑点、开裂、发粘等缺陷。 |  | m2 | 22.8 |  | 132.53 | 3021.68
4 | 040205008002 | 白色标记 | 双组份箭头、标记（刮涂） 1、主成分：常温反应型活性丙烯酸树脂； 2、施划工艺：刮涂； 3、玻璃珠：内混、面撒玻璃珠，含量≥25%; 4、不粘胎干燥时间：≤35min； 5、固化剂：1.5-2%； 6、稀释剂：1.5-2%； 7、厚度：1.5-2.0mm； 8、逆反射系数：200-400mcd。 9、颜色均匀、边缘整齐、线形规则、线条流畅；无明显起泡、皱纹、斑点、开裂、发粘等缺陷。 |  | m2 | 14.16 |  | 98.1 | 1389.1
本页小计 | [8 empty] | 4410.78
分部分项工程项目清单计价表
工程名称：德康路-交通工程 |  |  |  | 标段：标段三 |  |  | 第 3 页 共 3 页
序号 | 项目编码 | 项目名称 | 项目特征描述 |  | 计量 单位 | 工程量 |  | 金额（元）
[8 empty] | 综合单价 | 合价
5 | 040205008003 | 黄色标线 | 双组份标线（刮涂） 1、主成分：常温反应型活性丙烯酸树脂； 2、施划工艺：刮涂； 3、玻璃珠：内混、面撒玻璃珠，含量≥25%; 4、不粘胎干燥时间：≤35min； 5、固化剂：1.5-2%； 6、稀释剂：1.5-2%； 7、厚度：1.5-2.0mm； 8、逆反射系数：200-400mcd。 9、颜色均匀、边缘整齐、线形规则、线条流畅；无明显起泡、皱纹、斑点、开裂、发粘等缺陷。 |  | m2 | 14.95 |  | 106.26 | 1588.59
6 | 040205010001 | 清除标线 | 1.清除方法:铲除现状标线 |  | m2 | 557.37 |  | 29.17 | 16258.48
7 | 040205003001 | 标志牌 | 800mm×640mm矩形板面 |  | 个 | 9 |  | 592.81 | 5335.29
8 | 040205002001 | 单柱式标志杆 | ∅76×4×3300无缝钢管立柱 |  | 根 | 9 |  | 230.45 | 2074.05
9 | 040303002003 | 立柱基础 | 1.规格：0.8*0.6*1m 2.挖沟槽土方 一、二类土 深度在2m内 3.现浇基础 混凝土C25 4.预埋铁件 5.余土外运 运距20km |  | 座 | 9 |  | 700.55 | 6304.95
10 | 040205013001 | 机非分隔护栏 | 1.类型:机非分隔护栏 2.规格、型号:700mm高08改式护栏 |  | m | 891 |  | 241.18 | 214891.38
11 | 040205017001 | 端头标识 | 1.类型:非机动车道端头标识 2.规格、型号:LDPE塑料主体，橡胶底座，共738mm高 |  | 根 | 5 |  | 665.4 | 3327
12 | 040205017003 | 软性示警桩 | 1.类型:软性示警桩 2.规格、型号:弹力TPU，共738mm高 |  | 根 | 40 |  | 171.2 | 6848
本页小计 | [8 empty] | 256627.74
合 计 | [8 empty] | 340214.71

## E.2.1 分部分项工程项目清单计价表【德康路-道路工程】
分部分项工程项目清单计价表
工程名称：德康路-道路工程 |  |  |  | 标段：标段三 |  |  | 第 1 页 共 1 页
序号 | 项目编码 | 项目名称 | 项目特征描述 |  | 计量 单位 | 工程量 |  | 金额（元）
[8 empty] | 综合单价 | 合价
|  | 整个项目 | [6 empty] | 977.66
1 | 041001002001 | 拆除人行道 | 1.材质:人行道砖 2.厚度:8cm |  | m2 | 4.32 |  | 6.91 | 29.85
2 | 041001003001 | 拆除基层 | 1.部位:人行道基层 2.材质:混凝土 3.厚度:17cm |  | m2 | 4.32 |  | 16.63 | 71.84
3 | 040204001001 | 人行道块料铺设 | 1.块料品种、规格:8cm仿花岗岩透水砖（含盲道砖） 2.结合层材料:2cmM10干硬性水泥砂浆 |  | m2 | 4.32 |  | 110.02 | 475.29
4 | 040204002001 | 水泥混凝土人行道 | 1.混凝土强度等级:C20透水混凝土 2.厚度:15cm |  | m2 | 4.32 |  | 92.75 | 400.68
本页小计 | [8 empty] | 977.66
合 计 | [8 empty] | 977.66

## E.2.1 分部分项工程项目清单计价表【逸景路-交通工程】
分部分项工程项目清单计价表
工程名称：逸景路-交通工程 |  |  |  | 标段：标段三 |  |  | 第 1 页 共 4 页
序号 | 项目编码 | 项目名称 | 项目特征描述 |  | 计量 单位 | 工程量 |  | 金额（元）
[8 empty] | 综合单价 | 合价
|  | 整个项目 | [6 empty] | 230679.76
1 | 040205007001 | 白色标线 | 双组份震荡标线 1、主成分：常温反应型活性丙烯酸树脂； 2、玻璃珠：内混、面撒玻璃珠，含量≥25%; 3、成型厚度：基线厚度1-2mm;突起部分厚度3-7mm; 4、不粘胎干燥时间：≤35min； 5、固化剂：1.5-2%； 6、稀释剂：1.5-2%； 7、逆反射系数：150-350mcd。 8、颜色均匀、边缘整齐、线形规则、线条流畅；无明显起泡、皱纹、斑点、开裂、发粘等缺陷。 |  | m2 | 110.1885 |  | 196.23 | 21622.29
2 | 040205007002 | 白色标线 | 双组份标线（刮涂） 1、主成分：常温反应型活性丙烯酸树脂； 2、施划工艺：刮涂； 3、玻璃珠：内混、面撒玻璃珠，含量≥25%; 4、不粘胎干燥时间：≤35min； 5、固化剂：1.5-2%； 6、稀释剂：1.5-2%； 7、厚度：1.5-2.0mm； 8、逆反射系数：200-400mcd。 9、颜色均匀、边缘整齐、线形规则、线条流畅；无明显起泡、皱纹、斑点、开裂、发粘等缺陷。 |  | m2 | 260.23 |  | 106.26 | 27652.04
本页小计 | [8 empty] | 49274.33
分部分项工程项目清单计价表
工程名称：逸景路-交通工程 |  |  |  | 标段：标段三 |  |  | 第 2 页 共 4 页
序号 | 项目编码 | 项目名称 | 项目特征描述 |  | 计量 单位 | 工程量 |  | 金额（元）
[8 empty] | 综合单价 | 合价
3 | 040205008001 | 白色箭头 | 双组份箭头、标记（刮涂） 1、主成分：常温反应型活性丙烯酸树脂； 2、施划工艺：刮涂； 3、玻璃珠：内混、面撒玻璃珠，含量≥25%; 4、不粘胎干燥时间：≤35min； 5、固化剂：1.5-2%； 6、稀释剂：1.5-2%； 7、厚度：1.5-2.0mm； 8、逆反射系数：200-400mcd。 9、颜色均匀、边缘整齐、线形规则、线条流畅；无明显起泡、皱纹、斑点、开裂、发粘等缺陷。 |  | m2 | 58.98 |  | 132.53 | 7816.62
4 | 040205008002 | 白色标记 | 双组份箭头、标记（刮涂） 1、主成分：常温反应型活性丙烯酸树脂； 2、施划工艺：刮涂； 3、玻璃珠：内混、面撒玻璃珠，含量≥25%; 4、不粘胎干燥时间：≤35min； 5、固化剂：1.5-2%； 6、稀释剂：1.5-2%； 7、厚度：1.5-2.0mm； 8、逆反射系数：200-400mcd。 9、颜色均匀、边缘整齐、线形规则、线条流畅；无明显起泡、皱纹、斑点、开裂、发粘等缺陷。 |  | m2 | 5.66 |  | 98.1 | 555.25
本页小计 | [8 empty] | 8371.87
分部分项工程项目清单计价表
工程名称：逸景路-交通工程 |  |  |  | 标段：标段三 |  |  | 第 3 页 共 4 页
序号 | 项目编码 | 项目名称 | 项目特征描述 |  | 计量 单位 | 工程量 |  | 金额（元）
[8 empty] | 综合单价 | 合价
5 | 040205008003 | 黄色标线 | 双组份标线（刮涂） 1、主成分：常温反应型活性丙烯酸树脂； 2、施划工艺：刮涂； 3、玻璃珠：内混、面撒玻璃珠，含量≥25%; 4、不粘胎干燥时间：≤35min； 5、固化剂：1.5-2%； 6、稀释剂：1.5-2%； 7、厚度：1.5-2.0mm； 8、逆反射系数：200-400mcd。 9、颜色均匀、边缘整齐、线形规则、线条流畅；无明显起泡、皱纹、斑点、开裂、发粘等缺陷。 |  | m2 | 11.8 |  | 106.26 | 1253.87
6 | 040205010001 | 清除标线 | 1.清除方法:铲除现状标线 |  | m2 | 446.8585 |  | 29.17 | 13034.86
7 | 040205003001 | 标志牌 | 800mm×640mm矩形板面 |  | 个 | 2 |  | 592.81 | 1185.62
8 | 040205003002 | 标志牌 | 1000mm×2000mm矩形板面 |  | 个 | 2 |  | 1671.23 | 3342.46
9 | 040205003003 | 标志牌 | 900mm×400m矩形版面 |  | 块 | 2 |  | 592.81 | 1185.62
10 | 040205003004 | 标志牌 | D800mm圆形版面 |  | 块 | 1 |  | 592.81 | 592.81
11 | 040205002001 | 单柱式标志杆 | ∅76×4×3300无缝钢管立柱 |  | 根 | 2 |  | 230.45 | 460.9
12 | 040205002002 | 单柱式标志杆 | ∅89×8×4650无缝钢管立柱 |  | 根 | 3 |  | 459.72 | 1379.16
13 | 040303002004 | 立柱基础 | 1.规格：0.8*0.6*1m 2.挖沟槽土方 一、二类土 深度在2m内 3.现浇基础 混凝土C25 4.预埋铁件 5.余土外运 运距20km |  | 座 | 2 |  | 700.55 | 1401.1
14 | 040303002006 | 立柱基础 | 1.规格：1*1.6*1.2m 2.挖沟槽土方 一、二类土 深度在2m内 3.现浇基础 混凝土C25 4.预埋铁件 5.余土外运 运距20km |  | 座 | 3 |  | 1638.29 | 4914.87
15 | 040205013001 | 机非分隔护栏 | 1.类型:机非分隔护栏 2.规格、型号:700mm高08改式护栏 |  | m | 111 |  | 241.18 | 26770.98
16 | 040205013002 | 机动车道分隔护栏 | 1.类型:机动车道分隔护栏 2.规格、型号:1150mm高08-1式护栏 |  | m | 349 |  | 296.24 | 103387.76
本页小计 | [8 empty] | 158910.01
分部分项工程项目清单计价表
工程名称：逸景路-交通工程 |  |  |  | 标段：标段三 |  |  | 第 4 页 共 4 页
序号 | 项目编码 | 项目名称 | 项目特征描述 |  | 计量 单位 | 工程量 |  | 金额（元）
[8 empty] | 综合单价 | 合价
17 | 040205017001 | 端头标识 | 1.类型:非机动车道端头标识 2.规格、型号:LDPE塑料主体，橡胶底座，共738mm高 |  | 根 | 3 |  | 665.4 | 1996.2
18 | 040205017002 | 端头标识 | 1.类型:共享车道端头标识 2.规格、型号:LDPE塑料主体，橡胶底座，共738mm高 |  | 根 | 5 |  | 665.4 | 3327
19 | 040205017003 | 软性示警桩 | 1.类型:软性示警桩 2.规格、型号:弹力TPU，共738mm高 |  | 根 | 48 |  | 171.2 | 8217.6
20 | 040205016001 | 消能桶 | 1.材料品种:防撞桶 2.规格、型号:φ600×850mm |  | 个 | 5 |  | 116.55 | 582.75
本页小计 | [8 empty] | 14123.55
合 计 | [8 empty] | 230679.76

## E.2.1 分部分项工程项目清单计价表【逸景路-道路工程】
分部分项工程项目清单计价表
工程名称：逸景路-道路工程 |  |  |  | 标段：标段三 |  |  | 第 1 页 共 1 页
序号 | 项目编码 | 项目名称 | 项目特征描述 |  | 计量 单位 | 工程量 |  | 金额（元）
[8 empty] | 综合单价 | 合价
|  | 整个项目 | [6 empty] | 1303.55
1 | 041001002001 | 拆除人行道 | 1.材质:人行道砖 2.厚度:8cm |  | m2 | 5.76 |  | 6.91 | 39.8
2 | 041001003001 | 拆除基层 | 1.部位:人行道基层 2.材质:混凝土 3.厚度:17cm |  | m2 | 5.76 |  | 16.63 | 95.79
3 | 040204001001 | 人行道块料铺设 | 1.块料品种、规格:8cm仿花岗岩透水砖（含盲道砖） 2.结合层材料:2cmM10干硬性水泥砂浆 |  | m2 | 5.76 |  | 110.02 | 633.72
4 | 040204002001 | 水泥混凝土人行道 | 1.混凝土强度等级:C20透水混凝土 2.厚度:15cm |  | m2 | 5.76 |  | 92.75 | 534.24
本页小计 | [8 empty] | 1303.55
合 计 | [8 empty] | 1303.55

## E.2.1 分部分项工程项目清单计价表【南田路-交通工程】
分部分项工程项目清单计价表
工程名称：南田路-交通工程 |  |  |  | 标段：标段三 |  |  | 第 1 页 共 3 页
序号 | 项目编码 | 项目名称 | 项目特征描述 |  | 计量 单位 | 工程量 |  | 金额（元）
[8 empty] | 综合单价 | 合价
|  | 整个项目 | [6 empty] | 189906.44
1 | 040205007001 | 白色标线 | 热熔雨夜震荡标线 1、涂料配方组成：有机物含量≥19%；钛白粉≥10%；有机填料≤42%； 2、震荡标线，成型厚度：基线厚度1-2mm;突起部分厚度3-7mm; 3、涂料配方主要技术指标：密度2-2.6g/m3；软化点不低于105。C；玻璃珠含量≥25%；抗压强度≥15Mpa； 4、表面撒播雨夜珠≥250g/m2、玻璃珠≥400g/m2； 5、新划逆反射系数：干燥状态≥350mcd/m2、潮湿状态≥200mcd/m2 |  | m2 | 119.934 |  | 114.03 | 13676.07
2 | 040205007002 | 白色标线 | 热熔雨夜普通标线 1、涂料配方组成：有机物含量≥19%；钛白粉≥10%；有机填料≤42%； 2、普通标线，成型厚度：基线厚度≥1.8mm。 3、涂料配方主要技术指标：密度2-2.6g/m3；软化点不低于105。C；玻璃珠含量≥25%；抗压强度≥15Mpa; 4、表面撒播雨夜珠≥250g/m2、玻璃珠≥400g/m2； 5、新划逆反射系数：干燥状态≥350mcd/m2、潮湿状态≥200mcd/m2 |  | m2 | 310.1015 |  | 68.63 | 21282.27
本页小计 | [8 empty] | 34958.34
分部分项工程项目清单计价表
工程名称：南田路-交通工程 |  |  |  | 标段：标段三 |  |  | 第 2 页 共 3 页
序号 | 项目编码 | 项目名称 | 项目特征描述 |  | 计量 单位 | 工程量 |  | 金额（元）
[8 empty] | 综合单价 | 合价
3 | 040205008001 | 白色箭头 | 热熔雨夜箭头、标记 1、涂料配方组成：有机物含量≥19%；钛白粉≥10%；有机填料≤42%； 2、成型厚度：基线厚度≥1.8mm。 3、涂料配方主要技术指标：密度2-2.6g/m3；软化点不低于105。C；玻璃珠含量≥25%；抗压强度≥15Mpa; 4、表面撒播雨夜珠≥250g/m2、玻璃珠≥400g/m2； 5、新划逆反射系数：干燥状态≥350mcd/m2、潮湿状态≥200mcd/m2 |  | m2 | 62 |  | 84.38 | 5231.56
4 | 040205008002 | 白色标记 | 热熔雨夜箭头、标记 1、涂料配方组成：有机物含量≥19%；钛白粉≥10%；有机填料≤42%； 2、成型厚度：基线厚度≥1.8mm。 3、涂料配方主要技术指标：密度2-2.6g/m3；软化点不低于105。C；玻璃珠含量≥25%；抗压强度≥15Mpa; 4、表面撒播雨夜珠≥250g/m2、玻璃珠≥400g/m2； 5、新划逆反射系数：干燥状态≥350mcd/m2、潮湿状态≥200mcd/m2 |  | m2 | 12.12 |  | 73.63 | 892.4
5 | 040205010001 | 清除标线 | 1.清除方法:铲除现状标线 |  | m2 | 504.1555 |  | 29.17 | 14706.22
6 | 040205003001 | 标志牌 | 800mm×640mm矩形板面 |  | 个 | 4 |  | 592.81 | 2371.24
7 | 040205003005 | 标志牌 | A700mm倒三角版面 |  | 块 | 4 |  | 592.81 | 2371.24
8 | 040205002001 | 单柱式标志杆 | ∅76×4×3300无缝钢管立柱 |  | 根 | 8 |  | 230.45 | 1843.6
9 | 040303002003 | 立柱基础 | 1.规格：0.8*0.6*1m 2.挖沟槽土方 一、二类土 深度在2m内 3.现浇基础 混凝土C25 4.预埋铁件 5.余土外运 运距20km |  | 座 | 8 |  | 700.55 | 5604.4
本页小计 | [8 empty] | 33020.66
分部分项工程项目清单计价表
工程名称：南田路-交通工程 |  |  |  | 标段：标段三 |  |  | 第 3 页 共 3 页
序号 | 项目编码 | 项目名称 | 项目特征描述 |  | 计量 单位 | 工程量 |  | 金额（元）
[8 empty] | 综合单价 | 合价
10 | 040205013001 | 机非分隔护栏 | 1.类型:机非分隔护栏 2.规格、型号:700mm高08改式护栏 |  | m | 458 |  | 241.18 | 110460.44
11 | 040205017001 | 端头标识 | 1.类型:非机动车道端头标识 2.规格、型号:LDPE塑料主体，橡胶底座，共738mm高 |  | 根 | 9 |  | 665.4 | 5988.6
12 | 040205017002 | 软性示警桩 | 1.类型:软性示警桩 2.规格、型号:弹力TPU，共738mm高 |  | 根 | 32 |  | 171.2 | 5478.4
本页小计 | [8 empty] | 121927.44
合 计 | [8 empty] | 189906.44

## E.2.1 分部分项工程项目清单计价表【南田路-道路工程】
分部分项工程项目清单计价表
工程名称：南田路-道路工程 |  |  |  | 标段：标段三 |  |  | 第 1 页 共 1 页
序号 | 项目编码 | 项目名称 | 项目特征描述 |  | 计量 单位 | 工程量 |  | 金额（元）
[8 empty] | 综合单价 | 合价
|  | 整个项目 | [6 empty] | 869.03
1 | 041001002001 | 拆除人行道 | 1.材质:人行道砖 2.厚度:8cm |  | m2 | 3.84 |  | 6.91 | 26.53
2 | 041001003001 | 拆除基层 | 1.部位:人行道基层 2.材质:混凝土 3.厚度:17cm |  | m2 | 3.84 |  | 16.63 | 63.86
3 | 040204001001 | 人行道块料铺设 | 1.块料品种、规格:8cm仿花岗岩透水砖（含盲道砖） 2.结合层材料:2cmM10干硬性水泥砂浆 |  | m2 | 3.84 |  | 110.02 | 422.48
4 | 040204002001 | 水泥混凝土人行道 | 1.混凝土强度等级:C20透水混凝土 2.厚度:15cm |  | m2 | 3.84 |  | 92.75 | 356.16
本页小计 | [8 empty] | 869.03
合 计 | [8 empty] | 869.03

## E.2.1 分部分项工程项目清单计价表【燕翔路-交通工程】
分部分项工程项目清单计价表
工程名称：燕翔路-交通工程 |  |  |  | 标段：标段三 |  |  | 第 1 页 共 3 页
序号 | 项目编码 | 项目名称 | 项目特征描述 |  | 计量 单位 | 工程量 |  | 金额（元）
[8 empty] | 综合单价 | 合价
|  | 整个项目 | [6 empty] | 189867.48
1 | 040205007002 | 白色标线 | 双组份标线（刮涂） 1、主成分：常温反应型活性丙烯酸树脂； 2、施划工艺：刮涂； 3、玻璃珠：内混、面撒玻璃珠，含量≥25%; 4、不粘胎干燥时间：≤35min； 5、固化剂：1.5-2%； 6、稀释剂：1.5-2%； 7、厚度：1.5-2.0mm； 8、逆反射系数：200-400mcd。 9、颜色均匀、边缘整齐、线形规则、线条流畅；无明显起泡、皱纹、斑点、开裂、发粘等缺陷。 |  | m2 | 225.2655 |  | 106.26 | 23936.71
2 | 040205008001 | 白色箭头 | 双组份箭头、标记（刮涂） 1、主成分：常温反应型活性丙烯酸树脂； 2、施划工艺：刮涂； 3、玻璃珠：内混、面撒玻璃珠，含量≥25%; 4、不粘胎干燥时间：≤35min； 5、固化剂：1.5-2%； 6、稀释剂：1.5-2%； 7、厚度：1.5-2.0mm； 8、逆反射系数：200-400mcd。 9、颜色均匀、边缘整齐、线形规则、线条流畅；无明显起泡、皱纹、斑点、开裂、发粘等缺陷。 |  | m2 | 28.38 |  | 132.53 | 3761.2
本页小计 | [8 empty] | 27697.91
分部分项工程项目清单计价表
工程名称：燕翔路-交通工程 |  |  |  | 标段：标段三 |  |  | 第 2 页 共 3 页
序号 | 项目编码 | 项目名称 | 项目特征描述 |  | 计量 单位 | 工程量 |  | 金额（元）
[8 empty] | 综合单价 | 合价
3 | 040205008002 | 白色标记 | 双组份箭头、标记（刮涂） 1、主成分：常温反应型活性丙烯酸树脂； 2、施划工艺：刮涂； 3、玻璃珠：内混、面撒玻璃珠，含量≥25%; 4、不粘胎干燥时间：≤35min； 5、固化剂：1.5-2%； 6、稀释剂：1.5-2%； 7、厚度：1.5-2.0mm； 8、逆反射系数：200-400mcd。 9、颜色均匀、边缘整齐、线形规则、线条流畅；无明显起泡、皱纹、斑点、开裂、发粘等缺陷。 |  | m2 | 7.42 |  | 98.1 | 727.9
4 | 040205008003 | 黄色标线 | 双组份标线（刮涂） 1、主成分：常温反应型活性丙烯酸树脂； 2、施划工艺：刮涂； 3、玻璃珠：内混、面撒玻璃珠，含量≥25%; 4、不粘胎干燥时间：≤35min； 5、固化剂：1.5-2%； 6、稀释剂：1.5-2%； 7、厚度：1.5-2.0mm； 8、逆反射系数：200-400mcd。 9、颜色均匀、边缘整齐、线形规则、线条流畅；无明显起泡、皱纹、斑点、开裂、发粘等缺陷。 |  | m2 | 108.1264 |  | 106.26 | 11489.51
5 | 040205010001 | 清除标线 | 1.清除方法:铲除现状标线 |  | m2 | 369.1919 |  | 29.17 | 10769.33
6 | 040205003001 | 标志牌 | 800mm×640mm矩形板面 |  | 个 | 1 |  | 592.81 | 592.81
7 | 040205003002 | 标志牌 | 1000mm×2000mm矩形板面 |  | 个 | 2 |  | 1671.23 | 3342.46
8 | 040205003003 | 标志牌 | 900mm×400m矩形版面 |  | 块 | 2 |  | 592.81 | 1185.62
9 | 040205003004 | 标志牌 | D800mm圆形版面 |  | 块 | 1 |  | 592.81 | 592.81
10 | 040205002001 | 单柱式标志杆 | ∅76×4×3300无缝钢管立柱 |  | 根 | 1 |  | 230.45 | 230.45
11 | 040205002002 | 单柱式标志杆 | ∅89×8×4650无缝钢管立柱 |  | 根 | 3 |  | 459.72 | 1379.16
本页小计 | [8 empty] | 30310.05
分部分项工程项目清单计价表
工程名称：燕翔路-交通工程 |  |  |  | 标段：标段三 |  |  | 第 3 页 共 3 页
序号 | 项目编码 | 项目名称 | 项目特征描述 |  | 计量 单位 | 工程量 |  | 金额（元）
[8 empty] | 综合单价 | 合价
12 | 040303002004 | 立柱基础 | 1.规格：0.8*0.6*1m 2.挖沟槽土方 一、二类土 深度在2m内 3.现浇基础 混凝土C25 4.预埋铁件 5.余土外运 运距20km |  | 座 | 1 |  | 700.55 | 700.55
13 | 040303002005 | 立柱基础 | 1.规格：1*1.6*1.2m 2.挖沟槽土方 一、二类土 深度在2m内 3.现浇基础 混凝土C25 4.预埋铁件 5.余土外运 运距20km |  | 座 | 3 |  | 1638.29 | 4914.87
14 | 040205013001 | 机非分隔护栏 | 1.类型:机非分隔护栏 2.规格、型号:700mm高08改式护栏 |  | m | 72 |  | 241.18 | 17364.96
15 | 040205013002 | 机动车道分隔护栏 | 1.类型:机动车道分隔护栏 2.规格、型号:1150mm高08-1式护栏 |  | m | 316 |  | 296.24 | 93611.84
16 | 040205017001 | 端头标识 | 1.类型:非机动车道端头标识 2.规格、型号:LDPE塑料主体，橡胶底座，共738mm高 |  | 根 | 2 |  | 665.4 | 1330.8
17 | 040205017002 | 端头标识 | 1.类型:共享车道端头标识 2.规格、型号:LDPE塑料主体，橡胶底座，共738mm高 |  | 根 | 6 |  | 665.4 | 3992.4
18 | 040205017003 | 软性示警桩 | 1.类型:软性示警桩 2.规格、型号:弹力TPU，共738mm高 |  | 根 | 54 |  | 171.2 | 9244.8
19 | 040205016001 | 消能桶 | 1.材料品种:防撞桶 2.规格、型号:φ600×850mm |  | 个 | 6 |  | 116.55 | 699.3
本页小计 | [8 empty] | 131859.52
合 计 | [8 empty] | 189867.48

## E.2.1 分部分项工程项目清单计价表【燕翔路-道路工程】
分部分项工程项目清单计价表
工程名称：燕翔路-道路工程 |  |  |  | 标段：标段三 |  |  | 第 1 页 共 1 页
序号 | 项目编码 | 项目名称 | 项目特征描述 |  | 计量 单位 | 工程量 |  | 金额（元）
[8 empty] | 综合单价 | 合价
|  | 整个项目 | [6 empty] | 1194.92
1 | 041001002001 | 拆除人行道 | 1.材质:人行道砖 2.厚度:8cm |  | m2 | 5.28 |  | 6.91 | 36.48
2 | 041001003001 | 拆除基层 | 1.部位:人行道基层 2.材质:混凝土 3.厚度:17cm |  | m2 | 5.28 |  | 16.63 | 87.81
3 | 040204001001 | 人行道块料铺设 | 1.块料品种、规格:8cm仿花岗岩透水砖（含盲道砖） 2.结合层材料:2cmM10干硬性水泥砂浆 |  | m2 | 5.28 |  | 110.02 | 580.91
4 | 040204002001 | 水泥混凝土人行道 | 1.混凝土强度等级:C20透水混凝土 2.厚度:15cm |  | m2 | 5.28 |  | 92.75 | 489.72
本页小计 | [8 empty] | 1194.92
合 计 | [8 empty] | 1194.92

## E.2.1 分部分项工程项目清单计价表【新滘路-交通工程】
分部分项工程项目清单计价表
工程名称：新滘路-交通工程 |  |  |  | 标段：标段三 |  |  | 第 1 页 共 4 页
序号 | 项目编码 | 项目名称 | 项目特征描述 |  | 计量 单位 | 工程量 |  | 金额（元）
[8 empty] | 综合单价 | 合价
|  | 整个项目 | [6 empty] | 1976820.9
1 | 040205007001 | 白色标线 | 热熔雨夜震荡标线 1、涂料配方组成：有机物含量≥19%；钛白粉≥10%；有机填料≤42%； 2、震荡标线，成型厚度：基线厚度1-2mm;突起部分厚度3-7mm; 3、涂料配方主要技术指标：密度2-2.6g/m3；软化点不低于105。C；玻璃珠含量≥25%；抗压强度≥15Mpa； 4、表面撒播雨夜珠≥250g/m2、玻璃珠≥400g/m2； 5、新划逆反射系数：干燥状态≥350mcd/m2、潮湿状态≥200mcd/m2 |  | m2 | 1064.48 |  | 114.03 | 121382.65
2 | 040205007002 | 白色标线 | 热熔雨夜普通标线 1、涂料配方组成：有机物含量≥19%；钛白粉≥10%；有机填料≤42%； 2、普通标线，成型厚度：基线厚度≥1.8mm。 3、涂料配方主要技术指标：密度2-2.6g/m3；软化点不低于105。C；玻璃珠含量≥25%；抗压强度≥15Mpa; 4、表面撒播雨夜珠≥250g/m2、玻璃珠≥400g/m2； 5、新划逆反射系数：干燥状态≥350mcd/m2、潮湿状态≥200mcd/m2 |  | m2 | 2065.685 |  | 68.63 | 141767.96
本页小计 | [8 empty] | 263150.61
分部分项工程项目清单计价表
工程名称：新滘路-交通工程 |  |  |  | 标段：标段三 |  |  | 第 2 页 共 4 页
序号 | 项目编码 | 项目名称 | 项目特征描述 |  | 计量 单位 | 工程量 |  | 金额（元）
[8 empty] | 综合单价 | 合价
3 | 040205008001 | 白色箭头 | 热熔雨夜箭头、标记 1、涂料配方组成：有机物含量≥19%；钛白粉≥10%；有机填料≤42%； 2、成型厚度：基线厚度≥1.8mm。 3、涂料配方主要技术指标：密度2-2.6g/m3；软化点不低于105。C；玻璃珠含量≥25%；抗压强度≥15Mpa; 4、表面撒播雨夜珠≥250g/m2、玻璃珠≥400g/m2； 5、新划逆反射系数：干燥状态≥350mcd/m2、潮湿状态≥200mcd/m2 |  | m2 | 200.28 |  | 84.38 | 16899.63
4 | 040205008002 | 白色标记 | 热熔雨夜箭头、标记 1、涂料配方组成：有机物含量≥19%；钛白粉≥10%；有机填料≤42%； 2、成型厚度：基线厚度≥1.8mm。 3、涂料配方主要技术指标：密度2-2.6g/m3；软化点不低于105。C；玻璃珠含量≥25%；抗压强度≥15Mpa; 4、表面撒播雨夜珠≥250g/m2、玻璃珠≥400g/m2； 5、新划逆反射系数：干燥状态≥350mcd/m2、潮湿状态≥200mcd/m2 |  | m2 | 27 |  | 73.63 | 1988.01
本页小计 | [8 empty] | 18887.64
分部分项工程项目清单计价表
工程名称：新滘路-交通工程 |  |  |  | 标段：标段三 |  |  | 第 3 页 共 4 页
序号 | 项目编码 | 项目名称 | 项目特征描述 |  | 计量 单位 | 工程量 |  | 金额（元）
[8 empty] | 综合单价 | 合价
5 | 040205008003 | 黄色标线 | 热熔雨夜普通标线 1、涂料配方组成：有机物含量≥19%；钛白粉≥10%；有机填料≤42%； 2、普通标线，成型厚度：基线厚度≥1.8mm。 3、涂料配方主要技术指标：密度2-2.6g/m3；软化点不低于105。C；玻璃珠含量≥25%；抗压强度≥15Mpa; 4、表面撒播雨夜珠≥250g/m2、玻璃珠≥400g/m2； 5、新划逆反射系数：干燥状态≥350mcd/m2、潮湿状态≥200mcd/m2 |  | m2 | 59 |  | 68.63 | 4049.17
6 | 040205010001 | 清除标线 | 1.清除方法:铲除现状标线 |  | m2 | 3219.505 |  | 29.17 | 93912.96
7 | 040205003002 | 标志牌 | 1000mm×2000mm矩形板面 |  | 个 | 12 |  | 1671.23 | 20054.76
8 | 040205003003 | 标志牌 | 900mm×400m矩形版面 |  | 块 | 12 |  | 592.81 | 7113.72
9 | 040205003004 | 标志牌 | D800mm圆形版面 |  | 块 | 6 |  | 592.81 | 3556.86
10 | 040205003005 | 标志牌 | A700mm倒三角版面 |  | 块 | 40 |  | 592.81 | 23712.4
11 | 040205002001 | 单柱式标志杆 | ∅76×4×3300无缝钢管立柱 |  | 根 | 40 |  | 230.45 | 9218
12 | 040205002001 | 单柱式标志杆 | ∅89×8×4650无缝钢管立柱 |  | 根 | 18 |  | 459.72 | 8274.96
13 | 040303002006 | 立柱基础 | 1.规格：0.8*0.6*1m 2.挖沟槽土方 一、二类土 深度在2m内 3.现浇基础 混凝土C25 4.预埋铁件 5.余土外运 运距20km |  | 座 | 40 |  | 700.55 | 28022
14 | 040303002005 | 立柱基础 | 1.规格：1*1.6*1.2m 2.挖沟槽土方 一、二类土 深度在2m内 3.现浇基础 混凝土C25 4.预埋铁件 5.余土外运 运距20km |  | 座 | 18 |  | 1638.29 | 29489.22
15 | 040205013001 | 机动车道分隔护栏 | 1.类型:机动车道分隔护栏 2.规格、型号:1150mm高08-1式护栏 |  | m | 4705 |  | 296.24 | 1393809.2
本页小计 | [8 empty] | 1621213.25
分部分项工程项目清单计价表
工程名称：新滘路-交通工程 |  |  |  | 标段：标段三 |  |  | 第 4 页 共 4 页
序号 | 项目编码 | 项目名称 | 项目特征描述 |  | 计量 单位 | 工程量 |  | 金额（元）
[8 empty] | 综合单价 | 合价
16 | 040205017003 | 端头标识 | 1.类型:共享车道端头标识 2.规格、型号:LDPE塑料主体，橡胶底座，共738mm高 |  | 根 | 73 |  | 665.4 | 48574.2
17 | 040205017002 | 软性示警桩 | 1.类型:软性示警桩 2.规格、型号:弹力TPU，共738mm高 |  | 根 | 146 |  | 171.2 | 24995.2
本页小计 | [8 empty] | 73569.4
合 计 | [8 empty] | 1976820.9

## E.2.1 分部分项工程项目清单计价表【新滘路-道路工程】
分部分项工程项目清单计价表
工程名称：新滘路-道路工程 |  |  |  | 标段：标段三 |  |  | 第 1 页 共 1 页
序号 | 项目编码 | 项目名称 | 项目特征描述 |  | 计量 单位 | 工程量 |  | 金额（元）
[8 empty] | 综合单价 | 合价
|  | 整个项目 | [6 empty] | 6517.73
1 | 041001002001 | 拆除人行道 | 1.材质:人行道砖 2.厚度:8cm |  | m2 | 28.8 |  | 6.91 | 199.01
2 | 041001003001 | 拆除基层 | 1.部位:人行道基层 2.材质:混凝土 3.厚度:17cm |  | m2 | 28.8 |  | 16.63 | 478.94
3 | 040204001001 | 人行道块料铺设 | 1.块料品种、规格:8cm仿花岗岩透水砖（含盲道砖） 2.结合层材料:2cmM10干硬性水泥砂浆 |  | m2 | 28.8 |  | 110.02 | 3168.58
4 | 040204002001 | 水泥混凝土人行道 | 1.混凝土强度等级:C20透水混凝土 2.厚度:15cm |  | m2 | 28.8 |  | 92.75 | 2671.2
本页小计 | [8 empty] | 6517.73
合 计 | [8 empty] | 6517.73

## E.2.1 分部分项工程项目清单计价表【宝岗大道-交通工程】
分部分项工程项目清单计价表
工程名称：宝岗大道-交通工程 |  |  |  | 标段：标段三 |  |  | 第 1 页 共 3 页
序号 | 项目编码 | 项目名称 | 项目特征描述 |  | 计量 单位 | 工程量 |  | 金额（元）
[8 empty] | 综合单价 | 合价
|  | 整个项目 | [6 empty] | 300238.1
1 | 040205007001 | 白色标线 | 热熔雨夜震荡标线 1、涂料配方组成：有机物含量≥19%；钛白粉≥10%；有机填料≤42%； 2、震荡标线，成型厚度：基线厚度1-2mm;突起部分厚度3-7mm; 3、涂料配方主要技术指标：密度2-2.6g/m3；软化点不低于105。C；玻璃珠含量≥25%；抗压强度≥15Mpa； 4、表面撒播雨夜珠≥250g/m2、玻璃珠≥400g/m2； 5、新划逆反射系数：干燥状态≥350mcd/m2、潮湿状态≥200mcd/m2 |  | m2 | 247.4655 |  | 114.03 | 28218.49
2 | 040205007002 | 白色标线 | 热熔雨夜普通标线 1、涂料配方组成：有机物含量≥19%；钛白粉≥10%；有机填料≤42%； 2、普通标线，成型厚度：基线厚度≥1.8mm。 3、涂料配方主要技术指标：密度2-2.6g/m3；软化点不低于105。C；玻璃珠含量≥25%；抗压强度≥15Mpa; 4、表面撒播雨夜珠≥250g/m2、玻璃珠≥400g/m2； 5、新划逆反射系数：干燥状态≥350mcd/m2、潮湿状态≥200mcd/m2 |  | m2 | 227.4232 |  | 68.63 | 15608.06
本页小计 | [8 empty] | 43826.55
分部分项工程项目清单计价表
工程名称：宝岗大道-交通工程 |  |  |  | 标段：标段三 |  |  | 第 2 页 共 3 页
序号 | 项目编码 | 项目名称 | 项目特征描述 |  | 计量 单位 | 工程量 |  | 金额（元）
[8 empty] | 综合单价 | 合价
3 | 040205008001 | 白色箭头 | 热熔雨夜箭头、标记 1、涂料配方组成：有机物含量≥19%；钛白粉≥10%；有机填料≤42%； 2、成型厚度：基线厚度≥1.8mm。 3、涂料配方主要技术指标：密度2-2.6g/m3；软化点不低于105。C；玻璃珠含量≥25%；抗压强度≥15Mpa; 4、表面撒播雨夜珠≥250g/m2、玻璃珠≥400g/m2； 5、新划逆反射系数：干燥状态≥350mcd/m2、潮湿状态≥200mcd/m2 |  | m2 | 92 |  | 84.38 | 7762.96
4 | 040205008002 | 白色标记 | 热熔雨夜箭头、标记 1、涂料配方组成：有机物含量≥19%；钛白粉≥10%；有机填料≤42%； 2、成型厚度：基线厚度≥1.8mm。 3、涂料配方主要技术指标：密度2-2.6g/m3；软化点不低于105。C；玻璃珠含量≥25%；抗压强度≥15Mpa; 4、表面撒播雨夜珠≥250g/m2、玻璃珠≥400g/m2； 5、新划逆反射系数：干燥状态≥350mcd/m2、潮湿状态≥200mcd/m2 |  | m2 | 47.84 |  | 73.63 | 3522.46
本页小计 | [8 empty] | 11285.42
分部分项工程项目清单计价表
工程名称：宝岗大道-交通工程 |  |  |  | 标段：标段三 |  |  | 第 3 页 共 3 页
序号 | 项目编码 | 项目名称 | 项目特征描述 |  | 计量 单位 | 工程量 |  | 金额（元）
[8 empty] | 综合单价 | 合价
5 | 040205008003 | 黄色标线 | 热熔雨夜普通标线 1、涂料配方组成：有机物含量≥19%；钛白粉≥10%；有机填料≤42%； 2、普通标线，成型厚度：基线厚度≥1.8mm。 3、涂料配方主要技术指标：密度2-2.6g/m3；软化点不低于105。C；玻璃珠含量≥25%；抗压强度≥15Mpa; 4、表面撒播雨夜珠≥250g/m2、玻璃珠≥400g/m2； 5、新划逆反射系数：干燥状态≥350mcd/m2、潮湿状态≥200mcd/m2 |  | m2 | 49.7125 |  | 68.63 | 3411.77
6 | 040205010001 | 清除标线 | 1.清除方法:铲除现状标线 |  | m2 | 664.4412 |  | 29.17 | 19381.75
7 | 040205003001 | 标志牌 | 800mm×640mm矩形板面 |  | 个 | 15 |  | 592.81 | 8892.15
8 | 040205002001 | 单柱式标志杆 | ∅76×4×3300无缝钢管立柱 |  | 根 | 15 |  | 230.45 | 3456.75
9 | 040303002003 | 立柱基础 | 1.规格：0.8*0.6*1m 2.挖沟槽土方 一、二类土 深度在2m内 3.现浇基础 混凝土C25 4.预埋铁件 5.余土外运 运距20km |  | 座 | 15 |  | 700.55 | 10508.25
10 | 040205013001 | 机非分隔护栏 | 1.类型:非机动车道端头标识 2.规格、型号:LDPE塑料主体，橡胶底座，共738mm高 |  | m | 767 |  | 241.18 | 184985.06
11 | 040205017001 | 端头标识 | 1.类型:非机动车道端头标识 2.规格、型号:LDPE塑料主体，橡胶底座，共738mm高 |  | 根 | 12 |  | 665.4 | 7984.8
12 | 040205017002 | 软性示警桩 | 1.类型:软性示警桩 2.规格、型号:弹力TPU，共738mm高 |  | 根 | 38 |  | 171.2 | 6505.6
本页小计 | [8 empty] | 245126.13
合 计 | [8 empty] | 300238.1

## E.2.1 分部分项工程项目清单计价表【宝岗大道-道路工程】
分部分项工程项目清单计价表
工程名称：宝岗大道-道路工程 |  |  |  | 标段：标段三 |  |  | 第 1 页 共 1 页
序号 | 项目编码 | 项目名称 | 项目特征描述 |  | 计量 单位 | 工程量 |  | 金额（元）
[8 empty] | 综合单价 | 合价
|  | 整个项目 | [6 empty] | 1629.43
1 | 041001002001 | 拆除人行道 | 1.材质:人行道砖 2.厚度:8cm |  | m2 | 7.2 |  | 6.91 | 49.75
2 | 041001003001 | 拆除基层 | 1.部位:人行道基层 2.材质:混凝土 3.厚度:17cm |  | m2 | 7.2 |  | 16.63 | 119.74
3 | 040204001001 | 人行道块料铺设 | 1.块料品种、规格:8cm仿花岗岩透水砖（含盲道砖） 2.结合层材料:2cmM10干硬性水泥砂浆 |  | m2 | 7.2 |  | 110.02 | 792.14
4 | 040204002001 | 水泥混凝土人行道 | 1.混凝土强度等级:C20透水混凝土 2.厚度:15cm |  | m2 | 7.2 |  | 92.75 | 667.8
本页小计 | [8 empty] | 1629.43
合 计 | [8 empty] | 1629.43