## 封-1 招标工程量清单封面
| 海珠区新港街道穗发花园改造项目 |  |  | 工程
招 标 工 程 量 清 单
招 标 人：
(单位盖章)
造价咨询人：
(单位盖章)
年 月 日
封-1

## 扉-1 招标工程量清单扉页
| 海珠区新港街道穗发花园改造项目 |  |  |  | 工程
招 标 工 程 量 清 单
招 标 人： |  |  | 造价咨询人：
|  | （单位盖章） |  | (单位资质专用章)
法定代表人 或其授权人： |  |  | 法定代表人 或其授权人：
|  | (签字或盖章) |  | (签字或盖章)
编 制 人： |  |  | 复 核 人：
|  | (造价人员签字盖专用章) |  | (造价工程师签字盖专用章)
编制时间： |  |  | 复核时间：
扉-1

## 表-04 单位工程招标控制价汇总表【大门结构工程】
单位工程招标控制价汇总表
工程名称：大门结构工程 |  | 标段： |  | 第 1 页 共 1 页
序号 | 汇总内容 |  | 金额:(元) |  | 其中：暂估价(元)
1 | 分部分项合计
1.1 | 土石方工程
1.2 | 混凝土及钢筋混凝土工程
1.3 | 金属工程
1.4 | 防水工程
2 | 措施合计
2.1 | 绿色施工安全防护措施费
2.2 | 其他措施费
3 | 其他项目
3.1 | 暂列金额
3.2 | 暂估价
3.3 | 计日工
3.4 | 总承包服务费
3.5 | 预算包干费
3.6 | 工程优质费
3.7 | 概算幅度差
3.8 | 索赔费用
3.9 | 现场签证费用
3.10 | 其他费用
4 | 税前工程造价
5 | 增值税销项税额
6 | 总造价
7 | 人工费
招标控制价合计=1+2+3+5
注：本表适用于单位工程招标控制价或投标报价的汇总，如无单位工程划分，单项工程也使用本表汇总
表—04

## 表-08 分部分项工程和单价措施项目清单与计价表【大门结构
分部分项工程和单价措施项目清单与计价表
工程名称：大门结构工程 |  |  |  | 标段： |  |  |  | 第 1 页 共 3 页
序号 | 项目编码 | 项目名称 | 项目特征描述 |  | 计量单位 | 工程量 | 金额（元）
[7 empty] | 综合单价 |  | 综合合价 | 其中
暂估价
土石方工程
1 | 010101001001 | 平整场地 | 1.平整场地 2.按设计图纸、技术需求书及施工规范要求综合考虑 |  | m2 | 33.11
2 | 010101003001 | 挖沟槽土方 | 1.挖沟槽土方 2.土壤类别:综合考虑 3.挖土深度:综合考虑 4.按设计图纸、技术需求书及施工规范要求综合考虑 |  | m3 | 102.22
3 | 010103001001 | 回填方 | 1.回填土方 2.来源:原土回填 3.按设计图纸、技术需求书及施工规范要求综合考虑 |  | m3 | 81.55
4 | 010103002001 | 余方弃置 | 1.废弃料品种:土方 2.运距:20km 3.按设计图纸、技术需求书及施工规范要求综合考虑 |  | m3 | 8.44
土石方工程合计
混凝土及钢筋混凝土工程
5 | 040202004001 | 250厚石粉参6%水泥粉 | 1.250厚石粉参6%水泥粉 2.按设计图纸、技术需求书及施工规范要求综合考虑 |  | m2 | 38.4
6 | 010501002001 | 带形基础 | 1.混凝土种类:预拌混凝土 2.混凝土强度等级:C30 3.按设计图纸、技术需求书及施工规范要求综合考虑 |  | m3 | 16.84
7 | 010515001001 | 现浇构件钢筋 | 1.现浇构件三级螺纹钢筋φ25以内 2.按设计图纸、技术需求书及施工规范要求综合考虑 |  | t | 0.518
8 | 010515001002 | 现浇构件钢筋 | 1.现浇构件箍筋 带肋钢筋(HRB400内) φ10以外 2.按设计图纸、技术需求书及施工规范要求综合考虑 |  | t | 0.134
9 | 010516002001 | 预埋铁件 | 1.材料:预埋铁件 2.按设计图纸、技术需求书及施工规范要求综合考虑 |  | t | 0.12
混凝土及钢筋混凝土工程合计
本页小计
注：为计取规费等的使用，可在表中增设其中：“定额人工费”。
表—08
分部分项工程和单价措施项目清单与计价表
工程名称：大门结构工程 |  |  |  | 标段： |  |  |  | 第 2 页 共 3 页
序号 | 项目编码 | 项目名称 | 项目特征描述 |  | 计量单位 | 工程量 | 金额（元）
[7 empty] | 综合单价 |  | 综合合价 | 其中
暂估价
金属工程
10 | 010603003001 | 钢柱 | 1.类型:钢柱 2.钢材品种、规格:Q255 3.其他详见图纸要求 4.包含原、辅材料，构件制作、运输、安装费、深化设计等费用 |  | t | 1.47
11 | 010604001001 | 钢梁 | 1.类型:钢梁 2.钢材品种、规格:Q255 3.其他详见图纸要求 4.包含原、辅材料，构件制作、运输、安装费、深化设计等费用 |  | t | 0.97
12 | 011405001001 | 金属面油漆 | 1.底 漆：环氧富锌防锈漆,锌粉含量≥75% 2.中间漆：环氧云铁中间漆,不挥发物≥80% 3.面 漆:白色氟碳漆面漆,不挥发物≥60% 4.按设计图纸、技术需求书及施工规范要求综合考虑 |  | m2 | 65.72
13 | 011405001002 | 金属面油漆 | 1.钢柱 2.耐火极限为2.5小时,采用厚型防火涂料 3.按设计图纸、技术需求书及施工规范要求综合考虑 |  | m2 | 38.4
14 | 011405001003 | 金属面油漆 | 1.钢梁 2.耐火极限为1.5小时,采用薄型防火涂料 3.按设计图纸、技术需求书及施工规范要求综合考虑 |  | m2 | 27.32
15 | 010901002001 | 花纹不锈钢板屋面 | 1.2.5mm厚花纹不锈钢板屋面 2.按设计图纸、技术需求书及施工规范要求综合考虑 |  | m2 | 33
16 | 010516002002 | 预埋铁件 | 1.材料:预埋铁件 2.完成本清单项目所需的一切相关工作 3.按设计图纸、技术需求书及施工规范要求综合考虑 |  | t | 0.05
金属工程合计
本页小计
注：为计取规费等的使用，可在表中增设其中：“定额人工费”。
表—08
分部分项工程和单价措施项目清单与计价表
工程名称：大门结构工程 |  |  |  | 标段： |  |  |  | 第 3 页 共 3 页
序号 | 项目编码 | 项目名称 | 项目特征描述 |  | 计量单位 | 工程量 | 金额（元）
[7 empty] | 综合单价 |  | 综合合价 | 其中
暂估价
防水工程
17 | 010902001001 | 屋面防水 | 1.1.5厚纤维增强型高分子膜自粘防水卷材 2.2.0厚非固化橡胶沥青防水涂料（两道） 3.5厚聚合物砂浆找平层 4.按设计图纸、技术需求书及施工规范要求综合考虑 |  | m2 | 33
防水工程合计
分部分项合计
措施项目
18 | 粤011701008001 | 综合钢脚手架 | 1.综合钢脚手架搭拆 高度(m以内) 12.5 2.按设计图纸、技术需求书及施工规范要求综合考虑 |  | m2 | 139.61 | 27.48 |  | 3836.48
19 | 粤011701010001 | 满堂脚手架 | 1.满堂脚手架(钢管) 基本层3.6m 实际高度(m):6 2.按设计图纸、技术需求书及施工规范要求综合考虑 |  | m2 | 33
20 | 011702001001 | 条形基础 | 1.带形基础模板 有筋 2.按设计图纸、技术需求书及施工规范要求综合考虑 |  | m2 | 24.12
单价措施合计
本页小计
合 计
注：为计取规费等的使用，可在表中增设其中：“定额人工费”。
表—08

## 表-11 总价措施项目清单与计价表【大门结构工程】
总价措施项目清单与计价表
工程名称：大门结构工程 |  |  |  |  | 标段： |  |  | 第 1 页 共 1 页
序号 | 项目编码 | 项目名称 | 计算基础 | 费率 (%) |  | 金额 (元) | 调整费率 (%) |  | 调整后金额 (元) | 备注
1 | LSSGCSF00001 | 绿色施工安全防护措施费 | 分部分项人工费+分部分项机具费 | 19 |  | 2066.19 |  |  |  | 以分部分项的人工费与施工机具费之和为计算基础，费率19%
2 | WMGDZJF00001 | 文明工地增加费 | 分部分项人工费+分部分项机具费 | 0 | [5 empty] | 以分部分项的人工费与施工机具费之和为计算基础，市级文明工地为1.20%；省级文明工地为2.10%
3 | 011707002001 | 夜间施工增加费 |  | 20 | [5 empty] | 以夜间施工项目人工费的20%计算
4 | GGCSF0000001 | 赶工措施费 | 分部分项人工费+分部分项机具费 | 0 | [5 empty] | 赶工措施费=（1-δ）*分部分项的（人工费+施工机具费）*0.3 （0.8≤δ＜1 式中：δ=合同工期/定额工期）
5 | QTFY00000001 | 其他费用 | [7 empty] | 按经批准的专项施工组织方案计算
合 计
表-11

## 表-12 其他项目清单与计价汇总表【大门结构工程】
其他项目清单与计价汇总表
工程名称：大门结构工程 |  |  | 标段： |  | 第 1 页 共 1 页
序号 | 项目名称 | 金额（元） |  | 结算金额（元） |  | 备注
1 | 暂列金额 | 3146.46 |  |  |  | 明细详见表-12-1
2 | 暂估价 | 0.00
2.1 | 材料暂估价 | — |  |  |  | 明细详见表-12-2
2.2 | 专业工程暂估价 | 0.00 |  |  |  | 明细详见表-12-3
3 | 计日工 |  |  |  |  | 明细详见表-12-4
4 | 总承包服务费 |  |  |  |  | 明细详见表-12-5
5 | 预算包干费
6 | 工程优质费
7 | 概算幅度差
8 | 现场签证费用
9 | 索赔费用
10 | 其他费用
合 计 | [5 empty] | —
注：材料（工程设备）暂估单价进入清单项目综合单价，此处不汇总。
表—12

## 表-13 规费、税金项目清单与计价表【大门结构工程】
规费、税金项目清单与计价表
工程名称：大门结构工程 |  |  | 标段： |  | 第 1 页 共 1 页
序号 | 项目名称 | 计算基础 | 计算基数 | 计算费率 (%) |  | 金额(元)
1 | 增值税销项税额 | 分部分项合计+措施合计+其他项目 |  | 9
合 计
表—13

## 表-04 单位工程招标控制价汇总表【大门装饰工程】
单位工程招标控制价汇总表
工程名称：大门装饰工程 |  | 标段： |  | 第 1 页 共 1 页
序号 | 汇总内容 |  | 金额:(元) |  | 其中：暂估价(元)
1 | 分部分项合计
2 | 措施合计
2.1 | 绿色施工安全防护措施费
2.2 | 其他措施费
3 | 其他项目
3.1 | 暂列金额
3.2 | 暂估价
3.3 | 计日工
3.4 | 总承包服务费
3.5 | 预算包干费
3.6 | 工程优质费
3.7 | 概算幅度差
3.8 | 索赔费用
3.9 | 现场签证费用
3.10 | 其他费用
4 | 税前工程造价
5 | 增值税销项税额
6 | 总造价
7 | 人工费
招标控制价合计=1+2+3+5
注：本表适用于单位工程招标控制价或投标报价的汇总，如无单位工程划分，单项工程也使用本表汇总
表—04

## 表-08 分部分项工程和单价措施项目清单与计价表【大门装饰
分部分项工程和单价措施项目清单与计价表
工程名称：大门装饰工程 |  |  |  | 标段： |  |  |  | 第 1 页 共 1 页
序号 | 项目编码 | 项目名称 | 项目特征描述 |  | 计量单位 | 工程量 | 金额（元）
[7 empty] | 综合单价 |  | 综合合价 | 其中
暂估价
整个项目
1 | 011209001001 | 2厚白色穿孔铝单板墙面 | 1.2厚白色穿孔铝单板 2.50*50*3镀锌方钢龙骨 3.膨胀螺栓固定 4.按设计图纸、技术需求书及施工规范要求综合考虑 |  | m2 | 44.8
2 | 011209001002 | 2厚橙色穿孔铝单板墙面 | 1.2厚橙色穿孔铝单板 2.50*50*3镀锌方钢龙骨 3.膨胀螺栓固定 4.按设计图纸、技术需求书及施工规范要求综合考虑 |  | m2 | 75.36
3 | 011302001001 | 2厚白色穿孔铝单板顶棚 | 1.50*50*3镀锌方钢龙骨 2.2厚白色穿孔铝单板 3.按设计图纸、技术需求书及施工规范要求综合考虑 |  | m2 | 25.48
4 | 011302001002 | 2厚橙色铝单板顶棚 | 1.50*50*3镀锌方钢龙骨 2.2厚橙色铝单板顶棚 3.按设计图纸、技术需求书及施工规范要求综合考虑 |  | m2 | 15.48
5 | 011508004001 | 金属字 | 1.2厚白色不锈钢烤漆金属字，隶书字体 2.按设计图纸、技术需求书及施工规范要求综合考虑 |  | 个 | 4
分部分项合计
措施项目
单价措施合计
本页小计
合 计
注：为计取规费等的使用，可在表中增设其中：“定额人工费”。
表—08

## 表-11 总价措施项目清单与计价表【大门装饰工程】
总价措施项目清单与计价表
工程名称：大门装饰工程 |  |  |  |  | 标段： |  |  | 第 1 页 共 1 页
序号 | 项目编码 | 项目名称 | 计算基础 | 费率 (%) |  | 金额 (元) | 调整费率 (%) |  | 调整后金额 (元) | 备注
1 | LSSGCSF00002 | 绿色施工安全防护措施费 | 分部分项人工费+分部分项机具费 | 19 |  | 898.96 |  |  |  | 以分部分项的人工费与施工机具费之和为计算基础，费率19%
2 | WMGDZJF00002 | 文明工地增加费 | 分部分项人工费+分部分项机具费 | 0 | [5 empty] | 以分部分项的人工费与施工机具费之和为计算基础，市级文明工地为1.20%；省级文明工地为2.10%
3 | 011707002002 | 夜间施工增加费 |  | 20 | [5 empty] | 以夜间施工项目人工费的20%计算
4 | GGCSF0000002 | 赶工措施费 | 分部分项人工费+分部分项机具费 | 0 | [5 empty] | 赶工措施费=（1-δ）*分部分项的（人工费+施工机具费）*0.3 （0.8≤δ＜1 式中：δ=合同工期/定额工期）
5 | QTFY00000002 | 其他费用 | [7 empty] | 按经批准的专项施工组织方案计算
合 计
表-11

## 表-12 其他项目清单与计价汇总表【大门装饰工程】
其他项目清单与计价汇总表
工程名称：大门装饰工程 |  |  | 标段： |  | 第 1 页 共 1 页
序号 | 项目名称 | 金额（元） |  | 结算金额（元） |  | 备注
1 | 暂列金额 | 2620.56 |  |  |  | 明细详见表-12-1
2 | 暂估价 | 0.00
2.1 | 材料暂估价 | — |  |  |  | 明细详见表-12-2
2.2 | 专业工程暂估价 | 0.00 |  |  |  | 明细详见表-12-3
3 | 计日工 |  |  |  |  | 明细详见表-12-4
4 | 总承包服务费 |  |  |  |  | 明细详见表-12-5
5 | 预算包干费
6 | 工程优质费
7 | 概算幅度差
8 | 现场签证费用
9 | 索赔费用
10 | 其他费用
合 计 | [5 empty] | —
注：材料（工程设备）暂估单价进入清单项目综合单价，此处不汇总。
表—12

## 表-13 规费、税金项目清单与计价表【大门装饰工程】
规费、税金项目清单与计价表
工程名称：大门装饰工程 |  |  | 标段： |  | 第 1 页 共 1 页
序号 | 项目名称 | 计算基础 | 计算基数 | 计算费率 (%) |  | 金额(元)
1 | 增值税销项税额 | 分部分项合计+措施合计+其他项目 |  | 9
合 计
表—13

## 表-04 单位工程招标控制价汇总表【垃圾房结构工程】
单位工程招标控制价汇总表
工程名称：垃圾房结构工程 |  | 标段： |  | 第 1 页 共 1 页
序号 | 汇总内容 |  | 金额:(元) |  | 其中：暂估价(元)
1 | 分部分项合计
1.1 | 土石方工程
1.2 | 砌筑工程
1.3 | 混凝土及钢筋混凝土工程
1.4 | 金属工程
1.5 | 防水工程
2 | 措施合计
2.1 | 绿色施工安全防护措施费
2.2 | 其他措施费
3 | 其他项目
3.1 | 暂列金额
3.2 | 暂估价
3.3 | 计日工
3.4 | 总承包服务费
3.5 | 预算包干费
3.6 | 工程优质费
3.7 | 概算幅度差
3.8 | 索赔费用
3.9 | 现场签证费用
3.10 | 其他费用
4 | 税前工程造价
5 | 增值税销项税额
6 | 总造价
7 | 人工费
招标控制价合计=1+2+3+5
注：本表适用于单位工程招标控制价或投标报价的汇总，如无单位工程划分，单项工程也使用本表汇总
表—04

## 表-08 分部分项工程和单价措施项目清单与计价表【垃圾房结
分部分项工程和单价措施项目清单与计价表
工程名称：垃圾房结构工程 |  |  |  | 标段： |  |  |  | 第 1 页 共 5 页
序号 | 项目编码 | 项目名称 | 项目特征描述 |  | 计量单位 | 工程量 | 金额（元）
[7 empty] | 综合单价 |  | 综合合价 | 其中
暂估价
土石方工程
1 | 010101001002 | 平整场地 | 1.平整场地 2.按设计图纸、技术需求书及施工规范要求综合考虑 |  | m2 | 26.99
2 | 010101004001 | 挖基坑土方 | 1.挖基坑土方 2.土壤类别:综合考虑 3.挖土深度:综合考虑 4.按设计图纸、技术需求书及施工规范要求综合考虑 |  | m3 | 9.45
3 | 010101003002 | 挖沟槽土方 | 1.挖沟槽土方 2.土壤类别:综合考虑 3.挖土深度:综合考虑 4.按设计图纸、技术需求书及施工规范要求综合考虑 |  | m3 | 1.98
4 | 010103001002 | 回填方 | 1.回填土方 2.来源:原土回填 3.按设计图纸、技术需求书及施工规范要求综合考虑 |  | m3 | 7.37
5 | 010103002002 | 余方弃置 | 1.废弃料品种:土方 2.运距:20km 3.按设计图纸、技术需求书及施工规范要求综合考虑 |  | m3 | 2.95
土石方工程合计
砌筑工程
6 | 010402001001 | 砌块墙 | 1.砌块品种、规格、强度等级:蒸压加气混凝土砌块 A5.0 2.墙体类型:外墙200mm 3.砂浆强度等级:水泥砂浆M7.5 4.按设计图纸、技术需求书及施工规范要求综合考虑 |  | m3 | 6.87
砌筑工程合计
混凝土及钢筋混凝土工程
7 | 010501001001 | 垫层 | 1.混凝土种类:预拌混凝土 2.混凝土强度等级:C20 3.按设计图纸、技术需求书及施工规范要求综合考虑 |  | m3 | 1.5
本页小计
注：为计取规费等的使用，可在表中增设其中：“定额人工费”。
表—08
分部分项工程和单价措施项目清单与计价表
工程名称：垃圾房结构工程 |  |  |  | 标段： |  |  |  | 第 2 页 共 5 页
序号 | 项目编码 | 项目名称 | 项目特征描述 |  | 计量单位 | 工程量 | 金额（元）
[7 empty] | 综合单价 |  | 综合合价 | 其中
暂估价
8 | 010501003001 | 独立基础 | 1.混凝土种类:预拌混凝土 2.混凝土强度等级:C25 3.按设计图纸、技术需求书及施工规范要求综合考虑 |  | m3 | 2.43
9 | 010503001001 | 基础梁 | 1.混凝土种类:预拌混凝土 2.混凝土强度等级:C25 3.按设计图纸、技术需求书及施工规范要求综合考虑 |  | m3 | 1.65
10 | 010501004001 | 底板 | 1.混凝土种类:预拌混凝土 2.混凝土强度等级:C20 3.按设计图纸、技术需求书及施工规范要求综合考虑 |  | m3 | 2.93
11 | 010502001001 | 矩形柱 | 1.混凝土种类:预拌混凝土 2.混凝土强度等级:C25 3.按设计图纸、技术需求书及施工规范要求综合考虑 |  | m3 | 1.19
12 | 010503005001 | 过梁 | 1.混凝土种类:预拌混凝土 2.混凝土强度等级:C20 3.按设计图纸、技术需求书及施工规范要求综合考虑 |  | m3 | 0.18
13 | 010505001001 | 有梁板 | 1.混凝土种类:预拌混凝土 2.混凝土强度等级:C25 3.按设计图纸、技术需求书及施工规范要求综合考虑 |  | m3 | 7.36
14 | 010505008001 | 雨篷、悬挑板、阳台板 | 1.混凝土种类:预拌混凝土 2.混凝土强度等级:C25 3.按设计图纸、技术需求书及施工规范要求综合考虑 |  | m3 | 0.88
15 | 010505006001 | 栏板 | 1.混凝土种类:预拌混凝土 2.混凝土强度等级:C20 3.按设计图纸、技术需求书及施工规范要求综合考虑 |  | m3 | 2.46
16 | 010515001003 | 现浇构件钢筋 | 1.现浇构件带肋钢筋（Ⅲ级）φ10以内 2.按设计图纸、技术需求书及施工规范要求综合考虑 |  | t | 0.31
17 | 010515001004 | 现浇构件钢筋 | 1.现浇构件三级螺纹钢筋φ25以内 2.按设计图纸、技术需求书及施工规范要求综合考虑 |  | t | 1.21
本页小计
注：为计取规费等的使用，可在表中增设其中：“定额人工费”。
表—08
分部分项工程和单价措施项目清单与计价表
工程名称：垃圾房结构工程 |  |  |  | 标段： |  |  |  | 第 3 页 共 5 页
序号 | 项目编码 | 项目名称 | 项目特征描述 |  | 计量单位 | 工程量 | 金额（元）
[7 empty] | 综合单价 |  | 综合合价 | 其中
暂估价
18 | 010515001005 | 现浇构件钢筋 | 1.现浇构件箍筋 带肋钢筋(HRB400内) φ10以内 2.按设计图纸、技术需求书及施工规范要求综合考虑 |  | t | 0.33
19 | 010516003001 | 机械连接 | 1.套筒连接接头 Ф25以内 2.按设计图纸、技术需求书及施工规范要求综合考虑 |  | 个 | 12
混凝土及钢筋混凝土工程合计
金属工程
20 | 010607005001 | 砌块墙钢丝网加固 | 1.部位:内墙不同材料处挂网 2.材料品种、规格:镀锌钢丝网 3.按设计图纸、技术需求书及施工规范要求综合考虑 |  | m2 | 12.2
21 | 010607005002 | 砌块墙钢丝网加固 | 1.部位:外墙满挂 2.材料品种、规格:镀锌钢丝网 3.按设计图纸、技术需求书及施工规范要求综合考虑 |  | m2 | 73.52
22 | 010507003001 | 截水沟盖板 | 1.铸铁盖板 2.按设计图纸、技术需求书及施工规范要求综合考虑 |  | m | 25.55
金属工程合计
防水工程
23 | 010902001002 | 屋面防水 | 1.20厚(最薄处)M20干混地面砂浆找坡兼找平层 i>3% 2.2厚聚合物水泥防水涂料防水层一道 3.3厚自粘橡胶改性沥青防水卷材层 4.面铺无纺布(200克/m )隔离层 5.20厚M10干混防水砂浆抹面 6.按设计图纸、技术需求书及施工规范要求综合考虑 |  | m2 | 29.3
本页小计
注：为计取规费等的使用，可在表中增设其中：“定额人工费”。
表—08
分部分项工程和单价措施项目清单与计价表
工程名称：垃圾房结构工程 |  |  |  | 标段： |  |  |  | 第 4 页 共 5 页
序号 | 项目编码 | 项目名称 | 项目特征描述 |  | 计量单位 | 工程量 | 金额（元）
[7 empty] | 综合单价 |  | 综合合价 | 其中
暂估价
24 | 010903003001 | 墙面防水(真石漆外墙) | 1.20厚M20干混抹灰砂浆(分二次)找平扫毛 2.防水层:7厚普通防水砂浆(掺入0.9kg/聚丙烯微纤维+掺5%防水剂)分二遍找平扫毛 3.按设计图纸、技术需求书及施工规范要求综合考虑 |  | m2 | 71.14
防水工程合计
分部分项合计
措施项目
25 | 粤011701008002 | 综合钢脚手架 | 1.综合钢脚手架搭拆 高度(m以内) 4.5 2.按设计图纸、技术需求书及施工规范要求综合考虑 |  | m2 | 84 | 15.89 |  | 1334.76
26 | 粤011701010002 | 满堂脚手架 | 1.满堂脚手架(钢管) 基本层3.6m 2.按设计图纸、技术需求书及施工规范要求综合考虑 |  | m2 | 26.99
27 | 粤011701011001 | 里脚手架 | 1.里脚手架(钢管) 民用建筑 基本层3.6m 2.按设计图纸、技术需求书及施工规范要求综合考虑 |  | m2 | 13.5
28 | 011702001002 | 垫层 | 1.基础垫层模板 2.按设计图纸、技术需求书及施工规范要求综合考虑 |  | m2 | 7.84
29 | 011702001003 | 基础 | 1.独立基础模板 2.按设计图纸、技术需求书及施工规范要求综合考虑 |  | m2 | 10.8
30 | 011702005001 | 基础梁 | 1.基础梁模板 2.按设计图纸、技术需求书及施工规范要求综合考虑 |  | m2 | 16.38
31 | 011702001004 | 底板 | 1.底板模板 2.按设计图纸、技术需求书及施工规范要求综合考虑 |  | m2 | 2.22
32 | 011702002001 | 矩形柱 | 1.矩形柱模板(周长m) 支模高度3.6m内 1.2内 2.按设计图纸、技术需求书及施工规范要求综合考虑 |  | m2 | 14.73
本页小计
注：为计取规费等的使用，可在表中增设其中：“定额人工费”。
表—08
分部分项工程和单价措施项目清单与计价表
工程名称：垃圾房结构工程 |  |  |  | 标段： |  |  |  | 第 5 页 共 5 页
序号 | 项目编码 | 项目名称 | 项目特征描述 |  | 计量单位 | 工程量 | 金额（元）
[7 empty] | 综合单价 |  | 综合合价 | 其中
暂估价
33 | 011702006001 | 矩形梁 | 1.单梁、连续梁模板(梁宽cm) 25以内 支模高度3.6m 2.按设计图纸、技术需求书及施工规范要求综合考虑 |  | m2 | 22.07
34 | 011702009001 | 过梁 | 1.过梁模板 2.按设计图纸、技术需求书及施工规范要求综合考虑 |  | m2 | 1.43
35 | 011702014001 | 有梁板 | 1.有梁板模板 支模高度3.6m 2.按设计图纸、技术需求书及施工规范要求综合考虑 |  | m2 | 22.16
36 | 011702021001 | 栏板 | 1.栏板、反檐模板 2.按设计图纸、技术需求书及施工规范要求综合考虑 |  | m2 | 26.96
37 | 011702023001 | 雨篷、悬挑板、阳台板 | 1.雨篷、悬挑板、阳台板 2.按设计图纸、技术需求书及施工规范要求综合考虑 |  | m2 | 0.79
单价措施合计
本页小计
合 计
注：为计取规费等的使用，可在表中增设其中：“定额人工费”。
表—08

## 表-11 总价措施项目清单与计价表【垃圾房结构工程】
总价措施项目清单与计价表
工程名称：垃圾房结构工程 |  |  |  |  | 标段： |  |  | 第 1 页 共 1 页
序号 | 项目编码 | 项目名称 | 计算基础 | 费率 (%) |  | 金额 (元) | 调整费率 (%) |  | 调整后金额 (元) | 备注
1 | LSSGCSF00003 | 绿色施工安全防护措施费 | 分部分项人工费+分部分项机具费 | 19 |  | 1702.51 |  |  |  | 以分部分项的人工费与施工机具费之和为计算基础，费率19%
2 | WMGDZJF00003 | 文明工地增加费 | 分部分项人工费+分部分项机具费 | 0 | [5 empty] | 以分部分项的人工费与施工机具费之和为计算基础，市级文明工地为1.20%；省级文明工地为2.10%
3 | 011707002003 | 夜间施工增加费 |  | 20 | [5 empty] | 以夜间施工项目人工费的20%计算
4 | GGCSF0000003 | 赶工措施费 | 分部分项人工费+分部分项机具费 | 0 | [5 empty] | 赶工措施费=（1-δ）*分部分项的（人工费+施工机具费）*0.3 （0.8≤δ＜1 式中：δ=合同工期/定额工期）
5 | QTFY00000003 | 其他费用 | [7 empty] | 按经批准的专项施工组织方案计算
合 计
表-11

## 表-12 其他项目清单与计价汇总表【垃圾房结构工程】
其他项目清单与计价汇总表
工程名称：垃圾房结构工程 |  |  | 标段： |  | 第 1 页 共 1 页
序号 | 项目名称 | 金额（元） |  | 结算金额（元） |  | 备注
1 | 暂列金额 | 1801.95 |  |  |  | 明细详见表-12-1
2 | 暂估价 | 0.00
2.1 | 材料暂估价 | — |  |  |  | 明细详见表-12-2
2.2 | 专业工程暂估价 | 0.00 |  |  |  | 明细详见表-12-3
3 | 计日工 |  |  |  |  | 明细详见表-12-4
4 | 总承包服务费 |  |  |  |  | 明细详见表-12-5
5 | 预算包干费
6 | 工程优质费
7 | 概算幅度差
8 | 现场签证费用
9 | 索赔费用
10 | 其他费用
合 计 | [5 empty] | —
注：材料（工程设备）暂估单价进入清单项目综合单价，此处不汇总。
表—12

## 表-13 规费、税金项目清单与计价表【垃圾房结构工程】
规费、税金项目清单与计价表
工程名称：垃圾房结构工程 |  |  | 标段： |  | 第 1 页 共 1 页
序号 | 项目名称 | 计算基础 | 计算基数 | 计算费率 (%) |  | 金额(元)
1 | 增值税销项税额 | 分部分项合计+措施合计+其他项目 |  | 9
合 计
表—13

## 表-04 单位工程招标控制价汇总表【垃圾房室内装饰工程】
单位工程招标控制价汇总表
工程名称：垃圾房室内装饰工程 |  | 标段： |  | 第 1 页 共 1 页
序号 | 汇总内容 |  | 金额:(元) |  | 其中：暂估价(元)
1 | 分部分项合计
1.1 | 楼地面装饰工程
1.2 | 墙柱面装饰工程
1.3 | 天棚装饰工程
1.4 | 门工程
1.5 | 其他装饰工程
2 | 措施合计
2.1 | 绿色施工安全防护措施费
2.2 | 其他措施费
3 | 其他项目
3.1 | 暂列金额
3.2 | 暂估价
3.3 | 计日工
3.4 | 总承包服务费
3.5 | 预算包干费
3.6 | 工程优质费
3.7 | 概算幅度差
3.8 | 索赔费用
3.9 | 现场签证费用
3.10 | 其他费用
4 | 税前工程造价
5 | 增值税销项税额
6 | 总造价
7 | 人工费
招标控制价合计=1+2+3+5
注：本表适用于单位工程招标控制价或投标报价的汇总，如无单位工程划分，单项工程也使用本表汇总
表—04

## 表-08 分部分项工程和单价措施项目清单与计价表【垃圾房室
分部分项工程和单价措施项目清单与计价表
工程名称：垃圾房室内装饰工程 |  |  |  | 标段： |  |  |  | 第 1 页 共 2 页
序号 | 项目编码 | 项目名称 | 项目特征描述 |  | 计量单位 | 工程量 | 金额（元）
[7 empty] | 综合单价 |  | 综合合价 | 其中
暂估价
楼地面装饰工程
1 | 011102003001 | 块料楼地面 | 1.100厚3:7级配砂碎石垫层 2.素水泥浆(内掺建筑胶)结合层一道 3.20厚M15干混地面砂浆找平层 4.5厚M10干混瓷砖粘结砂浆粘结层 5.面层:600*600*10厚浅灰色防滑砖 6.按设计图纸、技术需求书及施工规范要求综合考虑 |  | m2 | 23.21
2 | 011108001001 | 拉丝面芝麻灰花岗岩门槛石 | 1.20厚M20干混地面砂浆找平层 2.5厚M10干混瓷砖粘结砂浆粘结层 3.面层:300*230*15拉丝面芝麻灰花岗岩门槛石 4.按设计图纸、技术需求书及施工规范要求综合考虑 |  | m2 | 0.17
楼地面装饰工程合计
墙柱面装饰工程
3 | 011406001001 | 无机涂料墙面 | 1.墙体表面清理,刷一道界面处理剂 2.20厚M15干混抹灰砂浆找平 3.清刮腻子二道,砂纸磨平 4.面层:白色无机涂料面二道 5.按设计图纸、技术需求书及施工规范要求综合考虑 |  | m2 | 54.15
墙柱面装饰工程合计
天棚装饰工程
4 | 011406001002 | 无机涂料天棚 | 1.墙体表面清理,刷一道界面处理剂 2.20厚M15干混抹灰砂浆找平 3.清刮腻子二道,砂纸磨平 4.面层:白色无机涂料面二道 5.按设计图纸、技术需求书及施工规范要求综合考虑 |  | m2 | 23.31
本页小计
注：为计取规费等的使用，可在表中增设其中：“定额人工费”。
表—08
分部分项工程和单价措施项目清单与计价表
工程名称：垃圾房室内装饰工程 |  |  |  | 标段： |  |  |  | 第 2 页 共 2 页
序号 | 项目编码 | 项目名称 | 项目特征描述 |  | 计量单位 | 工程量 | 金额（元）
[7 empty] | 综合单价 |  | 综合合价 | 其中
暂估价
天棚装饰工程合计
门工程
5 | 010802001001 | 成品不锈钢门 | 1.成品不锈钢门 2.其他符合设计规范要求 3.按设计图纸、技术需求书及施工规范要求综合考虑 |  | m2 | 2.31
6 | 010803001001 | 铝合金卷帘门 | 1.铝合金卷帘门 2.其他符合设计规范要求 3.按设计图纸、技术需求书及施工规范要求综合考虑 |  | m2 | 4.62
门工程合计
其他装饰工程
7 | 011505001001 | 成品洗手台 | 1.成品洗手台 2.按设计图纸、技术需求书及施工规范要求综合考虑 |  | 套 | 1
8 | 011505008001 | 壁挂纸巾盒 | 1.壁挂纸巾盒（样式由甲方定） 2.按设计图纸、技术需求书及施工规范要求综合考虑 |  | 个 | 1
9 | 011505009001 | 壁挂洗手液器 | 1.壁挂洗手液器（样式由甲方定） 2.按设计图纸、技术需求书及施工规范要求综合考虑 |  | 个 | 1
10 | 011505010001 | 成品镜子 | 1.成品镜子 2.按设计图纸、技术需求书及施工规范要求综合考虑 |  | 块 | 1
其他装饰工程合计
分部分项合计
措施项目
单价措施合计
本页小计
合 计
注：为计取规费等的使用，可在表中增设其中：“定额人工费”。
表—08

## 表-11 总价措施项目清单与计价表【垃圾房室内装饰工程】
总价措施项目清单与计价表
工程名称：垃圾房室内装饰工程 |  |  |  |  | 标段： |  |  | 第 1 页 共 1 页
序号 | 项目编码 | 项目名称 | 计算基础 | 费率 (%) |  | 金额 (元) | 调整费率 (%) |  | 调整后金额 (元) | 备注
1 | LSSGCSF00004 | 绿色施工安全防护措施费 | 分部分项人工费+分部分项机具费 | 19 |  | 613.41 |  |  |  | 以分部分项的人工费与施工机具费之和为计算基础，费率19%
2 | 011707002004 | 夜间施工增加费 |  | 20 | [5 empty] | 以夜间施工项目人工费的20%计算
3 | GGCSF0000004 | 赶工措施费 | 分部分项人工费+分部分项机具费 | 0 | [5 empty] | 赶工措施费=（1-δ）*分部分项的（人工费+施工机具费）*0.3 （0.8≤δ＜1 式中：δ=合同工期/定额工期）
4 | QTFY00000004 | 其他费用 | [7 empty] | 按经批准的专项施工组织方案计算
5 | WMGDZJF00004 | 文明工地增加费 | 分部分项人工费+分部分项机具费 | 0 | [5 empty] | 以分部分项的人工费与施工机具费之和为计算基础，市级文明工地为1.20%；省级文明工地为2.10%
合 计
表-11

## 表-12 其他项目清单与计价汇总表【垃圾房室内装饰工程】
其他项目清单与计价汇总表
工程名称：垃圾房室内装饰工程 |  |  | 标段： |  | 第 1 页 共 1 页
序号 | 项目名称 | 金额（元） |  | 结算金额（元） |  | 备注
1 | 暂列金额 | 565.41 |  |  |  | 明细详见表-12-1
2 | 暂估价 | 0.00
2.1 | 材料暂估价 | — |  |  |  | 明细详见表-12-2
2.2 | 专业工程暂估价 | 0.00 |  |  |  | 明细详见表-12-3
3 | 计日工 |  |  |  |  | 明细详见表-12-4
4 | 总承包服务费 |  |  |  |  | 明细详见表-12-5
5 | 预算包干费
6 | 工程优质费
7 | 概算幅度差
8 | 现场签证费用
9 | 索赔费用
10 | 其他费用
合 计 | [5 empty] | —
注：材料（工程设备）暂估单价进入清单项目综合单价，此处不汇总。
表—12

## 表-13 规费、税金项目清单与计价表【垃圾房室内装饰工程】
规费、税金项目清单与计价表
工程名称：垃圾房室内装饰工程 |  |  | 标段： |  | 第 1 页 共 1 页
序号 | 项目名称 | 计算基础 | 计算基数 | 计算费率 (%) |  | 金额(元)
1 | 增值税销项税额 | 分部分项合计+措施合计+其他项目 |  | 9
合 计
表—13

## 表-04 单位工程招标控制价汇总表【垃圾房外立面装饰工程】
单位工程招标控制价汇总表
工程名称：垃圾房外立面装饰工程 |  | 标段： |  | 第 1 页 共 1 页
序号 | 汇总内容 |  | 金额:(元) |  | 其中：暂估价(元)
1 | 分部分项合计
2 | 措施合计
2.1 | 绿色施工安全防护措施费
2.2 | 其他措施费
3 | 其他项目
3.1 | 暂列金额
3.2 | 暂估价
3.3 | 计日工
3.4 | 总承包服务费
3.5 | 预算包干费
3.6 | 工程优质费
3.7 | 概算幅度差
3.8 | 索赔费用
3.9 | 现场签证费用
3.10 | 其他费用
4 | 税前工程造价
5 | 增值税销项税额
6 | 总造价
7 | 人工费
招标控制价合计=1+2+3+5
注：本表适用于单位工程招标控制价或投标报价的汇总，如无单位工程划分，单项工程也使用本表汇总
表—04

## 表-08 分部分项工程和单价措施项目清单与计价表【垃圾房外
分部分项工程和单价措施项目清单与计价表
工程名称：垃圾房外立面装饰工程 |  |  |  | 标段： |  |  |  | 第 1 页 共 1 页
序号 | 项目编码 | 项目名称 | 项目特征描述 |  | 计量单位 | 工程量 | 金额（元）
[7 empty] | 综合单价 |  | 综合合价 | 其中
暂估价
整个项目
1 | 011406001003 | 米白色真石漆外墙面 | 1.外墙腻子两道,分层打磨(腻子选型与真石漆工艺相匹配) 2.面层:A:米白色真石漆(封闭底漆+面层);B:硅树脂罩光清漆喷一道 3.按设计图纸、技术需求书及施工规范要求综合考虑 |  | m2 | 71.14
2 | 011204001001 | 石材墙面 | 1.20厚M15干混抹灰砂浆结合层 2.面层:光面芝麻灰花岗岩600*300*20 3.按设计图纸、技术需求书及施工规范要求综合考虑 |  | m2 | 2.38
3 | 010807005001 | 50*50*1.2厚铝格栅 | 1.50*50*1.2厚铝格栅 2.其他符合设计规范要求 3.按设计图纸、技术需求书及施工规范要求综合考虑 |  | m2 | 6
4 | 011209001003 | 咖啡色铝单板墙面 | 1.3厚咖啡色铝单板墙面 2.LX40X5厚镀锌角钢龙骨，75X75X5厚镀锌槽钢 3.M8X60膨胀螺栓固定，M8X80膨胀螺栓固定 4.按设计图纸、技术需求书及施工规范要求综合考虑 |  | m2 | 11.4
5 | 011207001001 | 不锈钢板收边 | 1.5厚不锈钢板收边 2.按设计图纸、技术需求书及施工规范要求综合考虑 |  | m2 | 4.27
6 | 011507001001 | 成品不锈钢宣传广告牌 | 1.成品不锈钢宣传广告牌 2.规格:1500*1500 3.按设计图纸、技术需求书及施工规范要求综合考虑 |  | 块 | 1
分部分项合计
措施项目
单价措施合计
本页小计
合 计
注：为计取规费等的使用，可在表中增设其中：“定额人工费”。
表—08

## 表-11 总价措施项目清单与计价表【垃圾房外立面装饰工程】
总价措施项目清单与计价表
工程名称：垃圾房外立面装饰工程 |  |  |  |  | 标段： |  |  | 第 1 页 共 1 页
序号 | 项目编码 | 项目名称 | 计算基础 | 费率 (%) |  | 金额 (元) | 调整费率 (%) |  | 调整后金额 (元) | 备注
1 | LSSGCSF00005 | 绿色施工安全防护措施费 | 分部分项人工费+分部分项机具费 | 19 |  | 487.52 |  |  |  | 以分部分项的人工费与施工机具费之和为计算基础，费率19%
2 | WMGDZJF00005 | 文明工地增加费 | 分部分项人工费+分部分项机具费 | 0 | [5 empty] | 以分部分项的人工费与施工机具费之和为计算基础，市级文明工地为1.20%；省级文明工地为2.10%
3 | 011707002005 | 夜间施工增加费 |  | 20 | [5 empty] | 以夜间施工项目人工费的20%计算
4 | GGCSF0000005 | 赶工措施费 | 分部分项人工费+分部分项机具费 | 0 | [5 empty] | 赶工措施费=（1-δ）*分部分项的（人工费+施工机具费）*0.3 （0.8≤δ＜1 式中：δ=合同工期/定额工期）
5 | QTFY00000005 | 其他费用 | [7 empty] | 按经批准的专项施工组织方案计算
合 计
表-11

## 表-12 其他项目清单与计价汇总表【垃圾房外立面装饰工程】
其他项目清单与计价汇总表
工程名称：垃圾房外立面装饰工程 |  |  | 标段： |  | 第 1 页 共 1 页
序号 | 项目名称 | 金额（元） |  | 结算金额（元） |  | 备注
1 | 暂列金额 | 664.73 |  |  |  | 明细详见表-12-1
2 | 暂估价 | 0.00
2.1 | 材料暂估价 | — |  |  |  | 明细详见表-12-2
2.2 | 专业工程暂估价 | 0.00 |  |  |  | 明细详见表-12-3
3 | 计日工 |  |  |  |  | 明细详见表-12-4
4 | 总承包服务费 |  |  |  |  | 明细详见表-12-5
5 | 预算包干费
6 | 工程优质费
7 | 概算幅度差
8 | 现场签证费用
9 | 索赔费用
10 | 其他费用
合 计 | [5 empty] | —
注：材料（工程设备）暂估单价进入清单项目综合单价，此处不汇总。
表—12

## 表-13 规费、税金项目清单与计价表【垃圾房外立面装饰工程】
规费、税金项目清单与计价表
工程名称：垃圾房外立面装饰工程 |  |  | 标段： |  | 第 1 页 共 1 页
序号 | 项目名称 | 计算基础 | 计算基数 | 计算费率 (%) |  | 金额(元)
1 | 增值税销项税额 | 分部分项合计+措施合计+其他项目 |  | 9
合 计
表—13

## 表-04 单位工程招标控制价汇总表【门卫结构工程】
单位工程招标控制价汇总表
工程名称：门卫结构工程 |  | 标段： |  | 第 1 页 共 1 页
序号 | 汇总内容 |  | 金额:(元) |  | 其中：暂估价(元)
1 | 分部分项合计
1.1 | 拆除工程
1.2 | 土石方工程
1.3 | 砌筑工程
1.4 | 混凝土及钢筋混凝土工程
1.5 | 金属工程
1.6 | 防水工程
2 | 措施合计
2.1 | 绿色施工安全防护措施费
2.2 | 其他措施费
3 | 其他项目
3.1 | 暂列金额
3.2 | 暂估价
3.3 | 计日工
3.4 | 总承包服务费
3.5 | 预算包干费
3.6 | 工程优质费
3.7 | 概算幅度差
3.8 | 索赔费用
3.9 | 现场签证费用
3.10 | 其他费用
4 | 税前工程造价
5 | 增值税销项税额
6 | 总造价
7 | 人工费
招标控制价合计=1+2+3+5
注：本表适用于单位工程招标控制价或投标报价的汇总，如无单位工程划分，单项工程也使用本表汇总
表—04

## 表-08 分部分项工程和单价措施项目清单与计价表【门卫结构
分部分项工程和单价措施项目清单与计价表
工程名称：门卫结构工程 |  |  |  | 标段： |  |  |  | 第 1 页 共 6 页
序号 | 项目编码 | 项目名称 | 项目特征描述 |  | 计量单位 | 工程量 | 金额（元）
[7 empty] | 综合单价 |  | 综合合价 | 其中
暂估价
拆除工程
1 | 011606002001 | 拆除现有门卫室构造物及基础 | 1.拆除现有门卫室构造物及基础 2.含废料外运 3.按设计图纸、技术需求书及施工规范要求综合考虑 |  | m2 | 9
2 | 011602001001 | 拆除北门入口混凝土小区标志 | 1.拆除北门入口混凝土小区标志 2.含废料外运 3.按设计图纸、技术需求书及施工规范要求综合考虑 |  | m3 | 1.44
3 | 011613001001 | 拆除现有人行道闸及车行道闸 | 1.拆除现有人行道闸及车行道闸 2.含废料外运 3.按设计图纸、技术需求书及施工规范要求综合考虑 |  | 套 | 1
拆除工程合计
土石方工程
4 | 010101003003 | 挖沟槽土方 | 1.挖沟槽土方 2.土壤类别:综合考虑 3.挖土深度:综合考虑 4.按设计图纸、技术需求书及施工规范要求综合考虑 |  | m3 | 25.24
5 | 010103001003 | 回填方 | 1.回填土方 2.来源:原土回填 3.按设计图纸、技术需求书及施工规范要求综合考虑 |  | m3 | 17.69
6 | 010103002003 | 余方弃置 | 1.废弃料品种:土方 2.运距:20km 3.按设计图纸、技术需求书及施工规范要求综合考虑 |  | m3 | 4.9
土石方工程合计
砌筑工程
本页小计
注：为计取规费等的使用，可在表中增设其中：“定额人工费”。
表—08
分部分项工程和单价措施项目清单与计价表
工程名称：门卫结构工程 |  |  |  | 标段： |  |  |  | 第 2 页 共 6 页
序号 | 项目编码 | 项目名称 | 项目特征描述 |  | 计量单位 | 工程量 | 金额（元）
[7 empty] | 综合单价 |  | 综合合价 | 其中
暂估价
7 | 010402001002 | 砌块墙 | 1.砌块品种、规格、强度等级:蒸压加气混凝土砌块 A5.0 2.墙体类型:外墙200mm 3.砂浆强度等级:水泥砂浆M7.5 4.按设计图纸、技术需求书及施工规范要求综合考虑 |  | m3 | 6.69
砌筑工程合计
混凝土及钢筋混凝土工程
8 | 040202004002 | 250厚石粉参6%水泥粉 | 1.250厚石粉参6%水泥粉 2.按设计图纸、技术需求书及施工规范要求综合考虑 |  | m2 | 51.7
9 | 010501002002 | 带形基础 | 1.混凝土种类:预拌混凝土 2.混凝土强度等级:C30 3.按设计图纸、技术需求书及施工规范要求综合考虑 |  | m3 | 4.73
10 | 010503001002 | 基础梁 | 1.混凝土种类:预拌混凝土 2.混凝土强度等级:C25 3.按设计图纸、技术需求书及施工规范要求综合考虑 |  | m3 | 2.9
11 | 010501004002 | 底板 | 1.混凝土种类:预拌混凝土 2.混凝土强度等级:C20 3.按设计图纸、技术需求书及施工规范要求综合考虑 |  | m3 | 1.23
12 | 010503005002 | 过梁 | 1.混凝土种类:预拌混凝土 2.混凝土强度等级:C20 3.按设计图纸、技术需求书及施工规范要求综合考虑 |  | m3 | 0.23
13 | 010505006002 | 反坎 | 1.混凝土种类:预拌混凝土 2.混凝土强度等级:C30 3.按设计图纸、技术需求书及施工规范要求综合考虑 |  | m3 | 0.89
14 | 010505006003 | 栏板 | 1.混凝土种类:预拌混凝土 2.混凝土强度等级:C20 3.按设计图纸、技术需求书及施工规范要求综合考虑 |  | m3 | 2.4
本页小计
注：为计取规费等的使用，可在表中增设其中：“定额人工费”。
表—08
分部分项工程和单价措施项目清单与计价表
工程名称：门卫结构工程 |  |  |  | 标段： |  |  |  | 第 3 页 共 6 页
序号 | 项目编码 | 项目名称 | 项目特征描述 |  | 计量单位 | 工程量 | 金额（元）
[7 empty] | 综合单价 |  | 综合合价 | 其中
暂估价
15 | 010515001006 | 现浇构件钢筋 | 1.现浇构件圆钢 φ10内 2.按设计图纸、技术需求书及施工规范要求综合考虑 |  | t | 0.01
16 | 010515001007 | 现浇构件钢筋 | 1.现浇构件带肋钢筋（Ⅲ级）φ10以内 2.按设计图纸、技术需求书及施工规范要求综合考虑 |  | t | 0.19
17 | 010515001008 | 现浇构件钢筋 | 1.现浇构件三级螺纹钢筋φ25以内 2.按设计图纸、技术需求书及施工规范要求综合考虑 |  | t | 0.23
18 | 010515001009 | 现浇构件钢筋 | 1.现浇构件三级螺纹钢筋φ25以外 2.按设计图纸、技术需求书及施工规范要求综合考虑 |  | t | 0.14
19 | 010515001010 | 现浇构件钢筋 | 1.现浇构件三级螺纹钢筋φ25以内，带E 2.按设计图纸、技术需求书及施工规范要求综合考虑 |  | t | 0.38
20 | 010515001011 | 现浇构件钢筋 | 1.现浇构件箍筋 带肋钢筋(HRB400内) φ10以内 2.按设计图纸、技术需求书及施工规范要求综合考虑 |  | t | 0.09
21 | 010515001012 | 现浇构件钢筋 | 1.现浇构件箍筋 带肋钢筋(HRB400内) φ10以外 2.按设计图纸、技术需求书及施工规范要求综合考虑 |  | t | 0.14
22 | 010516003002 | 钢筋接头 | 1.电渣压力焊接 φ18以内 2.按设计图纸、技术需求书及施工规范要求综合考虑 |  | 个 | 4
23 | 010516003003 | 钢筋接头 | 1.电渣压力焊接 φ32以内 2.按设计图纸、技术需求书及施工规范要求综合考虑 |  | 个 | 6
24 | 010516003004 | 机械连接 | 1.套筒连接接头 Ф18以内 2.按设计图纸、技术需求书及施工规范要求综合考虑 |  | 个 | 2
25 | 010516003005 | 机械连接 | 1.套筒连接接头 Ф25以内 2.按设计图纸、技术需求书及施工规范要求综合考虑 |  | 个 | 4
本页小计
注：为计取规费等的使用，可在表中增设其中：“定额人工费”。
表—08
分部分项工程和单价措施项目清单与计价表
工程名称：门卫结构工程 |  |  |  | 标段： |  |  |  | 第 4 页 共 6 页
序号 | 项目编码 | 项目名称 | 项目特征描述 |  | 计量单位 | 工程量 | 金额（元）
[7 empty] | 综合单价 |  | 综合合价 | 其中
暂估价
26 | 010516002003 | 预埋铁件 | 1.材料:预埋铁件 2.按设计图纸、技术需求书及施工规范要求综合考虑 |  | t | 0.1
混凝土及钢筋混凝土工程合计
金属工程
27 | 010607005003 | 砌块墙钢丝网加固 | 1.部位:内墙不同材料处挂网 2.材料品种、规格:镀锌钢丝网 3.按设计图纸、技术需求书及施工规范要求综合考虑 |  | m2 | 37.18
28 | 010607005004 | 砌块墙钢丝网加固 | 1.部位:外墙满挂 2.材料品种、规格:镀锌钢丝网 3.按设计图纸、技术需求书及施工规范要求综合考虑 |  | m2 | 39.1
29 | 010603003002 | 钢柱 | 1.类型:钢柱 2.钢材品种、规格:Q255 3.其他详见图纸要求 4.包含原、辅材料，构件制作、运输、安装费、深化设计等费用 |  | t | 0.88
30 | 010604001002 | 钢梁 | 1.类型:钢梁 2.钢材品种、规格:Q255 3.其他详见图纸要求 4.包含原、辅材料，构件制作、运输、安装费、深化设计等费用 |  | t | 0.62
31 | 011405001004 | 金属面油漆 | 1.底 漆：环氧富锌防锈漆,锌粉含量≥75% 2.中间漆：环氧云铁中间漆,不挥发物≥80% 3.面 漆:深咖色氟碳漆面漆,不挥发物≥60% 4.按设计图纸、技术需求书及施工规范要求综合考虑 |  | m2 | 32.55
32 | 011405001005 | 金属面油漆 | 1.钢柱 2.耐火极限为2.5小时,采用厚型防火涂料 3.按设计图纸、技术需求书及施工规范要求综合考虑 |  | m2 | 16.8
本页小计
注：为计取规费等的使用，可在表中增设其中：“定额人工费”。
表—08
分部分项工程和单价措施项目清单与计价表
工程名称：门卫结构工程 |  |  |  | 标段： |  |  |  | 第 5 页 共 6 页
序号 | 项目编码 | 项目名称 | 项目特征描述 |  | 计量单位 | 工程量 | 金额（元）
[7 empty] | 综合单价 |  | 综合合价 | 其中
暂估价
33 | 011405001006 | 金属面油漆 | 1.钢梁 2.耐火极限为1.5小时,采用薄型防火涂料 3.按设计图纸、技术需求书及施工规范要求综合考虑 |  | m2 | 15.75
34 | 010901002002 | 花纹不锈钢板屋面 | 1.2.5mm厚花纹不锈钢板屋面 2.按设计图纸、技术需求书及施工规范要求综合考虑 |  | m2 | 17.5
35 | 010516002004 | 预埋铁件 | 1.材料:预埋铁件 2.按设计图纸、技术需求书及施工规范要求综合考虑 |  | t | 0.05
金属工程合计
防水工程
36 | 010902001003 | 屋面防水 | 1.1.5厚纤维增强型高分子膜自粘防水卷材 2.2.0厚非固化橡胶沥青防水涂料（两道） 3.5厚聚合物砂浆找平层 4.按设计图纸、技术需求书及施工规范要求综合考虑 |  | m2 | 17.5
37 | 010903003002 | 墙面防水(真石漆外墙) | 1.20厚M20干混抹灰砂浆(分二次)找平扫毛 2.防水层:7厚普通防水砂浆(掺入0.9kg/聚丙烯微纤维+掺5%防水剂)分二遍找平扫毛 3.按设计图纸、技术需求书及施工规范要求综合考虑 |  | m2 | 39.1
防水工程合计
分部分项合计
措施项目
38 | 粤011701008003 | 综合钢脚手架 | 1.综合钢脚手架搭拆 高度(m以内) 4.5 2.按设计图纸、技术需求书及施工规范要求综合考虑 |  | m2 | 63.7 | 15.89 |  | 1012.19
39 | 粤011701010003 | 满堂脚手架 | 1.满堂脚手架(钢管) 基本层3.6m 2.按设计图纸、技术需求书及施工规范要求综合考虑 |  | m2 | 12.25
本页小计
注：为计取规费等的使用，可在表中增设其中：“定额人工费”。
表—08
分部分项工程和单价措施项目清单与计价表
工程名称：门卫结构工程 |  |  |  | 标段： |  |  |  | 第 6 页 共 6 页
序号 | 项目编码 | 项目名称 | 项目特征描述 |  | 计量单位 | 工程量 | 金额（元）
[7 empty] | 综合单价 |  | 综合合价 | 其中
暂估价
40 | 粤011701011002 | 里脚手架 | 1.里脚手架(钢管) 民用建筑 基本层3.6m 2.按设计图纸、技术需求书及施工规范要求综合考虑 |  | m2 | 6.13
41 | 011702001005 | 条形基础 | 1.带形基础模板 有筋 2.按设计图纸、技术需求书及施工规范要求综合考虑 |  | m2 | 10.68
42 | 011702005002 | 基础梁 | 1.基础梁模板 2.按设计图纸、技术需求书及施工规范要求综合考虑 |  | m2 | 19.32
43 | 011702009002 | 过梁 | 1.过梁模板 2.按设计图纸、技术需求书及施工规范要求综合考虑 |  | m2 | 3.14
44 | 011702021002 | 反坎 | 1.反坎模板 2.按设计图纸、技术需求书及施工规范要求综合考虑 |  | m2 | 8.93
45 | 011702021003 | 栏板 | 1.栏板、反檐模板 2.按设计图纸、技术需求书及施工规范要求综合考虑 |  | m2 | 24
单价措施合计
本页小计
合 计
注：为计取规费等的使用，可在表中增设其中：“定额人工费”。
表—08

## 表-11 总价措施项目清单与计价表【门卫结构工程】
总价措施项目清单与计价表
工程名称：门卫结构工程 |  |  |  |  | 标段： |  |  | 第 1 页 共 1 页
序号 | 项目编码 | 项目名称 | 计算基础 | 费率 (%) |  | 金额 (元) | 调整费率 (%) |  | 调整后金额 (元) | 备注
1 | LSSGCSF00006 | 绿色施工安全防护措施费 | 分部分项人工费+分部分项机具费 | 19 |  | 2150.95 |  |  |  | 以分部分项的人工费与施工机具费之和为计算基础，费率19%
2 | WMGDZJF00006 | 文明工地增加费 | 分部分项人工费+分部分项机具费 | 0 | [5 empty] | 以分部分项的人工费与施工机具费之和为计算基础，市级文明工地为1.20%；省级文明工地为2.10%
3 | 011707002006 | 夜间施工增加费 |  | 20 | [5 empty] | 以夜间施工项目人工费的20%计算
4 | GGCSF0000006 | 赶工措施费 | 分部分项人工费+分部分项机具费 | 0 | [5 empty] | 赶工措施费=（1-δ）*分部分项的（人工费+施工机具费）*0.3 （0.8≤δ＜1 式中：δ=合同工期/定额工期）
5 | QTFY00000006 | 其他费用 | [7 empty] | 按经批准的专项施工组织方案计算
合 计
表-11

## 表-12 其他项目清单与计价汇总表【门卫结构工程】
其他项目清单与计价汇总表
工程名称：门卫结构工程 |  |  | 标段： |  | 第 1 页 共 1 页
序号 | 项目名称 | 金额（元） |  | 结算金额（元） |  | 备注
1 | 暂列金额 | 2541.78 |  |  |  | 明细详见表-12-1
2 | 暂估价 | 0.00
2.1 | 材料暂估价 | — |  |  |  | 明细详见表-12-2
2.2 | 专业工程暂估价 | 0.00 |  |  |  | 明细详见表-12-3
3 | 计日工 |  |  |  |  | 明细详见表-12-4
4 | 总承包服务费 |  |  |  |  | 明细详见表-12-5
5 | 预算包干费
6 | 工程优质费
7 | 概算幅度差
8 | 现场签证费用
9 | 索赔费用
10 | 其他费用
合 计 | [5 empty] | —
注：材料（工程设备）暂估单价进入清单项目综合单价，此处不汇总。
表—12

## 表-13 规费、税金项目清单与计价表【门卫结构工程】
规费、税金项目清单与计价表
工程名称：门卫结构工程 |  |  | 标段： |  | 第 1 页 共 1 页
序号 | 项目名称 | 计算基础 | 计算基数 | 计算费率 (%) |  | 金额(元)
1 | 增值税销项税额 | 分部分项合计+措施合计+其他项目 |  | 9
合 计
表—13

## 表-04 单位工程招标控制价汇总表【门卫室内装饰工程】
单位工程招标控制价汇总表
工程名称：门卫室内装饰工程 |  | 标段： |  | 第 1 页 共 1 页
序号 | 汇总内容 |  | 金额:(元) |  | 其中：暂估价(元)
1 | 分部分项合计
1.1 | 楼地面装饰工程
1.2 | 墙柱面装饰工程
1.3 | 天棚装饰工程
1.4 | 其他装饰工程
2 | 措施合计
2.1 | 绿色施工安全防护措施费
2.2 | 其他措施费
3 | 其他项目
3.1 | 暂列金额
3.2 | 暂估价
3.3 | 计日工
3.4 | 总承包服务费
3.5 | 预算包干费
3.6 | 工程优质费
3.7 | 概算幅度差
3.8 | 索赔费用
3.9 | 现场签证费用
3.10 | 其他费用
4 | 税前工程造价
5 | 增值税销项税额
6 | 总造价
7 | 人工费
招标控制价合计=1+2+3+5
注：本表适用于单位工程招标控制价或投标报价的汇总，如无单位工程划分，单项工程也使用本表汇总
表—04

## 表-08 分部分项工程和单价措施项目清单与计价表【门卫室内
分部分项工程和单价措施项目清单与计价表
工程名称：门卫室内装饰工程 |  |  |  | 标段： |  |  |  | 第 1 页 共 2 页
序号 | 项目编码 | 项目名称 | 项目特征描述 |  | 计量单位 | 工程量 | 金额（元）
[7 empty] | 综合单价 |  | 综合合价 | 其中
暂估价
楼地面装饰工程
1 | 011102003002 | 块料楼地面 | 1.100厚3:7级配砂碎石垫层 2.素水泥浆(内掺建筑胶)结合层一道 3.20厚M15干混地面砂浆找平层 4.5厚M10干混瓷砖粘结砂浆粘结层 5.面层:300*300*10厚白色地砖 6.按设计图纸、技术需求书及施工规范要求综合考虑 |  | m2 | 9.61
2 | 011108001002 | 拉丝面芝麻灰花岗岩门槛石 | 1.20厚M20干混地面砂浆找平层 2.5厚M10干混瓷砖粘结砂浆粘结层 3.面层:300*230*30拉丝面芝麻灰花岗岩门槛石 4.按设计图纸、技术需求书及施工规范要求综合考虑 |  | m2 | 0.2
楼地面装饰工程合计
墙柱面装饰工程
3 | 011406001004 | 无机涂料墙面 | 1.墙体表面清理,刷一道界面处理剂 2.20厚M15干混抹灰砂浆找平 3.清刮腻子二道,砂纸磨平 4.面层:白色无机涂料面二道 5.按设计图纸、技术需求书及施工规范要求综合考虑 |  | m2 | 30.05
墙柱面装饰工程合计
天棚装饰工程
4 | 011302001003 | 吊顶天棚 | 1.50*50*3镀锌方钢龙骨 2.内填充200厚岩棉隔音 3.9.5厚硅酸钙板 4.腻子二道 5.面层:白色无机涂料面二道 6.按设计图纸、技术需求书及施工规范要求综合考虑 |  | m2 | 9.61
本页小计
注：为计取规费等的使用，可在表中增设其中：“定额人工费”。
表—08
分部分项工程和单价措施项目清单与计价表
工程名称：门卫室内装饰工程 |  |  |  | 标段： |  |  |  | 第 2 页 共 2 页
序号 | 项目编码 | 项目名称 | 项目特征描述 |  | 计量单位 | 工程量 | 金额（元）
[7 empty] | 综合单价 |  | 综合合价 | 其中
暂估价
天棚装饰工程合计
其他装饰工程
5 | 011505008002 | 成品圆柱形塑料车道围挡 | 1.成品圆柱形塑料车道围挡 2.按设计图纸、技术需求书及施工规范要求综合考虑 |  | 个 | 18
其他装饰工程合计
分部分项合计
措施项目
单价措施合计
本页小计
合 计
注：为计取规费等的使用，可在表中增设其中：“定额人工费”。
表—08

## 表-11 总价措施项目清单与计价表【门卫室内装饰工程】
总价措施项目清单与计价表
工程名称：门卫室内装饰工程 |  |  |  |  | 标段： |  |  | 第 1 页 共 1 页
序号 | 项目编码 | 项目名称 | 计算基础 | 费率 (%) |  | 金额 (元) | 调整费率 (%) |  | 调整后金额 (元) | 备注
1 | LSSGCSF00007 | 绿色施工安全防护措施费 | 分部分项人工费+分部分项机具费 | 19 |  | 318.88 |  |  |  | 以分部分项的人工费与施工机具费之和为计算基础，费率19%
2 | WMGDZJF00007 | 文明工地增加费 | 分部分项人工费+分部分项机具费 | 0 | [5 empty] | 以分部分项的人工费与施工机具费之和为计算基础，市级文明工地为1.20%；省级文明工地为2.10%
3 | 011707002007 | 夜间施工增加费 |  | 20 | [5 empty] | 以夜间施工项目人工费的20%计算
4 | GGCSF0000007 | 赶工措施费 | 分部分项人工费+分部分项机具费 | 0 | [5 empty] | 赶工措施费=（1-δ）*分部分项的（人工费+施工机具费）*0.3 （0.8≤δ＜1 式中：δ=合同工期/定额工期）
5 | QTFY00000007 | 其他费用 | [7 empty] | 按经批准的专项施工组织方案计算
合 计
表-11

## 表-12 其他项目清单与计价汇总表【门卫室内装饰工程】
其他项目清单与计价汇总表
工程名称：门卫室内装饰工程 |  |  | 标段： |  | 第 1 页 共 1 页
序号 | 项目名称 | 金额（元） |  | 结算金额（元） |  | 备注
1 | 暂列金额 | 219.32 |  |  |  | 明细详见表-12-1
2 | 暂估价 | 0.00
2.1 | 材料暂估价 | — |  |  |  | 明细详见表-12-2
2.2 | 专业工程暂估价 | 0.00 |  |  |  | 明细详见表-12-3
3 | 计日工 |  |  |  |  | 明细详见表-12-4
4 | 总承包服务费 |  |  |  |  | 明细详见表-12-5
5 | 预算包干费
6 | 工程优质费
7 | 概算幅度差
8 | 现场签证费用
9 | 索赔费用
10 | 其他费用
合 计 | [5 empty] | —
注：材料（工程设备）暂估单价进入清单项目综合单价，此处不汇总。
表—12

## 表-13 规费、税金项目清单与计价表【门卫室内装饰工程】
规费、税金项目清单与计价表
工程名称：门卫室内装饰工程 |  |  | 标段： |  | 第 1 页 共 1 页
序号 | 项目名称 | 计算基础 | 计算基数 | 计算费率 (%) |  | 金额(元)
1 | 增值税销项税额 | 分部分项合计+措施合计+其他项目 |  | 9
合 计
表—13

## 表-04 单位工程招标控制价汇总表【门卫外立面装饰工程】
单位工程招标控制价汇总表
工程名称：门卫外立面装饰工程 |  | 标段： |  | 第 1 页 共 1 页
序号 | 汇总内容 |  | 金额:(元) |  | 其中：暂估价(元)
1 | 分部分项合计
2 | 措施合计
2.1 | 绿色施工安全防护措施费
2.2 | 其他措施费
3 | 其他项目
3.1 | 暂列金额
3.2 | 暂估价
3.3 | 计日工
3.4 | 总承包服务费
3.5 | 预算包干费
3.6 | 工程优质费
3.7 | 概算幅度差
3.8 | 索赔费用
3.9 | 现场签证费用
3.10 | 其他费用
4 | 税前工程造价
5 | 增值税销项税额
6 | 总造价
7 | 人工费
招标控制价合计=1+2+3+5
注：本表适用于单位工程招标控制价或投标报价的汇总，如无单位工程划分，单项工程也使用本表汇总
表—04

## 表-08 分部分项工程和单价措施项目清单与计价表【门卫外立
分部分项工程和单价措施项目清单与计价表
工程名称：门卫外立面装饰工程 |  |  |  | 标段： |  |  |  | 第 1 页 共 2 页
序号 | 项目编码 | 项目名称 | 项目特征描述 |  | 计量单位 | 工程量 | 金额（元）
[7 empty] | 综合单价 |  | 综合合价 | 其中
暂估价
整个项目
1 | 011406001005 | 米白色真石漆外墙面 | 1.外墙腻子两道,分层打磨(腻子选型与真石漆工艺相匹配) 2.面层:A:米白色真石漆(封闭底漆+面层);B:硅树脂罩光清漆喷一道 3.按设计图纸、技术需求书及施工规范要求综合考虑 |  | m2 | 39.1
2 | 010807005002 | 50*100*3铝方通 | 1.50*100*3铝方通 2.其他符合设计规范要求 3.按设计图纸、技术需求书及施工规范要求综合考虑 |  | m2 | 15.75
3 | 011209001004 | 深咖啡色氟碳漆镀锌钢板 | 1.3厚深咖啡色氟碳漆镀锌钢板 2.镀锌角钢龙骨 3.膨胀螺栓固定 4.按设计图纸、技术需求书及施工规范要求综合考虑 |  | m2 | 3.85
4 | 011209001005 | 咖啡色铝单板墙面 | 1.2厚咖啡色铝单板墙面 2.50*50*3镀锌方钢龙骨 3.膨胀螺栓固定 4.按设计图纸、技术需求书及施工规范要求综合考虑 |  | m2 | 37.7
5 | 010807001001 | 组合门窗（门联窗） | 1.窗类型:铝合金组合门窗 2.框、扇材质:符合设计要求 3.玻璃品种、厚度:详设计图纸 4.五金材料:综合考虑五金配件 5.其他做法详见设计图纸 6.其他:未尽事宜参照图纸、招标文件及国家规范的相关要求完成此项目 |  | m2 | 6.84
本页小计
注：为计取规费等的使用，可在表中增设其中：“定额人工费”。
表—08
分部分项工程和单价措施项目清单与计价表
工程名称：门卫外立面装饰工程 |  |  |  | 标段： |  |  |  | 第 2 页 共 2 页
序号 | 项目编码 | 项目名称 | 项目特征描述 |  | 计量单位 | 工程量 | 金额（元）
[7 empty] | 综合单价 |  | 综合合价 | 其中
暂估价
6 | 010807001002 | 铝合金平开窗 | 1.窗类型:铝合金平开窗 2.框、扇材质:符合设计要求 3.玻璃品种、厚度:详设计图纸 4.五金材料:综合考虑五金配件 5.其他做法详见设计图纸 6.其他:未尽事宜参照图纸、招标文件及国家规范的相关要求完成此项目 |  | m2 | 3.06
分部分项合计
措施项目
单价措施合计
本页小计
合 计
注：为计取规费等的使用，可在表中增设其中：“定额人工费”。
表—08

## 表-11 总价措施项目清单与计价表【门卫外立面装饰工程】
总价措施项目清单与计价表
工程名称：门卫外立面装饰工程 |  |  |  |  | 标段： |  |  | 第 1 页 共 1 页
序号 | 项目编码 | 项目名称 | 计算基础 | 费率 (%) |  | 金额 (元) | 调整费率 (%) |  | 调整后金额 (元) | 备注
1 | LSSGCSF00008 | 绿色施工安全防护措施费 | 分部分项人工费+分部分项机具费 | 19 |  | 379.19 |  |  |  | 以分部分项的人工费与施工机具费之和为计算基础，费率19%
2 | WMGDZJF00008 | 文明工地增加费 | 分部分项人工费+分部分项机具费 | 0 | [5 empty] | 以分部分项的人工费与施工机具费之和为计算基础，市级文明工地为1.20%；省级文明工地为2.10%
3 | 011707002008 | 夜间施工增加费 |  | 20 | [5 empty] | 以夜间施工项目人工费的20%计算
4 | GGCSF0000008 | 赶工措施费 | 分部分项人工费+分部分项机具费 | 0 | [5 empty] | 赶工措施费=（1-δ）*分部分项的（人工费+施工机具费）*0.3 （0.8≤δ＜1 式中：δ=合同工期/定额工期）
5 | QTFY00000008 | 其他费用 | [7 empty] | 按经批准的专项施工组织方案计算
合 计
表-11

## 表-12 其他项目清单与计价汇总表【门卫外立面装饰工程】
其他项目清单与计价汇总表
工程名称：门卫外立面装饰工程 |  |  | 标段： |  | 第 1 页 共 1 页
序号 | 项目名称 | 金额（元） |  | 结算金额（元） |  | 备注
1 | 暂列金额 | 1119.26 |  |  |  | 明细详见表-12-1
2 | 暂估价 | 0.00
2.1 | 材料暂估价 | — |  |  |  | 明细详见表-12-2
2.2 | 专业工程暂估价 | 0.00 |  |  |  | 明细详见表-12-3
3 | 计日工 |  |  |  |  | 明细详见表-12-4
4 | 总承包服务费 |  |  |  |  | 明细详见表-12-5
5 | 预算包干费
6 | 工程优质费
7 | 概算幅度差
8 | 现场签证费用
9 | 索赔费用
10 | 其他费用
合 计 | [5 empty] | —
注：材料（工程设备）暂估单价进入清单项目综合单价，此处不汇总。
表—12

## 表-13 规费、税金项目清单与计价表【门卫外立面装饰工程】
规费、税金项目清单与计价表
工程名称：门卫外立面装饰工程 |  |  | 标段： |  | 第 1 页 共 1 页
序号 | 项目名称 | 计算基础 | 计算基数 | 计算费率 (%) |  | 金额(元)
1 | 增值税销项税额 | 分部分项合计+措施合计+其他项目 |  | 9
合 计
表—13

## 表-04 单位工程招标控制价汇总表【阅览室】
单位工程招标控制价汇总表
工程名称：阅览室 |  | 标段： |  | 第 1 页 共 1 页
序号 | 汇总内容 |  | 金额:(元) |  | 其中：暂估价(元)
1 | 分部分项合计
1.1 | 拆除工程
1.2 | 楼地面装饰工程
1.3 | 墙、柱面装饰与隔断、幕墙工程
1.4 | 天棚工程
1.5 | 门窗工程
1.6 | 其他工程
2 | 措施合计
2.1 | 绿色施工安全防护措施费
2.2 | 其他措施费
3 | 其他项目
3.1 | 暂列金额
3.2 | 暂估价
3.3 | 计日工
3.4 | 总承包服务费
3.5 | 预算包干费
3.6 | 工程优质费
3.7 | 概算幅度差
3.8 | 索赔费用
3.9 | 现场签证费用
3.10 | 其他费用
4 | 税前工程造价
5 | 增值税销项税额
6 | 总造价
7 | 人工费
招标控制价合计=1+2+3+5
注：本表适用于单位工程招标控制价或投标报价的汇总，如无单位工程划分，单项工程也使用本表汇总
表—04

## 表-08 分部分项工程和单价措施项目清单与计价表【阅览室】
分部分项工程和单价措施项目清单与计价表
工程名称：阅览室 |  |  |  | 标段： |  |  |  | 第 1 页 共 4 页
序号 | 项目编码 | 项目名称 | 项目特征描述 |  | 计量单位 | 工程量 | 金额（元）
[7 empty] | 综合单价 |  | 综合合价 | 其中
暂估价
拆除工程
1 | 011610002001 | 金属门窗拆除 | 1.门窗洞口尺寸:按现场实际综合考虑 2.拆除废料外运：综合考虑 3.按设计图纸、技术需求书及施工规范要求综合考虑 |  | m2 | 3.78
2 | 011604001001 | 平面抹灰层拆除 | 1.拆除部位:地面 2.抹灰层种类:原有饰面层及批荡层 3.拆除废料外运：综合考虑 4.按设计图纸、技术需求书及施工规范要求综合考虑 |  | m2 | 43.5
3 | 011604002001 | 立面抹灰层拆除 | 1.部位：内墙 2.饰面材料种类：原有饰面层及批荡层 3.拆除废料外运：综合考虑 4.按设计图纸、技术需求书及施工规范要求综合考虑 |  | m2 | 79.91
4 | 011614002001 | 木前台拆除 | 1.拆除木前台 2.1200宽x4000长x750高 3.按设计图纸、技术需求书及施工规范要求综合考虑 |  | 个 | 1
5 | 011614002002 | 木柜拆除 | 1.拆除木柜 2.400宽x4000长x2800高 3.按设计图纸、技术需求书及施工规范要求综合考虑 |  | 个 | 1
拆除工程合计
楼地面装饰工程
6 | 011102003003 | 块料楼地面 | 1.原有面砖地面铲除至结构层 2.素水泥浆(内掺建筑胶)结合层一道 3.20厚DS M15水泥砂浆找平层 4.5厚M10干混瓷砖粘结砂浆粘结层 5.600*600*10木纹防滑砖 6.按设计图纸、技术需求书及施工规范要求综合考虑 |  | m2 | 43.5
楼地面装饰工程合计
本页小计
注：为计取规费等的使用，可在表中增设其中：“定额人工费”。
表—08
分部分项工程和单价措施项目清单与计价表
工程名称：阅览室 |  |  |  | 标段： |  |  |  | 第 2 页 共 4 页
序号 | 项目编码 | 项目名称 | 项目特征描述 |  | 计量单位 | 工程量 | 金额（元）
[7 empty] | 综合单价 |  | 综合合价 | 其中
暂估价
墙、柱面装饰与隔断、幕墙工程
7 | 011406001006 | 抹灰面油漆 | 1.铲除原有内墙面至结构层(改造区域) 2.12厚专用砂浆找平,表面刮糙, 或专用界面处理剂甩毛。(两种材料交接处和门窗洞口转角加贴耐碱玻纤网格布,宽300) 3.5厚涂刮型聚合物水泥防水砂浆 4.满刮腻子一道 5.白色无机涂料(一底二面) 6.按设计图纸、技术需求书及施工规范要求综合考虑 |  | m2 | 79.91
8 | 011207001002 | 墙面装饰板 | 1.10厚KT宣传板 2.按设计图纸、技术需求书及施工规范要求综合考虑 |  | m2 | 20.7
9 | 011501006001 | 书柜 | 书柜 1.15厚白色实木背板 2.20厚红色实术分隔板 3.20厚红色实木板 4.铝方通格栅 100*40*1 面烤木纹漆 间隔@100 5.2厚白色亚克力不透光亚克力板 6.按设计图纸、技术需求书及施工规范要求综合考虑 |  | m2 | 13.5
10 | 011210002001 | 铝板造型墙 | 铝板造型墙 1.2厚红色铝板背板 2.2厚铝板造型 3.1.5厚铝板折边造型 4.1厚不锈钢立体字 深度100，暗金色烤漆 5.按设计图纸、技术需求书及施工规范要求综合考虑 |  | m2 | 11.93
墙、柱面装饰与隔断、幕墙工程合计
天棚工程
本页小计
注：为计取规费等的使用，可在表中增设其中：“定额人工费”。
表—08
分部分项工程和单价措施项目清单与计价表
工程名称：阅览室 |  |  |  | 标段： |  |  |  | 第 3 页 共 4 页
序号 | 项目编码 | 项目名称 | 项目特征描述 |  | 计量单位 | 工程量 | 金额（元）
[7 empty] | 综合单价 |  | 综合合价 | 其中
暂估价
11 | 011406001007 | 抹灰面油漆 | 1、钢筋混凝土板底预留φ8钢筋吊钩,横距≤400,纵距≤800 2、C型轻钢金属龙骨 3、2440x1220x9.5硅酸钙板用自攻螺丝与龙骨固定 4、2厚面层耐水腻子刮平,板缝贴嵌缝胶带 5、满刮腻子一道 6、白色无机涂料(一底二面) 7.按设计图纸、技术需求书及施工规范要求综合考虑 |  | m2 | 43.5
12 | 011302001004 | 透光板 | 1.2厚红色不透光亚克力贴片 2.按设计图纸、技术需求书及施工规范要求综合考虑 |  | m2 | 1.5
天棚工程合计
门窗工程
13 | 010801001001 | 木质门 | 1.门代号及洞口尺寸:900*2100 2.实木门 3.含门框扇及小五金 4.需提供样板供业主选样 5.按设计图纸、技术需求书及施工规范要求综合考虑 |  | m2 | 3.78
门窗工程合计
其他工程
14 | 01B001 | 椅子 | 1.提供样式供业主选购，满意为止 2.按设计图纸、技术需求书及施工规范要求综合考虑 |  | 张 | 12
15 | 01B002 | 会议桌 | 1.规格:450cm*150cm 2.按设计图纸、技术需求书及施工规范要求综合考虑 |  | 张 | 1
其他工程合计
分部分项合计
措施项目
本页小计
注：为计取规费等的使用，可在表中增设其中：“定额人工费”。
表—08
分部分项工程和单价措施项目清单与计价表
工程名称：阅览室 |  |  |  | 标段： |  |  |  | 第 4 页 共 4 页
序号 | 项目编码 | 项目名称 | 项目特征描述 |  | 计量单位 | 工程量 | 金额（元）
[7 empty] | 综合单价 |  | 综合合价 | 其中
暂估价
16 | 粤011701010004 | 满堂脚手架 | 1.满堂脚手架(钢管) 基本层3.6m 2.按设计图纸、技术需求书及施工规范要求综合考虑 |  | m2 | 43.5
17 | 粤011701011003 | 里脚手架 | 1.里脚手架(钢管) 民用建筑 基本层3.6m 2.按设计图纸、技术需求书及施工规范要求综合考虑 |  | m2 | 21.75
单价措施合计
本页小计
合 计
注：为计取规费等的使用，可在表中增设其中：“定额人工费”。
表—08

## 表-11 总价措施项目清单与计价表【阅览室】
总价措施项目清单与计价表
工程名称：阅览室 |  |  |  |  | 标段： |  |  | 第 1 页 共 1 页
序号 | 项目编码 | 项目名称 | 计算基础 | 费率 (%) |  | 金额 (元) | 调整费率 (%) |  | 调整后金额 (元) | 备注
1 | LSSGCSF00009 | 绿色施工安全防护措施费 | 分部分项人工费+分部分项机具费 | 13 |  | 2101.07 |  |  |  | 以分部分项的人工费与施工机具费之和为计算基础，费率13%
2 | WMGDZJF00009 | 文明工地增加费 | 分部分项人工费+分部分项机具费 | 0 | [5 empty] | 以分部分项的人工费与施工机具费之和为计算基础，市级文明工地为1.20%；省级文明工地为2.10%
3 | 011707002009 | 夜间施工增加费 |  | 20 | [5 empty] | 以夜间施工项目人工费的20%计算
4 | GGCSF0000009 | 赶工措施费 | 分部分项人工费+分部分项机具费 | 0 | [5 empty] | 赶工措施费=（1-δ）*分部分项的（人工费+施工机具费）*0.3 （0.8≤δ＜1 式中：δ=合同工期/定额工期）
5 | QTFY00000009 | 其他费用 | [7 empty] | 按经批准的专项施工组织方案计算
合 计
表-11

## 表-12 其他项目清单与计价汇总表【阅览室】
其他项目清单与计价汇总表
工程名称：阅览室 |  |  | 标段： |  | 第 1 页 共 1 页
序号 | 项目名称 | 金额（元） |  | 结算金额（元） |  | 备注
1 | 暂列金额 | 2474.13 |  |  |  | 明细详见表-12-1
2 | 暂估价 | 0.00
2.1 | 材料暂估价 | — |  |  |  | 明细详见表-12-2
2.2 | 专业工程暂估价 | 0.00 |  |  |  | 明细详见表-12-3
3 | 计日工 |  |  |  |  | 明细详见表-12-4
4 | 总承包服务费 |  |  |  |  | 明细详见表-12-5
5 | 预算包干费
6 | 工程优质费
7 | 概算幅度差
8 | 现场签证费用
9 | 索赔费用
10 | 其他费用
合 计 | [5 empty] | —
注：材料（工程设备）暂估单价进入清单项目综合单价，此处不汇总。
表—12

## 表-13 规费、税金项目清单与计价表【阅览室】
规费、税金项目清单与计价表
工程名称：阅览室 |  |  | 标段： |  | 第 1 页 共 1 页
序号 | 项目名称 | 计算基础 | 计算基数 | 计算费率 (%) |  | 金额(元)
1 | 增值税销项税额 | 分部分项合计+措施合计+其他项目 |  | 9
合 计
表—13

## 表-04 单位工程招标控制价汇总表【单体装饰】
单位工程招标控制价汇总表
工程名称：单体装饰 |  | 标段： |  | 第 1 页 共 1 页
序号 | 汇总内容 |  | 金额:(元) |  | 其中：暂估价(元)
1 | 分部分项合计
1.1 | 楼梯间
1.2 | 电房水泵房
1.3 | 外立面及其它
2 | 措施合计
2.1 | 绿色施工安全防护措施费
2.2 | 其他措施费
3 | 其他项目
3.1 | 暂列金额
3.2 | 暂估价
3.3 | 计日工
3.4 | 总承包服务费
3.5 | 预算包干费
3.6 | 工程优质费
3.7 | 概算幅度差
3.8 | 索赔费用
3.9 | 现场签证费用
3.10 | 其他费用
4 | 税前工程造价
5 | 增值税销项税额
6 | 总造价
7 | 人工费
招标控制价合计=1+2+3+5
注：本表适用于单位工程招标控制价或投标报价的汇总，如无单位工程划分，单项工程也使用本表汇总
表—04

## 表-08 分部分项工程和单价措施项目清单与计价表【单体装饰】
分部分项工程和单价措施项目清单与计价表
工程名称：单体装饰 |  |  |  | 标段： |  |  |  | 第 1 页 共 7 页
序号 | 项目编码 | 项目名称 | 项目特征描述 |  | 计量单位 | 工程量 | 金额（元）
[7 empty] | 综合单价 |  | 综合合价 | 其中
暂估价
楼梯间
1 | 011604002002 | 立面抹灰层拆除 | 1.拆除部位:楼梯间墙面、栏板 2.抹灰层种类:铲除至结构层 3.按设计图纸、技术需求书及施工规范要求综合考虑 |  | m2 | 12627.92
2 | 011201001001 | 墙面一般抹灰 | 1.铲除原有内墙面至结构层(改造区域) 2.12厚专用砂浆找平,表面刮糙,或专用界面处理剂甩毛。(两种材料交接处和门窗洞口转角加贴耐碱玻纤网格布,宽300) 3.5厚涂刮型聚合物水泥防水砂浆 4.按设计图纸、技术需求书及施工规范要求综合考虑 |  | m2 | 12627.92
3 | 011406001008 | 抹灰面油漆 | 1.刮腻子遍数:1遍 2.油漆品种、刷漆遍数:白色无机涂料(一底二面) 3.部位:楼梯间墙面、栏板 4.按设计图纸、技术需求书及施工规范要求综合考虑 |  | m2 | 12627.92
4 | 011406001009 | 抹灰面油漆 | 1.油漆品种、刷漆遍数:白色无机涂料(一底二面) 2.部位:楼梯间天花、楼梯底 3.按设计图纸、技术需求书及施工规范要求综合考虑 |  | m2 | 5955.38
5 | 011503003001 | 塑料扶手 | 1.扶手材料种类、规格:塑料靠墙扶手φ60*20 2.按设计图纸、技术需求书及施工规范要求综合考虑 |  | m | 1225.01
6 | 010802004001 | 单元门(1100X1800) | 1.门框或扇外围尺寸:1100X1800 2.门框、扇材质:金属 3.按设计图纸、技术需求书及施工规范要求综合考虑 |  | 樘 | 4
7 | 010802004002 | 单元门(2500X1800) | 1.门框或扇外围尺寸:2500X1800 2.门框、扇材质:金属 3.按设计图纸、技术需求书及施工规范要求综合考虑 |  | 樘 | 18
本页小计
注：为计取规费等的使用，可在表中增设其中：“定额人工费”。
表—08
分部分项工程和单价措施项目清单与计价表
工程名称：单体装饰 |  |  |  | 标段： |  |  |  | 第 2 页 共 7 页
序号 | 项目编码 | 项目名称 | 项目特征描述 |  | 计量单位 | 工程量 | 金额（元）
[7 empty] | 综合单价 |  | 综合合价 | 其中
暂估价
8 | 010802004003 | 单元门(2100X1200) | 1.门框或扇外围尺寸:2100X1200 2.门框、扇材质:金属 3.按设计图纸、技术需求书及施工规范要求综合考虑 |  | 樘 | 4
9 | 010802004004 | 单元门(2200X1800) | 1.门框或扇外围尺寸:2200X1800 2.门框、扇材质:金属 3.按设计图纸、技术需求书及施工规范要求综合考虑 |  | 樘 | 1
10 | 010802004005 | 单元门(2400X2200) | 1.门框或扇外围尺寸:2400X2200 2.门框、扇材质:金属 3.按设计图纸、技术需求书及施工规范要求综合考虑 |  | 樘 | 9
11 | 011508004002 | 门牌 | 1.镌字材料品种、颜色:不锈钢蓝色烤漆反光门牌 2.字体规格:0.6厚400X300 3.固定方式:自攻螺丝固定 4.按设计图纸、技术需求书及施工规范要求综合考虑 |  | 个 | 36
楼梯间合计
电房水泵房
12 | 011604002003 | 立面抹灰层拆除 | 1.拆除部位:电房水泵房墙面 2.抹灰层种类:铲除至结构层 3.按设计图纸、技术需求书及施工规范要求综合考虑 |  | m2 | 3091.17
13 | 011604003001 | 天棚抹灰面拆除 | 1.拆除部位:电房水泵房天花 2.抹灰层种类:铲除至结构层 3.按设计图纸、技术需求书及施工规范要求综合考虑 |  | m2 | 770.26
本页小计
注：为计取规费等的使用，可在表中增设其中：“定额人工费”。
表—08
分部分项工程和单价措施项目清单与计价表
工程名称：单体装饰 |  |  |  | 标段： |  |  |  | 第 3 页 共 7 页
序号 | 项目编码 | 项目名称 | 项目特征描述 |  | 计量单位 | 工程量 | 金额（元）
[7 empty] | 综合单价 |  | 综合合价 | 其中
暂估价
14 | 011201001002 | 墙面一般抹灰 | 1.铲除原有内墙面至结构层(改造区域) 2.12厚专用砂浆找平,表面刮糙,或专用界面处理剂甩毛。(两种材料交接处和门窗洞口转角加贴耐碱玻纤网格布,宽300) 3.5厚涂刮型聚合物水泥防水砂浆 4.按设计图纸、技术需求书及施工规范要求综合考虑 |  | m2 | 3091.17
15 | 011406001010 | 抹灰面油漆 | 1.刮腻子遍数:1遍 2.油漆品种、刷漆遍数:白色无机涂料(一底二面) 3.部位:楼梯间墙面、栏板 4.按设计图纸、技术需求书及施工规范要求综合考虑 |  | m2 | 3091.17
16 | 011406001011 | 抹灰面油漆 | 1.油漆品种、刷漆遍数:白色无机涂料(一底二面) 2.部位:楼梯间天花、楼梯底 3.按设计图纸、技术需求书及施工规范要求综合考虑 |  | m2 | 770.26
17 | 010802004006 | 水电房门(2100X900) | 1.门框或扇外围尺寸:2100X900 2.门框、扇材质:304不锈钢门 3.按设计图纸、技术需求书及施工规范要求综合考虑 |  | 樘 | 99
18 | 010807004001 | 挡鼠网 | 1.窗代号及框的外围尺寸:800*600 2.框材质:不锈钢 3.按设计图纸、技术需求书及施工规范要求综合考虑 |  | 个 | 99
电房水泵房合计
外立面及其它
19 | 011604002004 | 立面抹灰层拆除 | 1.拆除部位:原有砖砌墙体(外墙改造部分面层铲除至结构层),清扫干净 2.按设计图纸、技术需求书及施工规范要求综合考虑 |  | m2 | 10971.38
本页小计
注：为计取规费等的使用，可在表中增设其中：“定额人工费”。
表—08
分部分项工程和单价措施项目清单与计价表
工程名称：单体装饰 |  |  |  | 标段： |  |  |  | 第 4 页 共 7 页
序号 | 项目编码 | 项目名称 | 项目特征描述 |  | 计量单位 | 工程量 | 金额（元）
[7 empty] | 综合单价 |  | 综合合价 | 其中
暂估价
20 | 030413002001 | 凿(压)槽 | 1.屋顶水池沿裂缝走向开V型槽，宽5~10cm，深3~4cm 2.按设计图纸、技术需求书及施工规范要求综合考虑 |  | m | 343.7
21 | 011108004001 | 屋顶水池裂缝修复 | 1.缝内清洁，高压注浆（采用对人体无害的水性注浆液） 2.表面涂刷高强度聚合物防渗砂浆，宽5~10cm，深3~4cm 3.按设计图纸、技术需求书及施工规范要求综合考虑 |  | m2 | 27.5
22 | 010606003001 | 屋面检修人孔盖板1000*1000 | 1.20厚企口板外包0.5厚百铁皮刷红丹一度油漆二度 2.盖板在包铁皮之前应先刷沥青一度(或防水涂膜),铁皮用铁钉钉牢 3.40X60框,30x40撑木内嵌保温板包#26度锌铁皮 4.60x140边框 5.其它配件：150风钩及羊眼二只、成品链条长900、合页三个 6.按设计图纸、技术需求书及施工规范要求综合考虑 |  | 套 | 83
23 | 010606008001 | 钢梯 | 1.Φ20钢爬梯,@300,离地1500 2.位置现场确定 3.按设计图纸、技术需求书及施工规范要求综合考虑 |  | t | 4.98
24 | 011406001012 | 米黄色真石漆 | 1.油漆品种、刷漆遍数:米黄色真石漆 2.按设计图纸、技术需求书及施工规范要求综合考虑 |  | m2 | 864.78
25 | 011406001013 | 白色真石漆 | 1.油漆品种、刷漆遍数:白色真石漆 2.按设计图纸、技术需求书及施工规范要求综合考虑 |  | m2 | 386.94
本页小计
注：为计取规费等的使用，可在表中增设其中：“定额人工费”。
表—08
分部分项工程和单价措施项目清单与计价表
工程名称：单体装饰 |  |  |  | 标段： |  |  |  | 第 5 页 共 7 页
序号 | 项目编码 | 项目名称 | 项目特征描述 |  | 计量单位 | 工程量 | 金额（元）
[7 empty] | 综合单价 |  | 综合合价 | 其中
暂估价
26 | 011406001014 | 外墙涂料 | 1.基层墙体挂满网眼20X20,Φ1mm镀锌钢丝网 2.素水泥浆一道(内掺水重4%白乳液) 3.15厚DP M15 P8找平型防水砂浆(杜拉纤维的用量0.9kg/m3) 4.5厚聚合物水泥防水砂浆(II型) 5.满刮防水外墙成品腻子二遍 6.底层涂料 7.主层涂料 8.面层外墙涂料两遍;(燃烧性能等级A级) 9.按设计图纸、技术需求书及施工规范要求综合考虑 |  | m2 | 10971.38
27 | 010606012001 | 钢支架 | 1.50X5镀锌角钢底架，M12X75不锈钢化学螺栓固定 2.拉结角钢（连接点铰接）斜撑，按店宽布置，每间店铺不少于2排 3.间隔1.8m布置 4.按设计图纸、技术需求书及施工规范要求综合考虑 |  | t | 2.06
28 | 011506003001 | 玻璃雨篷 | 1.雨篷固定方式:热镀锌钢板加强肋板-100*50*8，-200*200*10热镀锌钢板锚板，4M8*100化学螺栓固定 2.龙骨材料种类、规格、中距:热镀锌H型钢梁(金属灰色氟碳漆饰面)，规格:HW100*100*6*8 3.材料品种、规格:双层夹胶3.0厚透光PC耐力板(颜色现场确定) 4.嵌缝材料种类:双面胶及25级硅酮密封胶，铝合金压块(M6机制螺钉固定)，铝合金附框，绝缘垫片 5.按设计图纸、技术需求书及施工规范要求综合考虑 |  | m2 | 288
本页小计
注：为计取规费等的使用，可在表中增设其中：“定额人工费”。
表—08
分部分项工程和单价措施项目清单与计价表
工程名称：单体装饰 |  |  |  | 标段： |  |  |  | 第 6 页 共 7 页
序号 | 项目编码 | 项目名称 | 项目特征描述 |  | 计量单位 | 工程量 | 金额（元）
[7 empty] | 综合单价 |  | 综合合价 | 其中
暂估价
29 | 010902007001 | 成品不锈钢天沟 | 1.材料品种、规格:成品不锈钢天沟，两雨水口之间对分0.5%坡度 2.其它:综合考虑Φ110落水管，3个店铺设置一个 3.按设计图纸、技术需求书及施工规范要求综合考虑 |  | m2 | 6.97
30 | 010901002003 | 型材屋面 | 1.型材品种、规格:0.5mm厚彩钢瓦 2.金属檩条材料品种、规格:50X5镀锌角钢 3.接缝、嵌缝材料种类:泡沫填缝剂封堵 4.按设计图纸、技术需求书及施工规范要求综合考虑 |  | m2 | 34.53
31 | 011207001003 | 墙面装饰板 | 1.面层材料品种、规格、颜色:3厚铝塑板 2.压条材料种类、规格:铝板专用胶，铝角码 3.按设计图纸、技术需求书及施工规范要求综合考虑 |  | m2 | 61.42
32 | 011207001004 | 墙面装饰板 | 1.面层材料品种、规格、颜色:3厚铝单板，白色漆氟碳喷涂 2.压条材料种类、规格:不锈钢螺钉M4x16，4弹簧垫圈，M4不锈钢螺母 3.按设计图纸、技术需求书及施工规范要求综合考虑 |  | m2 | 45.98
33 | 011502001001 | 金属装饰线 | 1.线条材料品种、规格、颜色:10宽金属压条装饰 2.按设计图纸、技术需求书及施工规范要求综合考虑 |  | m | 68
34 | 010103002004 | 建筑垃圾清运 | 1.废弃料品种:拆除废料 2.运距:20km 3.按设计图纸、技术需求书及施工规范要求综合考虑 |  | m3 | 549.19
外立面及其它合计
分部分项合计
措施项目
本页小计
注：为计取规费等的使用，可在表中增设其中：“定额人工费”。
表—08
分部分项工程和单价措施项目清单与计价表
工程名称：单体装饰 |  |  |  | 标段： |  |  |  | 第 7 页 共 7 页
序号 | 项目编码 | 项目名称 | 项目特征描述 |  | 计量单位 | 工程量 | 金额（元）
[7 empty] | 综合单价 |  | 综合合价 | 其中
暂估价
35 | 粤011701008004 | 综合钢脚手架 | 1.综合钢脚手架搭拆 高度(m以内) 20.5 2.按设计图纸、技术需求书及施工规范要求综合考虑 |  | m2 | 10971.38 | 37.51 |  | 411536.46
36 | 粤011701012001 | 活动脚手架 | 1.墙柱面脚手架 2.搭拆高度3.6m以内 3.按设计图纸、技术需求书及施工规范要求综合考虑 |  | m2 | 15719.09
37 | 粤011701012002 | 活动脚手架 | 1.天棚脚手架 2.搭拆高度3.6m以内 3.按设计图纸、技术需求书及施工规范要求综合考虑 |  | m2 | 6725.64
38 | 粤011703002001 | 单独装饰装修工程垂直运输 | 1.多层建筑物 垂直运输高度 20m以内 2.按设计图纸、技术需求书及施工规范要求综合考虑 |  | 项 | 1
单价措施合计
本页小计
合 计
注：为计取规费等的使用，可在表中增设其中：“定额人工费”。
表—08

## 表-11 总价措施项目清单与计价表【单体装饰】
总价措施项目清单与计价表
工程名称：单体装饰 |  |  |  |  | 标段： |  |  | 第 1 页 共 1 页
序号 | 项目编码 | 项目名称 | 计算基础 | 费率 (%) |  | 金额 (元) | 调整费率 (%) |  | 调整后金额 (元) | 备注
1 | LSSGCSF00010 | 绿色施工安全防护措施费 | 分部分项人工费+分部分项机具费 | 13 |  | 218576.81 |  |  |  | 以分部分项的人工费与施工机具费之和为计算基础，费率13%
2 | WMGDZJF00010 | 文明工地增加费 | 分部分项人工费+分部分项机具费 | 0 | [5 empty] | 以分部分项的人工费与施工机具费之和为计算基础，市级文明工地为1.20%；省级文明工地为2.10%
3 | 011707002010 | 夜间施工增加费 |  | 20 | [5 empty] | 以夜间施工项目人工费的20%计算
4 | GGCSF0000010 | 赶工措施费 | 分部分项人工费+分部分项机具费 | 0 | [5 empty] | 赶工措施费=（1-δ）*分部分项的（人工费+施工机具费）*0.3 （0.8≤δ＜1 式中：δ=合同工期/定额工期）
5 | QTFY00000010 | 其他费用 | [7 empty] | 按经批准的专项施工组织方案计算
合 计
表-11

## 表-12 其他项目清单与计价汇总表【单体装饰】
其他项目清单与计价汇总表
工程名称：单体装饰 |  |  | 标段： |  | 第 1 页 共 1 页
序号 | 项目名称 | 金额（元） |  | 结算金额（元） |  | 备注
1 | 暂列金额 | 179552.51 |  |  |  | 明细详见表-12-1
2 | 暂估价 | 0.00
2.1 | 材料暂估价 | — |  |  |  | 明细详见表-12-2
2.2 | 专业工程暂估价 | 0.00 |  |  |  | 明细详见表-12-3
3 | 计日工 |  |  |  |  | 明细详见表-12-4
4 | 总承包服务费 |  |  |  |  | 明细详见表-12-5
5 | 预算包干费
6 | 工程优质费
7 | 概算幅度差
8 | 现场签证费用
9 | 索赔费用
10 | 其他费用
合 计 | [5 empty] | —
注：材料（工程设备）暂估单价进入清单项目综合单价，此处不汇总。
表—12

## 表-13 规费、税金项目清单与计价表【单体装饰】
规费、税金项目清单与计价表
工程名称：单体装饰 |  |  | 标段： |  | 第 1 页 共 1 页
序号 | 项目名称 | 计算基础 | 计算基数 | 计算费率 (%) |  | 金额(元)
1 | 增值税销项税额 | 分部分项合计+措施合计+其他项目 |  | 9
合 计
表—13

## 表-04 单位工程招标控制价汇总表【单体给排水工程】
单位工程招标控制价汇总表
工程名称：单体给排水工程 |  | 标段： |  | 第 1 页 共 1 页
序号 | 汇总内容 |  | 金额:(元) |  | 其中：暂估价(元)
1 | 分部分项合计
1.1 | 楼栋内-给排水工程
1.2 | 垃圾分类站-给排水工程
2 | 措施合计
2.1 | 绿色施工安全防护措施费
2.2 | 其他措施费
3 | 其他项目
3.1 | 暂列金额
3.2 | 暂估价
3.3 | 计日工
3.4 | 总承包服务费
3.5 | 预算包干费
3.6 | 工程优质费
3.7 | 概算幅度差
3.8 | 索赔费用
3.9 | 现场签证费用
3.10 | 其他费用
4 | 税前工程造价
5 | 增值税销项税额
6 | 总造价
7 | 人工费
招标控制价合计=1+2+3+5
注：本表适用于单位工程招标控制价或投标报价的汇总，如无单位工程划分，单项工程也使用本表汇总
表—04

## 表-08 分部分项工程和单价措施项目清单与计价表【单体给排
分部分项工程和单价措施项目清单与计价表
工程名称：单体给排水工程 |  |  |  | 标段： |  |  |  | 第 1 页 共 3 页
序号 | 项目编码 | 项目名称 | 项目特征描述 |  | 计量单位 | 工程量 | 金额（元）
[7 empty] | 综合单价 |  | 综合合价 | 其中
暂估价
楼栋内-给排水工程
1 | 031001006001 | 塑料管 | 1.安装部位:室内 2.介质:排水 3.材质、规格:PVC冷凝水管 DN25 4.连接形式:粘接 5.压力试验及吹、洗设计要求:灌水试验 6.按设计图纸、技术需求书及施工规范要求综合考虑 |  | m | 2955.2
2 | 031001006002 | 塑料管 | 1.安装部位:室内 2.介质:排水 3.材质、规格:PVC冷凝水管 DN50 4.连接形式:粘接 5.压力试验及吹、洗设计要求:灌水试验 6.按设计图纸、技术需求书及施工规范要求综合考虑 |  | m | 3594.2
楼栋内-给排水工程合计
垃圾分类站-给排水工程
3 | 031001006003 | 塑料管 | 1.安装部位:室内 2.介质:排水 3.材质、规格:PVC排水管 DN50 4.连接形式:粘接 5.压力试验及吹、洗设计要求:灌水试验 6.按设计图纸、技术需求书及施工规范要求综合考虑 |  | m | 1.5
4 | 031001006004 | 塑料管 | 1.安装部位:室内 2.介质:排水 3.材质、规格:PVC排水管 DN200 4.连接形式:粘接 5.压力试验及吹、洗设计要求:灌水试验 6.按设计图纸、技术需求书及施工规范要求综合考虑 |  | m | 52
本页小计
注：为计取规费等的使用，可在表中增设其中：“定额人工费”。
表—08
分部分项工程和单价措施项目清单与计价表
工程名称：单体给排水工程 |  |  |  | 标段： |  |  |  | 第 2 页 共 3 页
序号 | 项目编码 | 项目名称 | 项目特征描述 |  | 计量单位 | 工程量 | 金额（元）
[7 empty] | 综合单价 |  | 综合合价 | 其中
暂估价
5 | 031001006005 | 塑料管 | 1.安装部位:室内 2.介质:给水 3.材质、规格:PPR给水管 DN20 4.连接形式:热熔 5.压力试验及吹、洗设计要求:消毒、冲洗 6.按设计图纸、技术需求书及施工规范要求综合考虑 |  | m | 2
6 | 031001006006 | 塑料管 | 1.安装部位:室内 2.介质:给水 3.材质、规格:PPR给水管 DN25 4.连接形式:热熔 5.压力试验及吹、洗设计要求:消毒、冲洗 6.按设计图纸、技术需求书及施工规范要求综合考虑 |  | m | 62
7 | 031003001001 | 螺纹阀门 | 1.类型:截止阀 2.规格、压力等级:DN20 3.连接形式:丝接 4.按设计图纸、技术需求书及施工规范要求综合考虑 |  | 个 | 1
8 | 031003001002 | 螺纹阀门 | 1.类型:真空破坏器 2.规格、压力等级:DN20 3.连接形式:丝接 4.按设计图纸、技术需求书及施工规范要求综合考虑 |  | 个 | 1
9 | 031003001003 | 螺纹阀门 | 1.类型:截止阀 2.规格、压力等级:DN25 3.连接形式:丝接 4.按设计图纸、技术需求书及施工规范要求综合考虑 |  | 个 | 1
10 | 031003001004 | 螺纹阀门 | 1.类型:止回阀 2.规格、压力等级:DN25 3.连接形式:丝接 4.按设计图纸、技术需求书及施工规范要求综合考虑 |  | 个 | 1
11 | 031004014001 | 给、排水附(配)件 | 1.类型:不锈钢水龙头 2.规格、压力等级:DN20 3.按设计图纸、技术需求书及施工规范要求综合考虑 |  | 个 | 1
本页小计
注：为计取规费等的使用，可在表中增设其中：“定额人工费”。
表—08
分部分项工程和单价措施项目清单与计价表
工程名称：单体给排水工程 |  |  |  | 标段： |  |  |  | 第 3 页 共 3 页
序号 | 项目编码 | 项目名称 | 项目特征描述 |  | 计量单位 | 工程量 | 金额（元）
[7 empty] | 综合单价 |  | 综合合价 | 其中
暂估价
12 | 031003013001 | 水表 | 1.类型:水表 2.规格、压力等级:DN25 3.按设计图纸、技术需求书及施工规范要求综合考虑 |  | 个 | 1
垃圾分类站-给排水工程合计
分部分项合计
措施项目
13 | 031302007001 | 高层施工增加 |  |  | 项 | 1
14 | 031301017001 | 脚手架搭拆费 |  |  | 项 | 1
单价措施合计
本页小计
合 计
注：为计取规费等的使用，可在表中增设其中：“定额人工费”。
表—08

## 表-11 总价措施项目清单与计价表【单体给排水工程】
总价措施项目清单与计价表
工程名称：单体给排水工程 |  |  |  |  | 标段： |  |  | 第 1 页 共 2 页
序号 | 项目编码 | 项目名称 | 计算基础 | 费率 (%) |  | 金额 (元) | 调整费率 (%) |  | 调整后金额 (元) | 备注
1 | LSSGCSF00011 | 绿色施工安全防护措施费 | 分部分项人工费+分部分项机具费 | 35.77 |  | 25199.53 |  |  |  | 以分部分项的人工费与施工机具费之和为计算基础，费率35.77%
2 | 031301010001 | 安装与生产同时进行增加费用 | 分部分项人工费 | 0 | [5 empty] | 按人工费的10%计算
3 | 031301011001 | 在有害身体健康环境中施工增加费 | 分部分项人工费 | 0 | [5 empty] | 按人工费的10%计算
4 | TSSGBWZJF001 | 在地下（暗）室、设备及大口径管道内等特殊施工部位进行施工增加费 |  | 30 | [5 empty] | 按该部分人工费的30%计算
5 | 粤031302008001 | 赶工措施费 | 分部分项人工费+分部分项机具费 | 0 | [5 empty] | 赶工措施费=（1-δ）*分部分项（人工费+施工机具费）*0.344 （0.8≤δ＜1 式中：δ=合同工期/定额工期）
6 | 031302002001 | 夜间施工增加费 |  | 20 | [5 empty] | 按其夜间施工项目人工费的20%计算
7 | JTGRSGZJF001 | 交通干扰工程施工增加费 |  | 10 | [5 empty] | 按在市政道路上施工项目人工费的10%计算
8 | 粤031302009001 | 文明工地增加费 | 分部分项人工费+分部分项机具费 | 0 | [5 empty] | 以分部分项的人工费与施工机具费之和为计算基础；市级文明工地1.00%；省级文明工地2.00%
9 | DXGXJCJXF001 | 地下管线交叉降效费 | [7 empty] | 按实际发生或经批准的施工方案计算
10 | QTFY00000011 | 其他费用 | [7 empty] | 按实际发生或经批准的
表-11
总价措施项目清单与计价表
工程名称：单体给排水工程 |  |  |  |  | 标段： |  |  | 第 2 页 共 2 页
序号 | 项目编码 | 项目名称 | 计算基础 | 费率 (%) |  | 金额 (元) | 调整费率 (%) |  | 调整后金额 (元) | 备注
施工组织设计方案计算
合 计
表-11

## 表-12 其他项目清单与计价汇总表【单体给排水工程】
其他项目清单与计价汇总表
工程名称：单体给排水工程 |  |  | 标段： |  | 第 1 页 共 1 页
序号 | 项目名称 | 金额（元） |  | 结算金额（元） |  | 备注
1 | 暂列金额 | 7469.35 |  |  |  | 明细详见表-12-1
2 | 暂估价 | 0.00
2.1 | 材料暂估价 | — |  |  |  | 明细详见表-12-2
2.2 | 专业工程暂估价 | 0.00 |  |  |  | 明细详见表-12-3
3 | 计日工 |  |  |  |  | 明细详见表-12-4
4 | 总承包服务费 |  |  |  |  | 明细详见表-12-5
5 | 预算包干费
6 | 工程优质费
7 | 概算幅度差
8 | 现场签证费用
9 | 索赔费用
10 | 其他费用
合 计 | [5 empty] | —
注：材料（工程设备）暂估单价进入清单项目综合单价，此处不汇总。
表—12

## 表-13 规费、税金项目清单与计价表【单体给排水工程】
规费、税金项目清单与计价表
工程名称：单体给排水工程 |  |  | 标段： |  | 第 1 页 共 1 页
序号 | 项目名称 | 计算基础 | 计算基数 | 计算费率 (%) |  | 金额(元)
1 | 增值税销项税额 | 分部分项合计+措施合计+其他项目 |  | 9
合 计
表—13

## 表-04 单位工程招标控制价汇总表【单体强电工程】
单位工程招标控制价汇总表
工程名称：单体强电工程 |  | 标段： |  | 第 1 页 共 1 页
序号 | 汇总内容 |  | 金额:(元) |  | 其中：暂估价(元)
1 | 分部分项合计
1.1 | 楼道内-强电工程
1.2 | 门岗亭-强电工程
1.3 | 阅览室-强电工程
1.4 | 垃圾分类站-强电工程
2 | 措施合计
2.1 | 绿色施工安全防护措施费
2.2 | 其他措施费
3 | 其他项目
3.1 | 暂列金额
3.2 | 暂估价
3.3 | 计日工
3.4 | 总承包服务费
3.5 | 预算包干费
3.6 | 工程优质费
3.7 | 概算幅度差
3.8 | 索赔费用
3.9 | 现场签证费用
3.10 | 其他费用
4 | 税前工程造价
5 | 增值税销项税额
6 | 总造价
7 | 人工费
招标控制价合计=1+2+3+5
注：本表适用于单位工程招标控制价或投标报价的汇总，如无单位工程划分，单项工程也使用本表汇总
表—04

## 表-08 分部分项工程和单价措施项目清单与计价表【单体强电
分部分项工程和单价措施项目清单与计价表
工程名称：单体强电工程 |  |  |  | 标段： |  |  |  | 第 1 页 共 8 页
序号 | 项目编码 | 项目名称 | 项目特征描述 |  | 计量单位 | 工程量 | 金额（元）
[7 empty] | 综合单价 |  | 综合合价 | 其中
暂估价
楼道内-强电工程
1 | 030404017001 | 配电箱 | 1.名称:配电箱 2.型号:AL 3.按设计图纸、技术需求书及施工规范要求综合考虑 |  | 台 | 36
2 | 030404016001 | 控制箱 | 1.名称:应急照明控制器 2.型号:ALE 3.按设计图纸、技术需求书及施工规范要求综合考虑 |  | 台 | 36
3 | 030412004001 | 装饰灯 | 1.名称:φ200 LED吸顶感应灯 2.规格:光源光通1500Lm 1x15w 3.安装形式:吸顶 4.按设计图纸、技术需求书及施工规范要求综合考虑 |  | 套 | 443
4 | 030412004002 | 装饰灯 | 1.名称:出口指示灯 2.规格:24VLED 2W 3.安装形式:壁装 4.按设计图纸、技术需求书及施工规范要求综合考虑 |  | 套 | 52
5 | 030412004003 | 装饰灯 | 1.名称:单向疏散指示灯 2.规格:24V LED 1W 3.安装形式:壁装 4.按设计图纸、技术需求书及施工规范要求综合考虑 |  | 套 | 212
6 | 030412004004 | 装饰灯 | 1.名称:应急灯 2.规格:24V LED 5W 3.安装形式:壁装 4.按设计图纸、技术需求书及施工规范要求综合考虑 |  | 套 | 495
7 | 030412004005 | 装饰灯 | 1.名称:楼层指示灯 2.规格:24VLED 2W 3.安装形式:壁装 4.按设计图纸、技术需求书及施工规范要求综合考虑 |  | 套 | 269
8 | 030411004001 | 配线 | 1.名称:配线 2.配线形式:管/槽内穿线 3.规格:WDZB2-BYJ-2.5 4.按设计图纸、技术需求书及施工规范要求综合考虑 |  | m | 7925.46
本页小计
注：为计取规费等的使用，可在表中增设其中：“定额人工费”。
表—08
分部分项工程和单价措施项目清单与计价表
工程名称：单体强电工程 |  |  |  | 标段： |  |  |  | 第 2 页 共 8 页
序号 | 项目编码 | 项目名称 | 项目特征描述 |  | 计量单位 | 工程量 | 金额（元）
[7 empty] | 综合单价 |  | 综合合价 | 其中
暂估价
9 | 030411004002 | 配线 | 1.名称:配线 2.配线形式:管/槽内穿线 3.规格:WDZB2-BYJ-4 4.按设计图纸、技术需求书及施工规范要求综合考虑 |  | m | 1620
10 | 030411004003 | 配线 | 1.名称:配线 2.配线形式:管/槽内穿线 3.规格:WDZB1N-BYJ-2.5 4.按设计图纸、技术需求书及施工规范要求综合考虑 |  | m | 8086.48
11 | 030411004004 | 配线 | 1.名称:配线 2.配线形式:管/槽内穿线 3.规格:WDZB1N-RYS-2*1.5 4.按设计图纸、技术需求书及施工规范要求综合考虑 |  | m | 4043.24
12 | 030411001001 | 配管 | 1.名称:配管 2.规格:JDG20 3.配置形式:暗配 4.按设计图纸、技术需求书及施工规范要求综合考虑 |  | m | 3145.82
13 | 030411001002 | 配管 | 1.名称:配管 2.规格:SC20 3.配置形式:暗配 4.按设计图纸、技术需求书及施工规范要求综合考虑 |  | m | 4200.56
14 | 030411006001 | 接线盒 | 1.名称:灯具接线盒 2.规格:86型 3.安装形式:暗装 4.按设计图纸、技术需求书及施工规范要求综合考虑 |  | 个 | 1471
15 | 030413002002 | 凿(压)槽 | 1.名称:凿槽及修复 2.规格:70mm*70mm 3.按设计图纸、技术需求书及施工规范要求综合考虑 |  | m | 367.42
楼道内-强电工程合计
门岗亭-强电工程
本页小计
注：为计取规费等的使用，可在表中增设其中：“定额人工费”。
表—08
分部分项工程和单价措施项目清单与计价表
工程名称：单体强电工程 |  |  |  | 标段： |  |  |  | 第 3 页 共 8 页
序号 | 项目编码 | 项目名称 | 项目特征描述 |  | 计量单位 | 工程量 | 金额（元）
[7 empty] | 综合单价 |  | 综合合价 | 其中
暂估价
16 | 030404017002 | 配电箱 | 1.名称:配电箱 2.型号:AL1 3.按设计图纸、技术需求书及施工规范要求综合考虑 |  | 台 | 1
17 | 030412005001 | 荧光灯 | 1.名称:T8LED灯 2.规格:光源光通1500Lm 1x15w 3.安装形式:吸顶 4.按设计图纸、技术需求书及施工规范要求综合考虑 |  | 套 | 2
18 | 030404035001 | 插座 | 1.名称:安全型双联二三极插座 2.规格:250V 10A 3.安装形式:暗装 4.按设计图纸、技术需求书及施工规范要求综合考虑 |  | 个 | 6
19 | 030404035002 | 插座 | 1.名称:空调插座 2.规格:250V 15A 3.安装形式:暗装 4.按设计图纸、技术需求书及施工规范要求综合考虑 |  | 个 | 1
20 | 030404034001 | 照明开关 | 1.名称:双联单控开关 2.规格:250V 10A 3.安装形式:暗装 4.按设计图纸、技术需求书及施工规范要求综合考虑 |  | 个 | 1
21 | 030411004005 | 配线 | 1.名称:配线 2.配线形式:管/槽内穿线 3.规格:WDZB2-BYJ-2.5 4.按设计图纸、技术需求书及施工规范要求综合考虑 |  | m | 50.01
22 | 030411004006 | 配线 | 1.名称:配线 2.配线形式:管/槽内穿线 3.规格:WDZB2-BYJ-4 4.按设计图纸、技术需求书及施工规范要求综合考虑 |  | m | 15.03
23 | 030411004007 | 配线 | 1.名称:配线 2.配线形式:管/槽内穿线 3.规格:WDZB2-BYJ-6 4.按设计图纸、技术需求书及施工规范要求综合考虑 |  | m | 105
本页小计
注：为计取规费等的使用，可在表中增设其中：“定额人工费”。
表—08
分部分项工程和单价措施项目清单与计价表
工程名称：单体强电工程 |  |  |  | 标段： |  |  |  | 第 4 页 共 8 页
序号 | 项目编码 | 项目名称 | 项目特征描述 |  | 计量单位 | 工程量 | 金额（元）
[7 empty] | 综合单价 |  | 综合合价 | 其中
暂估价
24 | 030411001003 | 配管 | 1.名称:配管 2.规格:JDG20 3.配置形式:暗配 4.按设计图纸、技术需求书及施工规范要求综合考虑 |  | m | 14.67
25 | 030411001004 | 配管 | 1.名称:配管 2.规格:JDG25 3.配置形式:暗配 4.按设计图纸、技术需求书及施工规范要求综合考虑 |  | m | 4.01
26 | 030411001005 | 配管 | 1.名称:配管 2.规格:JDG32 3.配置形式:暗配 4.按设计图纸、技术需求书及施工规范要求综合考虑 |  | m | 35
27 | 030411006002 | 接线盒 | 1.名称:开关（插座）接线盒 2.规格:86型 3.安装形式:暗装 4.按设计图纸、技术需求书及施工规范要求综合考虑 |  | 个 | 8
28 | 030411006003 | 接线盒 | 1.名称:灯具接线盒 2.规格:86型 3.安装形式:暗装 4.按设计图纸、技术需求书及施工规范要求综合考虑 |  | 个 | 2
29 | 030413002003 | 凿(压)槽 | 1.名称:凿槽及修复 2.规格:70mm*70mm 3.按设计图纸、技术需求书及施工规范要求综合考虑 |  | m | 0.93
门岗亭-强电工程合计
阅览室-强电工程
30 | 030404017003 | 配电箱 | 1.名称:配电箱 2.型号:AL3 3.按设计图纸、技术需求书及施工规范要求综合考虑 |  | 台 | 1
本页小计
注：为计取规费等的使用，可在表中增设其中：“定额人工费”。
表—08
分部分项工程和单价措施项目清单与计价表
工程名称：单体强电工程 |  |  |  | 标段： |  |  |  | 第 5 页 共 8 页
序号 | 项目编码 | 项目名称 | 项目特征描述 |  | 计量单位 | 工程量 | 金额（元）
[7 empty] | 综合单价 |  | 综合合价 | 其中
暂估价
31 | 030412004006 | 装饰灯 | 1.名称:筒灯 2.规格:10寸 9w 3.安装形式:综合考虑 4.按设计图纸、技术需求书及施工规范要求综合考虑 |  | 套 | 12
32 | 030412004007 | 装饰灯 | 1.名称:1200X300灯盘 2.规格:光源光通2000Lm 1x24w 3.安装形式:综合考虑 4.按设计图纸、技术需求书及施工规范要求综合考虑 |  | 套 | 6
33 | 030404035003 | 插座 | 1.名称:安全型双联二三极插座 2.规格:250V 10A 3.安装形式:暗装 4.按设计图纸、技术需求书及施工规范要求综合考虑 |  | 个 | 6
34 | 030404035004 | 插座 | 1.名称:空调插座 2.规格:250V 15A 3.安装形式:暗装 4.按设计图纸、技术需求书及施工规范要求综合考虑 |  | 个 | 2
35 | 030404034002 | 照明开关 | 1.名称:双联单控开关 2.规格:250V 10A 3.安装形式:暗装 4.按设计图纸、技术需求书及施工规范要求综合考虑 |  | 个 | 1
36 | 030404034003 | 照明开关 | 1.名称:三联单控开关 2.规格:250V 10A 3.安装形式:暗装 4.按设计图纸、技术需求书及施工规范要求综合考虑 |  | 个 | 1
37 | 030411004008 | 配线 | 1.名称:配线 2.配线形式:管/槽内穿线 3.规格:WDZB2-BYJ-2.5 4.按设计图纸、技术需求书及施工规范要求综合考虑 |  | m | 205.5
本页小计
注：为计取规费等的使用，可在表中增设其中：“定额人工费”。
表—08
分部分项工程和单价措施项目清单与计价表
工程名称：单体强电工程 |  |  |  | 标段： |  |  |  | 第 6 页 共 8 页
序号 | 项目编码 | 项目名称 | 项目特征描述 |  | 计量单位 | 工程量 | 金额（元）
[7 empty] | 综合单价 |  | 综合合价 | 其中
暂估价
38 | 030411004009 | 配线 | 1.名称:配线 2.配线形式:管/槽内穿线 3.规格:WDZB2-BYJ-4 4.按设计图纸、技术需求书及施工规范要求综合考虑 |  | m | 69.45
39 | 030411004010 | 配线 | 1.名称:配线 2.配线形式:管/槽内穿线 3.规格:WDZB2-BYJ-10 4.按设计图纸、技术需求书及施工规范要求综合考虑 |  | m | 105
40 | 030411001006 | 配管 | 1.名称:配管 2.规格:JDG20 3.配置形式:暗配 4.按设计图纸、技术需求书及施工规范要求综合考虑 |  | m | 66.5
41 | 030411001007 | 配管 | 1.名称:配管 2.规格:JDG25 3.配置形式:暗配 4.按设计图纸、技术需求书及施工规范要求综合考虑 |  | m | 21.15
42 | 030411001008 | 配管 | 1.名称:配管 2.规格:JDG32 3.配置形式:暗配 4.按设计图纸、技术需求书及施工规范要求综合考虑 |  | m | 35
43 | 030411006004 | 接线盒 | 1.名称:开关（插座）接线盒 2.规格:86型 3.安装形式:暗装 4.按设计图纸、技术需求书及施工规范要求综合考虑 |  | 个 | 10
44 | 030411006005 | 接线盒 | 1.名称:灯具接线盒 2.规格:86型 3.安装形式:暗装 4.按设计图纸、技术需求书及施工规范要求综合考虑 |  | 个 | 18
45 | 030413002004 | 凿(压)槽 | 1.名称:凿槽及修复 2.规格:70mm*70mm 3.按设计图纸、技术需求书及施工规范要求综合考虑 |  | m | 4.38
阅览室-强电工程合计
本页小计
注：为计取规费等的使用，可在表中增设其中：“定额人工费”。
表—08
分部分项工程和单价措施项目清单与计价表
工程名称：单体强电工程 |  |  |  | 标段： |  |  |  | 第 7 页 共 8 页
序号 | 项目编码 | 项目名称 | 项目特征描述 |  | 计量单位 | 工程量 | 金额（元）
[7 empty] | 综合单价 |  | 综合合价 | 其中
暂估价
垃圾分类站-强电工程
46 | 030404017004 | 配电箱 | 1.名称:配电箱 2.型号:AL2 3.按设计图纸、技术需求书及施工规范要求综合考虑 |  | 台 | 1
47 | 030412004008 | 装饰灯 | 1.名称:φ200 圆形吸顶灯 2.规格:光源光通1500Lm 1x15w 3.安装形式:吸顶 4.按设计图纸、技术需求书及施工规范要求综合考虑 |  | 套 | 2
48 | 030404035005 | 插座 | 1.名称:安全型双联二三极插座 2.规格:250V 10A 3.安装形式:暗装 4.按设计图纸、技术需求书及施工规范要求综合考虑 |  | 个 | 12
49 | 030404034004 | 照明开关 | 1.名称:双联单控开关 2.规格:250V 10A 3.安装形式:暗装 4.按设计图纸、技术需求书及施工规范要求综合考虑 |  | 个 | 1
50 | 030411004011 | 配线 | 1.名称:配线 2.配线形式:管/槽内穿线 3.规格:WDZB2-BYJ-2.5 4.按设计图纸、技术需求书及施工规范要求综合考虑 |  | m | 128.16
51 | 030411004012 | 配线 | 1.名称:配线 2.配线形式:管/槽内穿线 3.规格:WDZB2-BYJ-4 4.按设计图纸、技术需求书及施工规范要求综合考虑 |  | m | 39.63
52 | 030411004013 | 配线 | 1.名称:配线 2.配线形式:管/槽内穿线 3.规格:WDZB2-BYJ-6 4.按设计图纸、技术需求书及施工规范要求综合考虑 |  | m | 105
本页小计
注：为计取规费等的使用，可在表中增设其中：“定额人工费”。
表—08
分部分项工程和单价措施项目清单与计价表
工程名称：单体强电工程 |  |  |  | 标段： |  |  |  | 第 8 页 共 8 页
序号 | 项目编码 | 项目名称 | 项目特征描述 |  | 计量单位 | 工程量 | 金额（元）
[7 empty] | 综合单价 |  | 综合合价 | 其中
暂估价
53 | 030411001009 | 配管 | 1.名称:配管 2.规格:JDG20 3.配置形式:暗配 4.按设计图纸、技术需求书及施工规范要求综合考虑 |  | m | 39.72
54 | 030411001010 | 配管 | 1.名称:配管 2.规格:JDG25 3.配置形式:暗配 4.按设计图纸、技术需求书及施工规范要求综合考虑 |  | m | 12.21
55 | 030411001011 | 配管 | 1.名称:配管 2.规格:JDG32 3.配置形式:暗配 4.按设计图纸、技术需求书及施工规范要求综合考虑 |  | m | 35
56 | 030411006006 | 接线盒 | 1.名称:开关（插座）接线盒 2.规格:86型 3.安装形式:暗装 4.按设计图纸、技术需求书及施工规范要求综合考虑 |  | 个 | 13
57 | 030411006007 | 接线盒 | 1.名称:灯具接线盒 2.规格:86型 3.安装形式:暗装 4.按设计图纸、技术需求书及施工规范要求综合考虑 |  | 个 | 2
58 | 030413002005 | 凿(压)槽 | 1.名称:凿槽及修复 2.规格:70mm*70mm 3.按设计图纸、技术需求书及施工规范要求综合考虑 |  | m | 2.6
垃圾分类站-强电工程合计
分部分项合计
措施项目
59 | 031302007002 | 高层施工增加 |  |  | 项 | 1
60 | 031301017002 | 脚手架搭拆费 |  |  | 项 | 1
单价措施合计
本页小计
合 计
注：为计取规费等的使用，可在表中增设其中：“定额人工费”。
表—08

## 表-11 总价措施项目清单与计价表【单体强电工程】
总价措施项目清单与计价表
工程名称：单体强电工程 |  |  |  |  | 标段： |  |  | 第 1 页 共 2 页
序号 | 项目编码 | 项目名称 | 计算基础 | 费率 (%) |  | 金额 (元) | 调整费率 (%) |  | 调整后金额 (元) | 备注
1 | LSSGCSF00012 | 绿色施工安全防护措施费 | 分部分项人工费+分部分项机具费 | 35.77 |  | 41982.49 |  |  |  | 以分部分项的人工费与施工机具费之和为计算基础，费率35.77%
2 | 031301010002 | 安装与生产同时进行增加费用 | 分部分项人工费 | 0 | [5 empty] | 按人工费的10%计算
3 | 031301011002 | 在有害身体健康环境中施工增加费 | 分部分项人工费 | 0 | [5 empty] | 按人工费的10%计算
4 | TSSGBWZJF002 | 在地下（暗）室、设备及大口径管道内等特殊施工部位进行施工增加费 |  | 30 | [5 empty] | 按该部分人工费的30%计算
5 | 粤031302008002 | 赶工措施费 | 分部分项人工费+分部分项机具费 | 0 | [5 empty] | 赶工措施费=（1-δ）*分部分项（人工费+施工机具费）*0.344 （0.8≤δ＜1 式中：δ=合同工期/定额工期）
6 | 031302002002 | 夜间施工增加费 |  | 20 | [5 empty] | 按其夜间施工项目人工费的20%计算
7 | JTGRSGZJF002 | 交通干扰工程施工增加费 |  | 10 | [5 empty] | 按在市政道路上施工项目人工费的10%计算
8 | 粤031302009002 | 文明工地增加费 | 分部分项人工费+分部分项机具费 | 0 | [5 empty] | 以分部分项的人工费与施工机具费之和为计算基础；市级文明工地1.00%；省级文明工地2.00%
9 | DXGXJCJXF002 | 地下管线交叉降效费 | [7 empty] | 按实际发生或经批准的施工方案计算
10 | QTFY00000012 | 其他费用 | [7 empty] | 按实际发生或经批准的
表-11
总价措施项目清单与计价表
工程名称：单体强电工程 |  |  |  |  | 标段： |  |  | 第 2 页 共 2 页
序号 | 项目编码 | 项目名称 | 计算基础 | 费率 (%) |  | 金额 (元) | 调整费率 (%) |  | 调整后金额 (元) | 备注
施工组织设计方案计算
合 计
表-11

## 表-12 其他项目清单与计价汇总表【单体强电工程】
其他项目清单与计价汇总表
工程名称：单体强电工程 |  |  | 标段： |  | 第 1 页 共 1 页
序号 | 项目名称 | 金额（元） |  | 结算金额（元） |  | 备注
1 | 暂列金额 | 20241.61 |  |  |  | 明细详见表-12-1
2 | 暂估价 | 0.00
2.1 | 材料暂估价 | — |  |  |  | 明细详见表-12-2
2.2 | 专业工程暂估价 | 0.00 |  |  |  | 明细详见表-12-3
3 | 计日工 |  |  |  |  | 明细详见表-12-4
4 | 总承包服务费 |  |  |  |  | 明细详见表-12-5
5 | 预算包干费
6 | 工程优质费
7 | 概算幅度差
8 | 现场签证费用
9 | 索赔费用
10 | 其他费用
合 计 | [5 empty] | —
注：材料（工程设备）暂估单价进入清单项目综合单价，此处不汇总。
表—12

## 表-13 规费、税金项目清单与计价表【单体强电工程】
规费、税金项目清单与计价表
工程名称：单体强电工程 |  |  | 标段： |  | 第 1 页 共 1 页
序号 | 项目名称 | 计算基础 | 计算基数 | 计算费率 (%) |  | 金额(元)
1 | 增值税销项税额 | 分部分项合计+措施合计+其他项目 |  | 9
合 计
表—13

## 表-04 单位工程招标控制价汇总表【单体智能化工程】
单位工程招标控制价汇总表
工程名称：单体智能化工程 |  | 标段： |  | 第 1 页 共 1 页
序号 | 汇总内容 |  | 金额:(元) |  | 其中：暂估价(元)
1 | 分部分项合计
1.1 | 楼道内-智能化工程
2 | 措施合计
2.1 | 绿色施工安全防护措施费
2.2 | 其他措施费
3 | 其他项目
3.1 | 暂列金额
3.2 | 暂估价
3.3 | 计日工
3.4 | 总承包服务费
3.5 | 预算包干费
3.6 | 工程优质费
3.7 | 概算幅度差
3.8 | 索赔费用
3.9 | 现场签证费用
3.10 | 其他费用
4 | 税前工程造价
5 | 增值税销项税额
6 | 总造价
7 | 人工费
招标控制价合计=1+2+3+5
注：本表适用于单位工程招标控制价或投标报价的汇总，如无单位工程划分，单项工程也使用本表汇总
表—04

## 表-08 分部分项工程和单价措施项目清单与计价表【单体智能
分部分项工程和单价措施项目清单与计价表
工程名称：单体智能化工程 |  |  |  | 标段： |  |  |  | 第 1 页 共 3 页
序号 | 项目编码 | 项目名称 | 项目特征描述 |  | 计量单位 | 工程量 | 金额（元）
[7 empty] | 综合单价 |  | 综合合价 | 其中
暂估价
楼道内-智能化工程
1 | 030501013001 | 网络服务器 | 1.名称:中心管理机(i7配置台式电脑) 2.含AOC/27英寸显示器,分辨率1920X1080、含USB数据线 3.按设计图纸、技术需求书及施工规范要求综合考虑 |  | 台 | 1
2 | 030501012001 | 交换机 | 1.名称:48口千兆汇聚层交换机HUB/SW 2.含光模块 3.按设计图纸、技术需求书及施工规范要求综合考虑 |  | 台 | 1
3 | 030501012002 | 交换机 | 1.名称:24口千兆汇交换机HUB/SW 2.含光模块 3.按设计图纸、技术需求书及施工规范要求综合考虑 |  | 台 | 29
4 | 030501012003 | 交换机 | 1.名称:64口千兆汇交换机HUB/SW 2.含光模块 3.按设计图纸、技术需求书及施工规范要求综合考虑 |  | 台 | 7
5 | 030502001001 | 机柜、机架 | 1.名称:12U机柜 2.按设计图纸、技术需求书及施工规范要求综合考虑 |  | 台 | 1
6 | 030502001002 | 机柜、机架 | 1.名称:6U机柜 2.按设计图纸、技术需求书及施工规范要求综合考虑 |  | 台 | 29
7 | 030502010001 | 配线架 | 1.名称:24口光纤配线架 2.按设计图纸、技术需求书及施工规范要求综合考虑 |  | 个 | 29
8 | 030502010002 | 配线架 | 1.名称:32口光纤配线架 2.按设计图纸、技术需求书及施工规范要求综合考虑 |  | 个 | 14
9 | 030507002001 | 带读卡门口对讲主机 | 1.名称:带读卡门口对讲主机 2.按设计图纸、技术需求书及施工规范要求综合考虑 |  | 套 | 36
10 | 030507005001 | 出入口目标识别设备 | 1.名称:一卡通发行器 2.按设计图纸、技术需求书及施工规范要求综合考虑 |  | 台 | 1
本页小计
注：为计取规费等的使用，可在表中增设其中：“定额人工费”。
表—08
分部分项工程和单价措施项目清单与计价表
工程名称：单体智能化工程 |  |  |  | 标段： |  |  |  | 第 2 页 共 3 页
序号 | 项目编码 | 项目名称 | 项目特征描述 |  | 计量单位 | 工程量 | 金额（元）
[7 empty] | 综合单价 |  | 综合合价 | 其中
暂估价
11 | 030507005002 | 出入口目标识别设备 | 1.名称:人脸识别采集仪 2.按设计图纸、技术需求书及施工规范要求综合考虑 |  | 台 | 1
12 | 030507016001 | 对讲分机 | 1.名称:对讲分机 2.按设计图纸、技术需求书及施工规范要求综合考虑 |  | 台 | 744
13 | 030507007001 | 出入口执行机构设备 | 1.名称:电锁 2.按设计图纸、技术需求书及施工规范要求综合考虑 |  | 台 | 36
14 | 030507007002 | 出入口执行机构设备 | 1.名称:开门按钮 2.按设计图纸、技术需求书及施工规范要求综合考虑 |  | 台 | 36
15 | 030411004014 | 配线 | 1.名称:配线 2.配线形式:管/槽内穿线 3.规格:ZR-RVS-2x1.5 4.按设计图纸、技术需求书及施工规范要求综合考虑 |  | m | 246.36
16 | 030502005001 | 双绞线缆 | 1.名称:双绞线缆 2.规格:UTP-6 3.按设计图纸、技术需求书及施工规范要求综合考虑 |  | m | 19937.17
17 | 030502007001 | 光缆 | 1.名称:4芯室外单模光纤 2.按设计图纸、技术需求书及施工规范要求综合考虑 |  | m | 6005
18 | 030411001012 | 配管 | 1.名称:配管 2.规格:PC20 3.配置形式:暗配 4.按设计图纸、技术需求书及施工规范要求综合考虑 |  | m | 9355.21
19 | 030411001013 | 配管 | 1.名称:配管 2.规格:PC25 3.配置形式:暗配 4.按设计图纸、技术需求书及施工规范要求综合考虑 |  | m | 246.36
20 | 030411002001 | 线槽 | 1.名称:金属线槽 2.规格:MR100X50 3.按设计图纸、技术需求书及施工规范要求综合考虑 |  | m | 597.1
本页小计
注：为计取规费等的使用，可在表中增设其中：“定额人工费”。
表—08
分部分项工程和单价措施项目清单与计价表
工程名称：单体智能化工程 |  |  |  | 标段： |  |  |  | 第 3 页 共 3 页
序号 | 项目编码 | 项目名称 | 项目特征描述 |  | 计量单位 | 工程量 | 金额（元）
[7 empty] | 综合单价 |  | 综合合价 | 其中
暂估价
21 | 030411002002 | 线槽 | 1.名称:金属线槽 2.规格:MR150X100 3.按设计图纸、技术需求书及施工规范要求综合考虑 |  | m | 130.5
22 | 030413001001 | 铁构件 | 1.名称:一般铁构件制作安装 2.材质:综合考虑 3.其他:除轻锈，调和漆两遍、红丹漆两遍 4.按设计图纸、技术需求书及施工规范要求综合考虑 |  | kg | 578.11
23 | 030502009001 | 跳线 | 1.名称:光纤跳线 2.按设计图纸、技术需求书及施工规范要求综合考虑 |  | 条 | 144
24 | 030502009002 | 跳线 | 1.名称:双绞线跳线 2.按设计图纸、技术需求书及施工规范要求综合考虑 |  | 条 | 778
25 | 030502020001 | 光纤测试 | 1.名称:光纤测试 2.按设计图纸、技术需求书及施工规范要求综合考虑 |  | 链路 | 144
26 | 030502019001 | 双绞线缆测试 | 1.名称:双绞线缆测试 2.按设计图纸、技术需求书及施工规范要求综合考虑 |  | 链路 | 778
楼道内-智能化工程合计
分部分项合计
措施项目
27 | 031302007003 | 高层施工增加 |  |  | 项 | 1
28 | 031301017003 | 脚手架搭拆费 |  |  | 项 | 1
单价措施合计
本页小计
合 计
注：为计取规费等的使用，可在表中增设其中：“定额人工费”。
表—08

## 表-11 总价措施项目清单与计价表【单体智能化工程】
总价措施项目清单与计价表
工程名称：单体智能化工程 |  |  |  |  | 标段： |  |  | 第 1 页 共 2 页
序号 | 项目编码 | 项目名称 | 计算基础 | 费率 (%) |  | 金额 (元) | 调整费率 (%) |  | 调整后金额 (元) | 备注
1 | LSSGCSF00013 | 绿色施工安全防护措施费 | 分部分项人工费+分部分项机具费 | 35.77 |  | 80842.19 |  |  |  | 以分部分项的人工费与施工机具费之和为计算基础，费率35.77%
2 | 031301010003 | 安装与生产同时进行增加费用 | 分部分项人工费 | 0 | [5 empty] | 按人工费的10%计算
3 | 031301011003 | 在有害身体健康环境中施工增加费 | 分部分项人工费 | 0 | [5 empty] | 按人工费的10%计算
4 | TSSGBWZJF003 | 在地下（暗）室、设备及大口径管道内等特殊施工部位进行施工增加费 |  | 30 | [5 empty] | 按该部分人工费的30%计算
5 | 粤031302008003 | 赶工措施费 | 分部分项人工费+分部分项机具费 | 0 | [5 empty] | 赶工措施费=（1-δ）*分部分项（人工费+施工机具费）*0.344 （0.8≤δ＜1 式中：δ=合同工期/定额工期）
6 | 031302002003 | 夜间施工增加费 |  | 20 | [5 empty] | 按其夜间施工项目人工费的20%计算
7 | JTGRSGZJF003 | 交通干扰工程施工增加费 |  | 10 | [5 empty] | 按在市政道路上施工项目人工费的10%计算
8 | 粤031302009003 | 文明工地增加费 | 分部分项人工费+分部分项机具费 | 0 | [5 empty] | 以分部分项的人工费与施工机具费之和为计算基础；市级文明工地1.00%；省级文明工地2.00%
9 | DXGXJCJXF003 | 地下管线交叉降效费 | [7 empty] | 按实际发生或经批准的施工方案计算
10 | QTFY00000013 | 其他费用 | [7 empty] | 按实际发生或经批准的
表-11
总价措施项目清单与计价表
工程名称：单体智能化工程 |  |  |  |  | 标段： |  |  | 第 2 页 共 2 页
序号 | 项目编码 | 项目名称 | 计算基础 | 费率 (%) |  | 金额 (元) | 调整费率 (%) |  | 调整后金额 (元) | 备注
施工组织设计方案计算
合 计
表-11

## 表-12 其他项目清单与计价汇总表【单体智能化工程】
其他项目清单与计价汇总表
工程名称：单体智能化工程 |  |  | 标段： |  | 第 1 页 共 1 页
序号 | 项目名称 | 金额（元） |  | 结算金额（元） |  | 备注
1 | 暂列金额 | 38154.61 |  |  |  | 明细详见表-12-1
2 | 暂估价 | 0.00
2.1 | 材料暂估价 | — |  |  |  | 明细详见表-12-2
2.2 | 专业工程暂估价 | 0.00 |  |  |  | 明细详见表-12-3
3 | 计日工 |  |  |  |  | 明细详见表-12-4
4 | 总承包服务费 |  |  |  |  | 明细详见表-12-5
5 | 预算包干费
6 | 工程优质费
7 | 概算幅度差
8 | 现场签证费用
9 | 索赔费用
10 | 其他费用
合 计 | [5 empty] | —
注：材料（工程设备）暂估单价进入清单项目综合单价，此处不汇总。
表—12

## 表-13 规费、税金项目清单与计价表【单体智能化工程】
规费、税金项目清单与计价表
工程名称：单体智能化工程 |  |  | 标段： |  | 第 1 页 共 1 页
序号 | 项目名称 | 计算基础 | 计算基数 | 计算费率 (%) |  | 金额(元)
1 | 增值税销项税额 | 分部分项合计+措施合计+其他项目 |  | 9
合 计
表—13

## 表-04 单位工程招标控制价汇总表【绿化工程】
单位工程招标控制价汇总表
工程名称：绿化工程 |  | 标段： |  | 第 1 页 共 1 页
序号 | 汇总内容 |  | 金额:(元) |  | 其中：暂估价(元)
1 | 分部分项合计
1.1 | 乔木
1.2 | 灌木
1.3 | 地被
2 | 措施合计
2.1 | 绿色施工安全防护措施费
2.2 | 其他措施费
3 | 其他项目
3.1 | 暂列金额
3.2 | 暂估价
3.3 | 计日工
3.4 | 总承包服务费
3.5 | 预算包干费
3.6 | 工程优质费
3.7 | 概算幅度差
3.8 | 索赔费用
3.9 | 现场签证费用
3.10 | 其他费用
4 | 税前工程造价
5 | 增值税销项税额
6 | 总造价
7 | 人工费
招标控制价合计=1+2+3+5
注：本表适用于单位工程招标控制价或投标报价的汇总，如无单位工程划分，单项工程也使用本表汇总
表—04

## 表-08 分部分项工程和单价措施项目清单与计价表【绿化工程】
分部分项工程和单价措施项目清单与计价表
工程名称：绿化工程 |  |  |  | 标段： |  |  |  | 第 1 页 共 3 页
序号 | 项目编码 | 项目名称 | 项目特征描述 |  | 计量单位 | 工程量 | 金额（元）
[7 empty] | 综合单价 |  | 综合合价 | 其中
暂估价
乔木
1 | 050102001001 | 移植乔木 | 1.苗木名称、种类：宫粉紫荆 2.胸径或干径:14-16cm 3.株高、冠径:高4-5m、冠幅4-4.5m 4.养护期：6个月 5.按设计图纸、技术需求书及施工规范要求综合考虑 |  | 株 | 3
2 | 050102001002 | 栽植乔木 | 1.苗木名称、种类：桂花 2.胸径或干径:14-16cm 3.株高、冠径:高4-5m、冠幅4-4.5m 4.养护期：6个月 5.按设计图纸、技术需求书及施工规范要求综合考虑 |  | 株 | 19
3 | 050102001003 | 栽植乔木 | 1.苗木名称、种类：蓝花楹 2.胸径或干径:14-16cm 3.株高、冠径:高4-5m、冠幅4-4.5m 4.养护期：6个月 5.按设计图纸、技术需求书及施工规范要求综合考虑 |  | 株 | 5
乔木合计
灌木
4 | 050102002001 | 栽植灌木 | 1.苗木名称、种类：灰莉 2.株高、冠径:高1-1.2m、冠幅0.8-1m 3.养护期：6个月 4.按设计图纸、技术需求书及施工规范要求综合考虑 |  | 株 | 23
5 | 050102002002 | 栽植灌木 | 1.苗木名称、种类：木本绣球 2.株高、冠径:高1-1.2m、冠幅0.8-1m 3.养护期：6个月 4.按设计图纸、技术需求书及施工规范要求综合考虑 |  | 株 | 17
本页小计
注：为计取规费等的使用，可在表中增设其中：“定额人工费”。
表—08
分部分项工程和单价措施项目清单与计价表
工程名称：绿化工程 |  |  |  | 标段： |  |  |  | 第 2 页 共 3 页
序号 | 项目编码 | 项目名称 | 项目特征描述 |  | 计量单位 | 工程量 | 金额（元）
[7 empty] | 综合单价 |  | 综合合价 | 其中
暂估价
6 | 050102002003 | 栽植灌木 | 1.苗木名称、种类：大叶黄杨 2.株高、冠径:高0.8-1m、冠幅0.8-1m 3.养护期：6个月 4.按设计图纸、技术需求书及施工规范要求综合考虑 |  | 株 | 28
7 | 050102002004 | 栽植灌木 | 1.苗木名称、种类：海桐球 2.株高、冠径:高0.6-0.8m、冠幅0.8m 3.养护期：6个月 4.按设计图纸、技术需求书及施工规范要求综合考虑 |  | 株 | 29
8 | 050102008001 | 栽植花卉 | 1.苗木名称、种类：红花勒杜鹃 2.株高、冠径:高0.3m、冠幅0.3m 3.密度：49株/m2 4.养护期：6个月 5.按设计图纸、技术需求书及施工规范要求综合考虑 |  | m2 | 22.5
9 | 050102008002 | 栽植花卉 | 1.苗木名称、种类：红继木 2.株高、冠径:高0.3-0.35m、冠幅0.3-0.35m 3.密度：36株/m2 4.养护期：6个月 5.按设计图纸、技术需求书及施工规范要求综合考虑 |  | m2 | 24.5
10 | 050102008003 | 栽植花卉 | 1.苗木名称、种类：紫花翠芦莉 2.胸径或干径:3-5cm 3.株高、冠径:高3-3.5m 4.密度：20株/m2 5.养护期：6个月 6.按设计图纸、技术需求书及施工规范要求综合考虑 |  | m2 | 122
灌木合计
地被
本页小计
注：为计取规费等的使用，可在表中增设其中：“定额人工费”。
表—08
分部分项工程和单价措施项目清单与计价表
工程名称：绿化工程 |  |  |  | 标段： |  |  |  | 第 3 页 共 3 页
序号 | 项目编码 | 项目名称 | 项目特征描述 |  | 计量单位 | 工程量 | 金额（元）
[7 empty] | 综合单价 |  | 综合合价 | 其中
暂估价
11 | 050102012001 | 铺种草皮 | 1.草皮名称、种类:马尼拉草 2.草块规格：300x300x50厚 3.养护期:6个月 4.按设计图纸、技术需求书及施工规范要求综合考虑 |  | m2 | 201.5
12 | 050101009001 | 种植土回(换)填 | 1.种植土种类：肥沃的壤土 2.按设计图纸、技术需求书及施工规范要求综合考虑 |  | m3 | 111.15
13 | 050101001001 | 乔木修剪 | 1.原有乔木修剪 2.人工自然式修剪 3.按设计图纸、技术需求书及施工规范要求综合考虑 |  | 株 | 66
地被合计
分部分项合计
措施项目
14 | 050403001001 | 树木支撑架 | 1.茅竹三脚桩支撑 竹长6m内 2.按设计图纸、技术需求书及施工规范要求综合考虑 |  | 株 | 19
15 | 050403001002 | 树木支撑架 | 1.树木四脚桩支撑(圆木桩) 杆长1.2m内 2.按设计图纸、技术需求书及施工规范要求综合考虑 |  | 株 | 5
16 | 050403001003 | 树木支撑架 | 1.成品镀锌钢管护树桩支撑安装 四脚桩 2.按设计图纸、技术需求书及施工规范要求综合考虑 |  | 株 | 3
单价措施合计
本页小计
合 计
注：为计取规费等的使用，可在表中增设其中：“定额人工费”。
表—08

## 表-11 总价措施项目清单与计价表【绿化工程】
总价措施项目清单与计价表
工程名称：绿化工程 |  |  |  |  | 标段： |  |  | 第 1 页 共 1 页
序号 | 项目编码 | 项目名称 | 计算基础 | 费率 (%) |  | 金额 (元) | 调整费率 (%) |  | 调整后金额 (元) | 备注
1 | LSSGCSF00014 | 绿色施工安全防护措施费 | 分部分项人工费+分部分项机具费 | 10 |  | 2245.09 |  |  |  | 以分部分项的人工费与施工机具费之和为计算基础，按10%计算
2 | 粤050405010001 | 文明工地增加费 | 分部分项人工费+分部分项机具费 | 0 | [5 empty] | 以分部分项的人工费与施工机具费之和为计算基础；市级文明工地0.61%；省级文明工地1.20%
3 | 050405002001 | 夜间施工增加费 |  | 20 | [5 empty] | 以夜间施工项目人工费的20%计算
4 | 粤050405009001 | 赶工措施费 | 分部分项人工费+分部分项机具费 | 0 | [5 empty] | 赶工措施费=（1-δ）*分部分项的（人工费+施工机具费）*0.58 （0.8≤δ＜1 式中：δ=合同工期/定额工期）
5 | 050405006001 | 反季节栽植影响措施 | [7 empty] | 按实际发生或经批准的施工方案计算
6 | QTFY00000014 | 其他费用 | [7 empty] | 按经批准的专项施工组织方案计算
合 计
表-11

## 表-12 其他项目清单与计价汇总表【绿化工程】
其他项目清单与计价汇总表
工程名称：绿化工程 |  |  | 标段： |  | 第 1 页 共 1 页
序号 | 项目名称 | 金额（元） |  | 结算金额（元） |  | 备注
1 | 暂列金额 | 6946.39 |  |  |  | 明细详见表-12-1
2 | 暂估价 | 0.00
2.1 | 材料暂估价 | — |  |  |  | 明细详见表-12-2
2.2 | 专业工程暂估价 | 0.00 |  |  |  | 明细详见表-12-3
3 | 计日工 |  |  |  |  | 明细详见表-12-4
4 | 总承包服务费 |  |  |  |  | 明细详见表-12-5
5 | 预算包干费
6 | 工程优质费
7 | 概算幅度差
8 | 现场签证费用
9 | 索赔费用
10 | 其他费用
合 计 | [5 empty] | —
注：材料（工程设备）暂估单价进入清单项目综合单价，此处不汇总。
表—12

## 表-13 规费、税金项目清单与计价表【绿化工程】
规费、税金项目清单与计价表
工程名称：绿化工程 |  |  | 标段： |  | 第 1 页 共 1 页
序号 | 项目名称 | 计算基础 | 计算基数 | 计算费率 (%) |  | 金额(元)
1 | 增值税销项税额 | 分部分项合计+措施合计+其他项目 |  | 9
合 计
表—13

## 表-04 单位工程招标控制价汇总表【室外电气工程】
单位工程招标控制价汇总表
工程名称：室外电气工程 |  | 标段： |  | 第 1 页 共 1 页
序号 | 汇总内容 |  | 金额:(元) |  | 其中：暂估价(元)
1 | 分部分项合计
1.1 | 室外照明
1.2 | 室外监控
1.3 | 三线整理
1.4 | 土石方工程
2 | 措施合计
2.1 | 绿色施工安全防护措施费
2.2 | 其他措施费
3 | 其他项目
3.1 | 暂列金额
3.2 | 暂估价
3.3 | 计日工
3.4 | 总承包服务费
3.5 | 预算包干费
3.6 | 工程优质费
3.7 | 概算幅度差
3.8 | 索赔费用
3.9 | 现场签证费用
3.10 | 其他费用
4 | 税前工程造价
5 | 增值税销项税额
6 | 总造价
7 | 人工费
招标控制价合计=1+2+3+5
注：本表适用于单位工程招标控制价或投标报价的汇总，如无单位工程划分，单项工程也使用本表汇总
表—04

## 表-08 分部分项工程和单价措施项目清单与计价表【室外电气
分部分项工程和单价措施项目清单与计价表
工程名称：室外电气工程 |  |  |  | 标段： |  |  |  | 第 1 页 共 4 页
序号 | 项目编码 | 项目名称 | 项目特征描述 |  | 计量单位 | 工程量 | 金额（元）
[7 empty] | 综合单价 |  | 综合合价 | 其中
暂估价
室外照明
1 | 040805004001 | 景观照明灯 | 1.名称:庭院灯 2.型号:LED光源50W 3.灯杆材质、高度:2.5米 4.灯具安装:按设计要求 5.接地 6.按设计图纸、技术需求书及施工规范要求综合考虑 |  | 套 | 32
2 | 040805004002 | 景观照明灯 | 1.名称:壁装单长臂灯 2.型号:LED光源50W 3.灯杆材质、高度: 4.灯具安装:按设计要求 5.接地 6.按设计图纸、技术需求书及施工规范要求综合考虑 |  | 套 | 33
3 | 030404017005 | 照明配电箱 AL1 | 1.名称:配电箱;AL1 2.规格:非标 3.按设计图纸、技术需求书及施工规范要求综合考虑 |  | 台 | 1
4 | 030404017006 | 照明配电箱 AL2 | 1.名称:配电箱;AL2 2.规格:非标 3.按设计图纸、技术需求书及施工规范要求综合考虑 |  | 台 | 1
5 | 030408001001 | 电力电缆 | 1.名称:电力电缆 2.规格:WDZB1-YJY-5X6 3.按设计图纸、技术需求书及施工规范要求综合考虑 |  | m | 20
6 | 030408001002 | 电力电缆 | 1.名称:电力电缆 2.规格:WDZB1-YJY-3*6 3.按设计图纸、技术需求书及施工规范要求综合考虑 |  | m | 1671.95
7 | 030411004015 | 配线 | 1.名称:绝缘电线 2.规格:WDZB1-BYJ-4 3.按设计图纸、技术需求书及施工规范要求综合考虑 |  | m | 2046.03
8 | 030411001014 | 配管 | 1.名称:镀锌钢管 2.规格:SC32 3.配置形式:埋地敷设 4.按设计图纸、技术需求书及施工规范要求综合考虑 |  | m | 2319.88
本页小计
注：为计取规费等的使用，可在表中增设其中：“定额人工费”。
表—08
分部分项工程和单价措施项目清单与计价表
工程名称：室外电气工程 |  |  |  | 标段： |  |  |  | 第 2 页 共 4 页
序号 | 项目编码 | 项目名称 | 项目特征描述 |  | 计量单位 | 工程量 | 金额（元）
[7 empty] | 综合单价 |  | 综合合价 | 其中
暂估价
9 | 030411006008 | 接线盒 | 1.名称:灯具接线盒 2.规格:86型 3.安装形式:暗装 4.按设计图纸、技术需求书及施工规范要求综合考虑 |  | 个 | 33
10 | 030501012004 | 拉线手井 | 1.名称:接线井 2.规格:[1160x960x1200mm(长x宽x深)] 3.按设计图纸、技术需求书及施工规范要求综合考虑 |  | 台 | 9
室外照明合计
室外监控
11 | 030507008001 | 新建室外枪型网络高清红外监控摄像机(壁装) | 1.新建室外枪型网络高清红外监控摄像机(壁装) 2.具体参数满足图纸设计要求 3.按设计图纸、技术需求书及施工规范要求综合考虑 |  | 台 | 19
12 | 030507009001 | 摄像头位置机柜 | 1.名称:摄像头位置机柜 2.按设计图纸、技术需求书及施工规范要求综合考虑 |  | 台 | 19
13 | 030501010001 | 二口光纤收发器 | 1.名称:二口光纤收发器 2.按设计图纸、技术需求书及施工规范要求综合考虑 |  | 台 | 19
14 | 030501012005 | 拉线手井 | 1.名称:接线井 2.规格:[1160x960x1200mm(长x宽x深)] 3.按设计图纸、技术需求书及施工规范要求综合考虑 |  | 台 | 10
15 | 030502007002 | 2芯室外单模光纤 | 1.名称:光缆 2.型号:2芯室外单模光纤 3.按设计图纸、技术需求书及施工规范要求综合考虑 |  | m | 4500
16 | 030409010001 | 避雷保护器 | 1.名称:避雷保护器 2.按设计图纸、技术需求书及施工规范要求综合考虑 |  | 个 | 1
本页小计
注：为计取规费等的使用，可在表中增设其中：“定额人工费”。
表—08
分部分项工程和单价措施项目清单与计价表
工程名称：室外电气工程 |  |  |  | 标段： |  |  |  | 第 3 页 共 4 页
序号 | 项目编码 | 项目名称 | 项目特征描述 |  | 计量单位 | 工程量 | 金额（元）
[7 empty] | 综合单价 |  | 综合合价 | 其中
暂估价
17 | 030411001015 | 配管 | 1.名称:镀锌钢管 2.规格:SC20 3.按设计图纸、技术需求书及施工规范要求综合考虑 |  | m | 2293.59
18 | 030411004016 | 配线 | 1.名称:多芯软导线 2.配线形式:管内穿线 3.型号:RVV 4.规格:3*2.5 5.按设计图纸、技术需求书及施工规范要求综合考虑 |  | m | 1700
19 | 030502005002 | 双绞线缆 | 1.名称:双绞线缆 2.规格:UTP-6 3.按设计图纸、技术需求书及施工规范要求综合考虑 |  | m | 250
20 | 030501004001 | 监控存储 | 1.名称:监控存储 2.规格:硬盘.容量:容量约10TB 3.按设计图纸、技术需求书及施工规范要求综合考虑 |  | 台 | 4
室外监控合计
三线整理
21 | 030408001003 | 电力电缆 | 1.名称:电力电缆 2.规格:YJY-5X16 3.按设计图纸、技术需求书及施工规范要求综合考虑 |  | m | 7394.8
22 | 030501012006 | 拉线手井 | 1.名称:接线井 2.规格:[1160x960x1200mm(长x宽x深)] 3.按设计图纸、技术需求书及施工规范要求综合考虑 |  | 台 | 15
23 | 030408006001 | 电力电缆头 | 1.名称:干包式电缆头 2.型号、规格:16mm以内 3.材质、类型:铜 4.电压等级(kV):1kV 5.按设计图纸、技术需求书及施工规范要求综合考虑 |  | 个 | 24
本页小计
注：为计取规费等的使用，可在表中增设其中：“定额人工费”。
表—08
分部分项工程和单价措施项目清单与计价表
工程名称：室外电气工程 |  |  |  | 标段： |  |  |  | 第 4 页 共 4 页
序号 | 项目编码 | 项目名称 | 项目特征描述 |  | 计量单位 | 工程量 | 金额（元）
[7 empty] | 综合单价 |  | 综合合价 | 其中
暂估价
24 | 030411001016 | 配管 | 1.名称:镀锌钢管 2.规格:SC50 3.配置形式:埋地敷设 4.按设计图纸、技术需求书及施工规范要求综合考虑 |  | m | 7394.16
三线整理合计
土石方工程
25 | 040101002001 | 挖沟槽土方 | 1.土壤类别:综合考虑 2.挖土深度:按设计要求 3.按设计图纸、技术需求书及施工规范要求综合考虑 |  | m3 | 3314.13
26 | 040103001001 | 回填土 | 1.密实度要求:按设计要求 2.填方材料品种:原土 3.按设计图纸、技术需求书及施工规范要求综合考虑 |  | m3 | 2004.85
27 | 040103001002 | 回填机制砂 | 1.密实度要求:按设计要求 2.填方材料品种:机制砂 3.按设计图纸、技术需求书及施工规范要求综合考虑 |  | m3 | 668.28
28 | 040103001003 | 回填机制砂垫层 | 1.密实度要求:按设计要求 2.填方材料品种:机制砂 3.按设计图纸、技术需求书及施工规范要求综合考虑 |  | m3 | 334.14
29 | 040103002001 | 余方弃置 | 1.废弃料品种:土方 2.运距:暂按20km考虑 3.按设计图纸、技术需求书及施工规范要求综合考虑 |  | m3 | 1336.57
土石方工程合计
分部分项合计
措施项目
单价措施合计
本页小计
合 计
注：为计取规费等的使用，可在表中增设其中：“定额人工费”。
表—08

## 表-11 总价措施项目清单与计价表【室外电气工程】
总价措施项目清单与计价表
工程名称：室外电气工程 |  |  |  |  | 标段： |  |  | 第 1 页 共 2 页
序号 | 项目编码 | 项目名称 | 计算基础 | 费率 (%) |  | 金额 (元) | 调整费率 (%) |  | 调整后金额 (元) | 备注
1 | LSSGCSF00015 | 绿色施工安全防护措施费 | 分部分项人工费+分部分项机具费 | 16.5 |  | 61696.83 |  |  |  | 以分部分项的人工费与施工机具费之和为计算基础；以专业工程类型 区分不同费率计算； 单独场地平整工程费率为4.35%； 道路、管网工程费率为16.50%； 桥涵、隧道、水处理构筑物工程费率为14.50%； 分部分项工程总费用在300 万元以内（含300 万元）的项目按基本费率乘以1.20；
2 | 粤041109009001 | 文明工地增加费 | 分部分项人工费+分部分项机具费 | 0 | [5 empty] | 以分部分项的人工费与施工机具费之和为计算基础；市级文明工地0.60%；省级文明工地1.20%
3 | 041109002001 | 夜间施工增加费 |  | 20 | [5 empty] | 以夜间施工项目人工费的20%计算
4 | 041109005001 | 交通疏解员增加费 |  | 15 | [5 empty] | 按照项目分部分项人工费的15%计算（有方案的按照方案计算）， 结算时据实
表-11
总价措施项目清单与计价表
工程名称：室外电气工程 |  |  |  |  | 标段： |  |  | 第 2 页 共 2 页
序号 | 项目编码 | 项目名称 | 计算基础 | 费率 (%) |  | 金额 (元) | 调整费率 (%) |  | 调整后金额 (元) | 备注
结算。
5 | 041108001001 | 地下管线交叉降效费 |  | 0 | [5 empty] | 按实际发生或经批准的施工方案计算
6 | 粤041109008001 | 赶工措施费 | 分部分项人工费+分部分项机具费 | 0 | [5 empty] | 赶工措施费=（1-δ）*分部分项的（人工费+施工机具费）*0.30 （0.8≤δ＜1 式中：δ=合同工期/定额工期）
7 | QTFY00000015 | 其他费用 | [7 empty] | 按实际发生或经批准的施工组织设计方案计算
合 计
表-11

## 表-12 其他项目清单与计价汇总表【室外电气工程】
其他项目清单与计价汇总表
工程名称：室外电气工程 |  |  | 标段： |  | 第 1 页 共 1 页
序号 | 项目名称 | 金额（元） |  | 结算金额（元） |  | 备注
1 | 暂列金额 | 74440.13 |  |  |  | 明细详见表-12-1
2 | 暂估价 | 0.00
2.1 | 材料暂估价 | — |  |  |  | 明细详见表-12-2
2.2 | 专业工程暂估价 | 0.00 |  |  |  | 明细详见表-12-3
3 | 计日工 |  |  |  |  | 明细详见表-12-4
4 | 总承包服务费 |  |  |  |  | 明细详见表-12-5
5 | 预算包干费
6 | 工程优质费
7 | 概算幅度差
8 | 现场签证费用
9 | 索赔费用
10 | 其他费用
合 计 | [5 empty] | —
注：材料（工程设备）暂估单价进入清单项目综合单价，此处不汇总。
表—12

## 表-13 规费、税金项目清单与计价表【室外电气工程】
规费、税金项目清单与计价表
工程名称：室外电气工程 |  |  | 标段： |  | 第 1 页 共 1 页
序号 | 项目名称 | 计算基础 | 计算基数 | 计算费率 (%) |  | 金额(元)
1 | 增值税销项税额 | 分部分项合计+措施合计+其他项目 |  | 9
合 计
表—13

## 表-04 单位工程招标控制价汇总表【室外给排水工程】
单位工程招标控制价汇总表
工程名称：室外给排水工程 |  | 标段： |  | 第 1 页 共 1 页
序号 | 汇总内容 |  | 金额:(元) |  | 其中：暂估价(元)
1 | 分部分项合计
1.1 | 给水
1.2 | 排水
1.3 | 雨水
1.4 | 排污系统清理维修
1.5 | 拆除管道
1.6 | 土石方工程
2 | 措施合计
2.1 | 绿色施工安全防护措施费
2.2 | 其他措施费
3 | 其他项目
3.1 | 暂列金额
3.2 | 暂估价
3.3 | 计日工
3.4 | 总承包服务费
3.5 | 预算包干费
3.6 | 工程优质费
3.7 | 概算幅度差
3.8 | 索赔费用
3.9 | 现场签证费用
3.10 | 其他费用
4 | 税前工程造价
5 | 增值税销项税额
6 | 总造价
7 | 人工费
招标控制价合计=1+2+3+5
注：本表适用于单位工程招标控制价或投标报价的汇总，如无单位工程划分，单项工程也使用本表汇总
表—04

## 表-08 分部分项工程和单价措施项目清单与计价表【室外给排
分部分项工程和单价措施项目清单与计价表
工程名称：室外给排水工程 |  |  |  | 标段： |  |  |  | 第 1 页 共 7 页
序号 | 项目编码 | 项目名称 | 项目特征描述 |  | 计量单位 | 工程量 | 金额（元）
[7 empty] | 综合单价 |  | 综合合价 | 其中
暂估价
给水
1 | 030109001001 | DL型l立式多级离心水泵 | 1.名称:DL型l立式多级离心水泵 2.水泵主要技术参数:扬程50米,功率4KW,电源380V 3.设备支架制作安装、手工除轻锈、刷红丹防锈漆两遍 4.减震装置形式:钢弹簧减振器 5.按设计图纸、技术需求书及施工规范要求综合考虑 |  | 台 | 31
2 | 011612002001 | 设备拆除 | 1.类型:设备拆除 2.外运运距:20KM 3.按设计图纸、技术需求书及施工规范要求综合考虑 |  | 套 | 31
3 | 030107002001 | 更换原有水泵涉及阀门管件 | 1.名称:更换原有水泵涉及阀门管件 2.按设计图纸、技术需求书及施工规范要求综合考虑 |  | 项 | 1
4 | 031001003001 | 不锈钢管 | 1.安装部位:给水管 2.介质:冷水 3.规格、压力等级:薄壁不锈钢304(1.0MPa) DN65 壁厚S=1.5mm 4.连接形式:＜100 环压或卡压式;≥DN100 沟槽式或法兰连接 5.压力试验及吹、洗设计要求:符合设计及验收规范要求 6.室外埋地管道刷冷底子油一道,热沥青一遍防腐(土壤腐蚀性较强时,应另行处理) 7.按设计图纸、技术需求书及施工规范要求综合考虑 |  | m | 1085
5 | 040501004001 | 塑料管 | 1.类型:绿化给水 2.材质及规格:UPVC给水管 DN25 3.连接形式:胶水粘接 4.压力试验及吹、洗设计要求:符合设计及验收规范要求 5.按设计图纸、技术需求书及施工规范要求综合考虑 |  | m | 94.91
本页小计
注：为计取规费等的使用，可在表中增设其中：“定额人工费”。
表—08
分部分项工程和单价措施项目清单与计价表
工程名称：室外给排水工程 |  |  |  | 标段： |  |  |  | 第 2 页 共 7 页
序号 | 项目编码 | 项目名称 | 项目特征描述 |  | 计量单位 | 工程量 | 金额（元）
[7 empty] | 综合单价 |  | 综合合价 | 其中
暂估价
6 | 040501004002 | 塑料管 | 1.类型:绿化给水 2.材质及规格:UPVC给水管 DN32 3.连接形式:胶水粘接 4.压力试验及吹、洗设计要求:符合设计及验收规范要求 5.按设计图纸、技术需求书及施工规范要求综合考虑 |  | m | 21.88
7 | 040501004003 | 塑料管 | 1.类型:绿化给水 2.材质及规格:UPVC给水管 DN65 3.连接形式:胶水粘接 4.压力试验及吹、洗设计要求:符合设计及验收规范要求 5.按设计图纸、技术需求书及施工规范要求综合考虑 |  | m | 491.76
8 | 040501004004 | 塑料管 | 1.类型:绿化给水 2.材质及规格:UPVC给水管 DN100 3.连接形式:胶水粘接 4.压力试验及吹、洗设计要求:符合设计及验收规范要求 5.按设计图纸、技术需求书及施工规范要求综合考虑 |  | m | 806.93
9 | 031003013002 | 水表组 | 1.安装部位(室内外):室内 2.类型:水表 3.型号、规格:DN100 4.附件配置:1个水表、2个闸阀、1个倒流防止器阀，1个Y型过滤器 5.符合设计及验收规范要求 6.按设计图纸、技术需求书及施工规范要求综合考虑 |  | 个 | 1
10 | 031003001005 | 止回阀 | 1.类型:止回阀 2.规格、压力等级:DN100 3.符合设计及验收规范要求 4.按设计图纸、技术需求书及施工规范要求综合考虑 |  | 个 | 1
本页小计
注：为计取规费等的使用，可在表中增设其中：“定额人工费”。
表—08
分部分项工程和单价措施项目清单与计价表
工程名称：室外给排水工程 |  |  |  | 标段： |  |  |  | 第 3 页 共 7 页
序号 | 项目编码 | 项目名称 | 项目特征描述 |  | 计量单位 | 工程量 | 金额（元）
[7 empty] | 综合单价 |  | 综合合价 | 其中
暂估价
11 | 031003001006 | 止回阀 | 1.类型:止回阀 2.规格、压力等级:DN32 3.符合设计及验收规范要求 4.按设计图纸、技术需求书及施工规范要求综合考虑 |  | 个 | 1
12 | 031003001007 | 闸阀 | 1.类型:闸阀 2.规格、压力等级:DN100 3.各类阀门采用球墨铸铁铜芯全铜、全不锈钢阀门 4.按设计图纸、技术需求书及施工规范要求综合考虑 |  | 个 | 19
13 | 031003001008 | 焊接法兰阀门 | 1.类型:闸阀 2.规格、压力等级:DN65 3.各类阀门采用球墨铸铁铜芯全铜、全不锈钢阀门 4.按设计图纸、技术需求书及施工规范要求综合考虑 |  | 个 | 23
14 | 031003001009 | 截止阀 | 1.类型:截止阀 2.规格、压力等级:DN25 3.按设计图纸、技术需求书及施工规范要求综合考虑 |  | 个 | 1
15 | 031003001010 | 承插式快速取水阀 | 1.类型:承插式快速取水阀 2.规格、压力等级:DN25 3.按设计图纸、技术需求书及施工规范要求综合考虑 |  | 个 | 6
给水合计
排水
16 | 040501004005 | 塑料管 | 1.类型:排水 2.材质及规格:HDPE双壁波纹管DN200 3.连接形式:弹性密封橡胶圈接口 4.铺设深度:按设计图纸、技术需求书及施工规范要求综合考虑 5.管道检验及试验要求:按设计图纸、技术需求书及施工规范要求综合考虑 |  | m | 21
本页小计
注：为计取规费等的使用，可在表中增设其中：“定额人工费”。
表—08
分部分项工程和单价措施项目清单与计价表
工程名称：室外给排水工程 |  |  |  | 标段： |  |  |  | 第 4 页 共 7 页
序号 | 项目编码 | 项目名称 | 项目特征描述 |  | 计量单位 | 工程量 | 金额（元）
[7 empty] | 综合单价 |  | 综合合价 | 其中
暂估价
17 | 040501004006 | 塑料管 | 1.类型:排水 2.材质及规格:HDPE双壁波纹管DN250 3.连接形式:弹性密封橡胶圈接口 4.铺设深度:按设计图纸、技术需求书及施工规范要求综合考虑 5.管道检验及试验要求:按设计图纸、技术需求书及施工规范要求综合考虑 |  | m | 8.5
18 | 040501004007 | 塑料管 | 1.类型:排水 2.材质及规格:HDPE双壁波纹管DN300 3.连接形式:弹性密封橡胶圈接口 4.铺设深度:按设计图纸、技术需求书及施工规范要求综合考虑 5.管道检验及试验要求:按设计图纸、技术需求书及施工规范要求综合考虑 |  | m | 158.1
19 | 041001009001 | 井盖移动 | 1.类型:井盖移动 2.规格尺寸:绿化内雨水井注明外更换,移至路边，雨水井均为600X400 3.按设计图纸、技术需求书及施工规范要求综合考虑 |  | 座 | 77
20 | 010512008001 | 沟盖板、井盖板、井圈 | 1.类型:主干道φ600井盖 2.安装高度:提升50mm 3.按设计图纸、技术需求书及施工规范要求综合考虑 |  | 座 | 57
21 | 010512008002 | 沟盖板、井盖板、井圈 | 1.类型:园林φ700井盖 2.安装高度:提升50mm 3.按设计图纸、技术需求书及施工规范要求综合考虑 |  | 座 | 48
22 | 010512008003 | 沟盖板、井盖板、井圈 | 1.类型:园林φ1000井盖 2.安装高度:提升50mm 3.按设计图纸、技术需求书及施工规范要求综合考虑 |  | 座 | 63
本页小计
注：为计取规费等的使用，可在表中增设其中：“定额人工费”。
表—08
分部分项工程和单价措施项目清单与计价表
工程名称：室外给排水工程 |  |  |  | 标段： |  |  |  | 第 5 页 共 7 页
序号 | 项目编码 | 项目名称 | 项目特征描述 |  | 计量单位 | 工程量 | 金额（元）
[7 empty] | 综合单价 |  | 综合合价 | 其中
暂估价
23 | 010512008004 | 重型球墨铸铁井盖 | 1.类型:原化粪池井盖更换球墨铸铁井盖 2.规格:700*700 3.按设计图纸、技术需求书及施工规范要求综合考虑 |  | 座 | 54
24 | 010512008005 | 重型球墨铸铁井盖 | 1.类型:重型球墨铸铁井盖 2.加防臭装置 3.02S515-33 4.按设计图纸、技术需求书及施工规范要求综合考虑 |  | 座 | 97
25 | 040504008001 | 整体化粪池 | 1.类型:原有化粪池疏通,清理 2.运距:20KM 3.按设计图纸、技术需求书及施工规范要求综合考虑 |  | 座 | 128
排水合计
雨水
26 | 040501004008 | 塑料管 | 1.类型:雨水 2.材质及规格:HDPE双壁波纹管DN300 3.连接形式:弹性密封橡胶圈接口 4.铺设深度:按设计图纸、技术需求书及施工规范要求综合考虑 5.管道检验及试验要求:按设计图纸、技术需求书及施工规范要求综合考虑 |  | m | 18
雨水合计
排污系统清理维修
27 | 040501004009 | 塑料管 | 1.类型:管道清淤 管径300mm内 2.外运:20KM 3.按设计图纸、技术需求书及施工规范要求综合考虑 |  | m | 850
排污系统清理维修合计
拆除管道
本页小计
注：为计取规费等的使用，可在表中增设其中：“定额人工费”。
表—08
分部分项工程和单价措施项目清单与计价表
工程名称：室外给排水工程 |  |  |  | 标段： |  |  |  | 第 6 页 共 7 页
序号 | 项目编码 | 项目名称 | 项目特征描述 |  | 计量单位 | 工程量 | 金额（元）
[7 empty] | 综合单价 |  | 综合合价 | 其中
暂估价
28 | 011612001001 | 管道拆除 | 1.类型:拆除管道 2.材质规格:排水铸铁管 DN150 3.按设计图纸、技术需求书及施工规范要求综合考虑 |  | m | 2
29 | 011612001002 | 管道拆除 | 1.类型:拆除管道 2.材质规格:排水铸铁管 DN250 3.按设计图纸、技术需求书及施工规范要求综合考虑 |  | m | 3
30 | 011612001003 | 管道拆除 | 1.类型:拆除管道 2.材质规格:排水铸铁管 DN300 3.按设计图纸、技术需求书及施工规范要求综合考虑 |  | m | 25.8
31 | 011612001004 | 管道拆除 | 1.类型:拆除管道 2.材质规格:砼管 DN250 3.按设计图纸、技术需求书及施工规范要求综合考虑 |  | m | 13.2
32 | 011612001005 | 管道拆除 | 1.类型:拆除管道 2.材质规格:砼管 DN300 3.按设计图纸、技术需求书及施工规范要求综合考虑 |  | m | 64.5
33 | 011612001006 | 管道拆除 | 1.类型:拆除管道 2.材质规格:塑料管 DN100 3.按设计图纸、技术需求书及施工规范要求综合考虑 |  | m | 3
34 | 011612001007 | 管道拆除 | 1.类型:拆除管道 2.材质规格:塑料管 DN250 3.按设计图纸、技术需求书及施工规范要求综合考虑 |  | m | 3
35 | 011612001008 | 管道拆除 | 1.类型:拆除管道 2.材质规格:HDPE管 DN300 3.按设计图纸、技术需求书及施工规范要求综合考虑 |  | m | 8.6
36 | 040103002002 | 余方弃置 | 1.废弃料品种:管道 2.运距:20KM 3.按设计图纸、技术需求书及施工规范要求综合考虑 |  | m3 | 8.7
拆除管道合计
本页小计
注：为计取规费等的使用，可在表中增设其中：“定额人工费”。
表—08
分部分项工程和单价措施项目清单与计价表
工程名称：室外给排水工程 |  |  |  | 标段： |  |  |  | 第 7 页 共 7 页
序号 | 项目编码 | 项目名称 | 项目特征描述 |  | 计量单位 | 工程量 | 金额（元）
[7 empty] | 综合单价 |  | 综合合价 | 其中
暂估价
土石方工程
37 | 040101002002 | 挖沟槽土方 | 1.土壤类别:综合考虑 2.挖土深度:按设计要求 3.按设计图纸、技术需求书及施工规范要求综合考虑 |  | m3 | 416.01
38 | 040103001004 | 回填机制砂垫层 | 1.密实度要求:按设计要求 2.填方材料品种:机制砂 3.按设计图纸、技术需求书及施工规范要求综合考虑 |  | m3 | 73.67
39 | 040103001005 | 回填石屑 | 1.密实度要求:按设计要求 2.填方材料品种:石屑 3.按设计图纸、技术需求书及施工规范要求综合考虑 |  | m3 | 231.15
40 | 040103002003 | 余方弃置 | 1.废弃料品种:土方 2.运距:暂按20km考虑 3.按设计图纸、技术需求书及施工规范要求综合考虑 |  | m3 | 106.69
41 | 041001003001 | 拆除路面 | 1.材质:路面 2.厚度:160cm 3.按设计图纸、技术需求书及施工规范要求综合考虑 |  | m2 | 278.1
42 | 040103002004 | 余方弃置 | 1.废弃料品种:混凝土 2.运距:暂按20km 3.按设计图纸、技术需求书及施工规范要求综合考虑 |  | m3 | 44.5
43 | 040203007001 | 混凝土路面 | 1.路面浇筑C30混凝土160厚，内配直径8mmHPB300,间距200双向 2.路基碾压密实>98%(环刀取样) 3.按设计图纸、技术需求书及施工规范要求综合考虑 |  | m2 | 278.1
土石方工程合计
分部分项合计
措施项目
44 | 粤050401008001 | 铁马围蔽 | 1.铁马围蔽 |  | m | 622 | 20 |  | 12440
单价措施合计
本页小计
合 计
注：为计取规费等的使用，可在表中增设其中：“定额人工费”。
表—08

## 表-11 总价措施项目清单与计价表【室外给排水工程】
总价措施项目清单与计价表
工程名称：室外给排水工程 |  |  |  |  | 标段： |  |  | 第 1 页 共 2 页
序号 | 项目编码 | 项目名称 | 计算基础 | 费率 (%) |  | 金额 (元) | 调整费率 (%) |  | 调整后金额 (元) | 备注
1 | LSSGCSF00016 | 绿色施工安全防护措施费 | 分部分项人工费+分部分项机具费 | 16.5 |  | 35442.02 |  |  |  | 以分部分项的人工费与施工机具费之和为计算基础；以专业工程类型 区分不同费率计算； 单独场地平整工程费率为4.35%； 道路、管网工程费率为16.50%； 桥涵、隧道、水处理构筑物工程费率为14.50%； 分部分项工程总费用在300 万元以内（含300 万元）的项目按基本费率乘以1.20；
2 | 粤041109009002 | 文明工地增加费 | 分部分项人工费+分部分项机具费 | 0 | [5 empty] | 以分部分项的人工费与施工机具费之和为计算基础；市级文明工地0.60%；省级文明工地1.20%
3 | 041109002002 | 夜间施工增加费 |  | 20 | [5 empty] | 以夜间施工项目人工费的20%计算
4 | 041109005002 | 交通疏解员增加费 |  | 15 | [5 empty] | 按照项目分部分项人工费的15%计算（有方案的按照方案计算）， 结算时据实
表-11
总价措施项目清单与计价表
工程名称：室外给排水工程 |  |  |  |  | 标段： |  |  | 第 2 页 共 2 页
序号 | 项目编码 | 项目名称 | 计算基础 | 费率 (%) |  | 金额 (元) | 调整费率 (%) |  | 调整后金额 (元) | 备注
结算。
5 | 041108001002 | 地下管线交叉降效费 |  | 0 | [5 empty] | 按实际发生或经批准的施工方案计算
6 | 粤041109008002 | 赶工措施费 | 分部分项人工费+分部分项机具费 | 0 | [5 empty] | 赶工措施费=（1-δ）*分部分项的（人工费+施工机具费）*0.30 （0.8≤δ＜1 式中：δ=合同工期/定额工期）
7 | QTFY00000016 | 其他费用 | [7 empty] | 按实际发生或经批准的施工组织设计方案计算
合 计
表-11

## 表-12 其他项目清单与计价汇总表【室外给排水工程】
其他项目清单与计价汇总表
工程名称：室外给排水工程 |  |  | 标段： |  | 第 1 页 共 1 页
序号 | 项目名称 | 金额（元） |  | 结算金额（元） |  | 备注
1 | 暂列金额 | 39832.93 |  |  |  | 明细详见表-12-1
2 | 暂估价 | 0.00
2.1 | 材料暂估价 | — |  |  |  | 明细详见表-12-2
2.2 | 专业工程暂估价 | 0.00 |  |  |  | 明细详见表-12-3
3 | 计日工 |  |  |  |  | 明细详见表-12-4
4 | 总承包服务费 |  |  |  |  | 明细详见表-12-5
5 | 预算包干费
6 | 工程优质费
7 | 概算幅度差
8 | 现场签证费用
9 | 索赔费用
10 | 其他费用
合 计 | [5 empty] | —
注：材料（工程设备）暂估单价进入清单项目综合单价，此处不汇总。
表—12

## 表-13 规费、税金项目清单与计价表【室外给排水工程】
规费、税金项目清单与计价表
工程名称：室外给排水工程 |  |  | 标段： |  | 第 1 页 共 1 页
序号 | 项目名称 | 计算基础 | 计算基数 | 计算费率 (%) |  | 金额(元)
1 | 增值税销项税额 | 分部分项合计+措施合计+其他项目 |  | 9
合 计
表—13

## 表-04 单位工程招标控制价汇总表【室外装修改造工程】
单位工程招标控制价汇总表
工程名称：室外装修改造工程 |  | 标段： |  | 第 1 页 共 2 页
序号 | 汇总内容 |  | 金额:(元) |  | 其中：暂估价(元)
1 | 分部分项合计
1.1 | 拆除工程
1.2 | 道路回填土
1.3 | 道路
1.4 | 异形花池
1.5 | 景观亭改造
1.6 | 新建景观亭
1.7 | 新建围墙及围墙大门
1.8 | 车棚
1.9 | 羽毛球场
1.10 | 成品车行道闸
1.11 | 景观坐凳
1.12 | 无障碍坡道
1.13 | 成品定制
1.14 | 围墙一翻新
1.15 | 垃圾收集点
1.16 | 儿童钻筒
1.17 | 栏杆
2 | 措施合计
2.1 | 绿色施工安全防护措施费
2.2 | 其他措施费
3 | 其他项目
3.1 | 暂列金额
3.2 | 暂估价
3.3 | 计日工
3.4 | 总承包服务费
3.5 | 预算包干费
3.6 | 工程优质费
3.7 | 概算幅度差
3.8 | 索赔费用
3.9 | 现场签证费用
3.10 | 其他费用
4 | 税前工程造价
注：本表适用于单位工程招标控制价或投标报价的汇总，如无单位工程划分，单项工程也使用本表汇总
表—04
单位工程招标控制价汇总表
工程名称：室外装修改造工程 |  | 标段： |  | 第 2 页 共 2 页
序号 | 汇总内容 |  | 金额:(元) |  | 其中：暂估价(元)
5 | 增值税销项税额
6 | 总造价
7 | 人工费
招标控制价合计=1+2+3+5
注：本表适用于单位工程招标控制价或投标报价的汇总，如无单位工程划分，单项工程也使用本表汇总
表—04

## 表-08 分部分项工程和单价措施项目清单与计价表【室外装修
分部分项工程和单价措施项目清单与计价表
工程名称：室外装修改造工程 |  |  |  | 标段： |  |  |  | 第 1 页 共 25 页
序号 | 项目编码 | 项目名称 | 项目特征描述 |  | 计量单位 | 工程量 | 金额（元）
[7 empty] | 综合单价 |  | 综合合价 | 其中
暂估价
拆除工程
1 | 011601001001 | 砖砌体拆除 | 1.拆除原有围墙 2.含废料外运 3.按设计图纸、技术需求书及施工规范要求综合考虑 |  | m3 | 209.27
2 | 011602001002 | 混凝土构件拆除 | 1.拆除围墙混凝土垫层 2.含废料外运 3.按设计图纸、技术需求书及施工规范要求综合考虑 |  | m3 | 11.32
3 | 011606002007 | 拆除现有框架结构门卫室构 | 1.拆除现有框架结构门卫室构 2.含废料外运 3.按设计图纸、技术需求书及施工规范要求综合考虑 |  | m2 | 30
4 | 011606002008 | 拆除现有框架结构门垃圾中转站 | 1.拆除现有框架结构中转站 2.含废料外运 3.按设计图纸、技术需求书及施工规范要求综合考虑 |  | m2 | 84.2
5 | 011613001002 | 拆除原有快递柜 | 1.拆除原有快递柜 2.含废料外运 3.按设计图纸、技术需求书及施工规范要求综合考虑 |  | 套 | 4
6 | 011613001003 | 拆除原有水柜 | 1.拆除原有水柜 2.含废料外运 3.按设计图纸、技术需求书及施工规范要求综合考虑 |  | 套 | 1
7 | 011613001004 | 拆除成品汽车闸门 | 1.拆除成品汽车闸门 2.含废料外运 3.按设计图纸、技术需求书及施工规范要求综合考虑 |  | 套 | 1
8 | 011613001005 | 拆除原有换电柜 | 1.拆除原有换电柜 2.含废料外运 3.按设计图纸、技术需求书及施工规范要求综合考虑 |  | 套 | 8
9 | 011613001006 | 拆除原有车棚 | 1.拆除原有车棚 2.含废料外运 3.按设计图纸、技术需求书及施工规范要求综合考虑 |  | 套 | 2
10 | 011613001007 | 拆除垃圾箱 | 1.拆除垃圾箱 2.含废料外运 3.按设计图纸、技术需求书及施工规范要求综合考虑 |  | 套 | 3
本页小计
注：为计取规费等的使用，可在表中增设其中：“定额人工费”。
表—08
分部分项工程和单价措施项目清单与计价表
工程名称：室外装修改造工程 |  |  |  | 标段： |  |  |  | 第 2 页 共 25 页
序号 | 项目编码 | 项目名称 | 项目特征描述 |  | 计量单位 | 工程量 | 金额（元）
[7 empty] | 综合单价 |  | 综合合价 | 其中
暂估价
11 | 011613001008 | 拆除旧衣柜 | 1.拆除旧衣柜 2.含废料外运 3.按设计图纸、技术需求书及施工规范要求综合考虑 |  | 套 | 2
12 | 041001002001 | 拆除原有步道 | 1.按混凝土200mm，石粉100mm计算 2.废料外运:暂按20km 3.按设计图纸、技术需求书及施工规范要求综合考虑 |  | m2 | 4626.8
13 | 041001004001 | 铣刨沥青路面 | 1.按刨铣40厚计算 2.废料外运:暂按20km 3.按设计图纸、技术需求书及施工规范要求综合考虑 |  | m2 | 4242.9
14 | 041001005001 | 拆除原有路缘石 | 1.拆除原有路缘石 2.废料外运:暂按20km 3.按设计图纸、技术需求书及施工规范要求综合考虑 |  | m | 1251.2
15 | 041001010001 | 拆除挡车柱 | 1.拆除挡车柱 2.废料外运:暂按20km 3.按设计图纸、技术需求书及施工规范要求综合考虑 |  | 个 | 17
拆除工程合计
道路回填土
16 | 010103001004 | 回填方 | 1.回填土方 2.来源:原土回填 3.按设计图纸、技术需求书及施工规范要求综合考虑 |  | m3 | 95.16
道路回填土合计
道路
17 | 040203006001 | 沥青路面 | 1.40厚细粒式改性沥青混凝土(AC-13C) 2.乳化沥青透油层、下封层(沥青用量1.2L/m2) 3.按设计图纸、技术需求书及施工规范要求综合考虑 |  | m2 | 3316
本页小计
注：为计取规费等的使用，可在表中增设其中：“定额人工费”。
表—08
分部分项工程和单价措施项目清单与计价表
工程名称：室外装修改造工程 |  |  |  | 标段： |  |  |  | 第 3 页 共 25 页
序号 | 项目编码 | 项目名称 | 项目特征描述 |  | 计量单位 | 工程量 | 金额（元）
[7 empty] | 综合单价 |  | 综合合价 | 其中
暂估价
18 | 040203007002 | 混凝土路面 | 1.120厚C25混凝土面层(分块捣制密实,随打随抹平,每6米设缝,热沥青浇缝) 2.200厚级配砂石垫层碾实 3.路基碾压密实>98%(环刀取样) 4.按设计图纸、技术需求书及施工规范要求综合考虑 |  | m2 | 1013.74
19 | 040203009001 | EPDM地坪 | 1.面层6厚粒径1-2各色EPDM颗粒整体现浇 2.底层9厚粒径2-4再生胶整体现浇 3.20厚1:2.5水泥砂浆找平 4.100厚C20素混凝土 5.100厚碎石垫层 6.素土夯实（压实度≥93%） 7.按设计图纸、技术需求书及施工规范要求综合考虑 |  | m2 | 232.36
20 | 040204002001 | 仿石材PC砖地面 | 1.300×600×30厚仿石材PC砖 2.20厚1:3水泥砂浆 3.100厚C20素混凝土 4.素土夯实，密实度≥90% 5.按设计图纸、技术需求书及施工规范要求综合考虑 |  | m2 | 2447.62
21 | 040204002002 | 透水砖地面 | 1.240×120×60厚透水砖 2.30厚中砂找平 3.150厚透水水泥混凝土（抗压强度≥20MPa) 4.80厚天然砂砾 5.素土夯实（压实度≥93%） 6.按设计图纸、技术需求书及施工规范要求综合考虑 |  | m2 | 2562.08
本页小计
注：为计取规费等的使用，可在表中增设其中：“定额人工费”。
表—08
分部分项工程和单价措施项目清单与计价表
工程名称：室外装修改造工程 |  |  |  | 标段： |  |  |  | 第 4 页 共 25 页
序号 | 项目编码 | 项目名称 | 项目特征描述 |  | 计量单位 | 工程量 | 金额（元）
[7 empty] | 综合单价 |  | 综合合价 | 其中
暂估价
22 | 040204002003 | 芝麻灰花岗岩石荔枝面踏步 | 1.50厚450×600芝麻灰花岗石荔枝面,倒10×10斜角 2.30厚1:3干硬性水泥砂浆粘接层 3.150厚C20砼层(大于6步时布置Φ8@200单层双向钢筋) 4.200厚级配砂石垫层 5.素土夯实,密实度≥93% 6.按设计图纸、技术需求书及施工规范要求综合考虑 |  | m2 | 29.95
23 | 040204002004 | 芝麻灰花岗岩石荔枝面踢面 | 1.25厚100×600芝麻灰花岗石荔枝面,倒10×10斜角 2.30厚1:3干硬性水泥砂浆粘接层 3.按设计图纸、技术需求书及施工规范要求综合考虑 |  | m2 | 7.49
24 | 040204004001 | 抛光面灰麻石路侧石 | 1.抛光面灰麻石路侧石 2.20厚1:2.5水泥砂浆 3.C20素混凝土垫层 4.素土夯实（密实度>90%） 5.按设计图纸、技术需求书及施工规范要求综合考虑 |  | m | 2378.86
25 | 040204005001 | C20细石混凝土压边 | 1.C20细石混凝土压边 2.按设计图纸、技术需求书及施工规范要求综合考虑 |  | m | 2378.86
26 | 040205006001 | 热熔漆划线 | 1.热熔漆划线 2.宽度0.15m 3.其它符合设计规范要求 4.按设计图纸、技术需求书及施工规范要求综合考虑 |  | m | 963.7
27 | 040205018001 | 不锈钢止车桩 | 1.不锈钢止车桩 2.规格:高550mm，直径159mm 3.其他符合设计规范要求 4.按设计图纸、技术需求书及施工规范要求综合考虑 |  | 个 | 10
道路合计
异形花池
本页小计
注：为计取规费等的使用，可在表中增设其中：“定额人工费”。
表—08
分部分项工程和单价措施项目清单与计价表
工程名称：室外装修改造工程 |  |  |  | 标段： |  |  |  | 第 5 页 共 25 页
序号 | 项目编码 | 项目名称 | 项目特征描述 |  | 计量单位 | 工程量 | 金额（元）
[7 empty] | 综合单价 |  | 综合合价 | 其中
暂估价
28 | 010101003004 | 挖沟槽土方 | 1.挖沟槽土方 2.土壤类别:综合考虑 3.挖土深度:综合考虑 4.按设计图纸、技术需求书及施工规范要求综合考虑 |  | m3 | 20.62
29 | 010103001005 | 回填方 | 1.回填土方 2.来源:原土回填 3.按设计图纸、技术需求书及施工规范要求综合考虑 |  | m3 | 7.13
30 | 010103002005 | 余方弃置 | 1.废弃料品种:土方 2.运距:20km 3.按设计图纸、技术需求书及施工规范要求综合考虑 |  | m3 | 13.49
31 | 010401001001 | 砖基础 | 1.M7.5水泥砂浆砌Mu10砖砌体 2.按设计图纸、技术需求书及施工规范要求综合考虑 |  | m3 | 20.1
32 | 010501001002 | 垫层 | 1.混凝土种类:预拌混凝土 2.混凝土强度等级:C20 3.按设计图纸、技术需求书及施工规范要求综合考虑 |  | m3 | 3.44
33 | 040203008001 | 300X300X20厚光面白麻 | 1.面贴:300X300X20厚光面白麻（异形） 2.20厚MP M20水泥砂浆 3.按设计图纸、技术需求书及施工规范要求综合考虑 |  | m2 | 65.08
34 | 040203008002 | 300X300X50厚光面白麻 | 1.面贴:300X300X50厚光面白麻 2.20厚MP M20水泥砂浆 3.按设计图纸、技术需求书及施工规范要求综合考虑 |  | m2 | 15.4
35 | 040204004002 | 500×300×200烧面芝麻灰花岗岩侧石 | 1.500×300×200烧面芝麻灰花岗岩 2.30厚MS M20水泥砂浆 3.100厚C20混凝土垫层 4.素土夯实 5.按设计图纸、技术需求书及施工规范要求综合考虑 |  | m | 57.15
异形花池合计
景观亭改造
本页小计
注：为计取规费等的使用，可在表中增设其中：“定额人工费”。
表—08
分部分项工程和单价措施项目清单与计价表
工程名称：室外装修改造工程 |  |  |  | 标段： |  |  |  | 第 6 页 共 25 页
序号 | 项目编码 | 项目名称 | 项目特征描述 |  | 计量单位 | 工程量 | 金额（元）
[7 empty] | 综合单价 |  | 综合合价 | 其中
暂估价
36 | 011303001001 | 采光天棚 | 1.玻璃材质:5+0.76PVB+5夹胶钢化玻璃 2.成品不锈钢驳接爪 3.按设计图纸、技术需求书及施工规范要求综合考虑 |  | m2 | 21.08
37 | 011407001001 | 墙面喷刷涂料 | 1.刷灰色/白色防水涂料 2.按设计图纸、技术需求书及施工规范要求综合考虑 |  | m2 | 31.44
景观亭改造合计
新建景观亭
景观亭土石方工程
38 | 010101001003 | 平整场地 | 1.平整场地 2.按设计图纸、技术需求书及施工规范要求综合考虑 |  | m2 | 39.1
39 | 010101004002 | 挖基坑土方 | 1.挖基坑土方 2.土壤类别:综合考虑 3.挖土深度:综合考虑 4.按设计图纸、技术需求书及施工规范要求综合考虑 |  | m3 | 2.08
40 | 010103001006 | 回填方 | 1.回填土方 2.来源:原土回填 3.按设计图纸、技术需求书及施工规范要求综合考虑 |  | m3 | 1.21
41 | 010103002006 | 余方弃置 | 1.废弃料品种:土方 2.运距:20km 3.按设计图纸、技术需求书及施工规范要求综合考虑 |  | m3 | 0.69
景观亭土石方工程合计
景观亭混凝土及钢筋混凝土工程
42 | 010401001002 | 砖基础 | 1.M7.5水泥砂浆砌Mu10砖砌体 2.按设计图纸、技术需求书及施工规范要求综合考虑 |  | m3 | 0.74
43 | 010501001003 | 垫层 | 1.混凝土种类:预拌混凝土 2.混凝土强度等级:C20 3.按设计图纸、技术需求书及施工规范要求综合考虑 |  | m3 | 0.66
本页小计
注：为计取规费等的使用，可在表中增设其中：“定额人工费”。
表—08
分部分项工程和单价措施项目清单与计价表
工程名称：室外装修改造工程 |  |  |  | 标段： |  |  |  | 第 7 页 共 25 页
序号 | 项目编码 | 项目名称 | 项目特征描述 |  | 计量单位 | 工程量 | 金额（元）
[7 empty] | 综合单价 |  | 综合合价 | 其中
暂估价
44 | 010501003002 | 独立基础 | 1.混凝土种类:预拌混凝土 2.混凝土强度等级:C25 3.按设计图纸、技术需求书及施工规范要求综合考虑 |  | m3 | 0.99
45 | 010501004003 | 底板 | 1.混凝土种类:预拌混凝土 2.混凝土强度等级:C20 3.按设计图纸、技术需求书及施工规范要求综合考虑 |  | m3 | 2.13
46 | 010507007001 | 其他构件 | 1.混凝土种类:预拌混凝土 2.混凝土强度等级:C20 3.按设计图纸、技术需求书及施工规范要求综合考虑 |  | m3 | 0.04
47 | 010515001013 | 现浇构件钢筋 | 1.现浇构件带肋钢筋（Ⅲ级）φ10以内 2.按设计图纸、技术需求书及施工规范要求综合考虑 |  | t | 0.08
48 | 010515001014 | 现浇构件钢筋 | 1.现浇构件箍筋 带肋钢筋(HRB400内) φ10以内 2.按设计图纸、技术需求书及施工规范要求综合考虑 |  | t | 0.02
49 | 010516002005 | 预埋铁件 | 1.材料:预埋铁件 2.按设计图纸、技术需求书及施工规范要求综合考虑 |  | t | 0.05
景观亭混凝土及钢筋混凝土工程合计
金属工程
50 | 010516002006 | 预埋铁件 | 1.材料:预埋铁件 2.按设计图纸、技术需求书及施工规范要求综合考虑 |  | t | 0.025
51 | 010603003003 | 钢柱 | 1.类型:钢柱 2.钢材品种、规格:Q255 3.其他详见图纸要求 4.包含原、辅材料，构件制作、运输、安装费、深化设计等费用 |  | t | 0.424
本页小计
注：为计取规费等的使用，可在表中增设其中：“定额人工费”。
表—08
分部分项工程和单价措施项目清单与计价表
工程名称：室外装修改造工程 |  |  |  | 标段： |  |  |  | 第 8 页 共 25 页
序号 | 项目编码 | 项目名称 | 项目特征描述 |  | 计量单位 | 工程量 | 金额（元）
[7 empty] | 综合单价 |  | 综合合价 | 其中
暂估价
52 | 010604001003 | 钢梁 | 1.类型:钢梁 2.钢材品种、规格:Q255 3.其他详见图纸要求 4.包含原、辅材料，构件制作、运输、安装费、深化设计等费用 |  | t | 1.024
53 | 010606013001 | 零星钢构件 | 1.钢肋板 2.规格:综合考虑 3.按设计图纸、技术需求书及施工规范要求综合考虑 |  | t | 0.1
54 | 011405001007 | 金属面油漆 | 1.底 漆：环氧富锌防锈漆,锌粉含量≥75% 2.中间漆：环氧云铁中间漆,不挥发物≥80% 3.面 漆:深咖色氟碳漆面漆,不挥发物≥60% 4.按设计图纸、技术需求书及施工规范要求综合考虑 |  | m2 | 37.52
55 | 011405001008 | 金属面油漆 | 1.钢柱 2.耐火极限为2.5小时,采用厚型防火涂料 3.按设计图纸、技术需求书及施工规范要求综合考虑 |  | m2 | 8.76
56 | 011405001009 | 金属面油漆 | 1.钢梁 2.耐火极限为1.5小时,采用薄型防火涂料 3.按设计图纸、技术需求书及施工规范要求综合考虑 |  | m2 | 28.76
金属工程合计
景观亭装饰工程
57 | 010807005003 | 70x20x2厚热镀锌方通格栅 | 1.70x20x2厚热镀锌方通，面喷木色氟碳漆 2.按设计图纸、技术需求书及施工规范要求综合考虑 |  | m2 | 23.34
58 | 010807005004 | 热镀锌方通格栅 | 1.100x50x3厚热镀锌方通，70x35x2厚热镀锌方通，面喷木色氟碳漆 2.按设计图纸、技术需求书及施工规范要求综合考虑 |  | m2 | 19.81
本页小计
注：为计取规费等的使用，可在表中增设其中：“定额人工费”。
表—08
分部分项工程和单价措施项目清单与计价表
工程名称：室外装修改造工程 |  |  |  | 标段： |  |  |  | 第 9 页 共 25 页
序号 | 项目编码 | 项目名称 | 项目特征描述 |  | 计量单位 | 工程量 | 金额（元）
[7 empty] | 综合单价 |  | 综合合价 | 其中
暂估价
59 | 011209001006 | 外包铝板 | 1.外包2.5厚铝板，面喷木色氟碳漆 2.40x40x4厚镀锌角钢 3.膨胀螺栓固定 4.按设计图纸、技术需求书及施工规范要求综合考虑 |  | m2 | 28.31
60 | 011303001002 | 采光天棚 | 1.6+1.0PVB+6钢化夹胶玻璃顶 2.100x30x2厚热镀锌方通，面喷白色氟碳漆 3.按设计图纸、技术需求书及施工规范要求综合考虑 |  | m2 | 10.42
61 | 011507003001 | 画屏 | 1.画屏（6+6夹绢玻璃，图案由专业厂家进行二次深化设计） 2.按设计图纸、技术需求书及施工规范要求综合考虑 |  | m2 | 2.06
62 | 040204002005 | 烧面芝麻黑花岗岩踏步 | 1.600x300x50烧面芝麻黑花岗岩 2.20厚1:2.5水泥砂浆 3.M7.5砂浆砌MU10砖 4.100厚C20素砼 5.100厚级配碎石垫层 6.按设计图纸、技术需求书及施工规范要求综合考虑 |  | m2 | 3
63 | 040204002006 | 600x300x18厚光面雪花白石英砖 | 1.600x300x18厚光面雪花白石英砖 2.20厚1:2.5水泥砂浆 3.100厚C20素砼 4.100厚级配碎石垫层 5.按设计图纸、技术需求书及施工规范要求综合考虑 |  | m2 | 3.83
64 | 040204002007 | 600x300x50烧面芝麻灰花岗岩 | 1.600x300x50烧面芝麻灰花岗岩 2.20厚1:2.5水泥砂浆 3.100厚C20素砼 4.100厚级配碎石垫层 5.按设计图纸、技术需求书及施工规范要求综合考虑 |  | m2 | 16.4
65 | 040205006002 | 石凳 | 1.石凳 2.按设计图纸、技术需求书及施工规范要求综合考虑 |  | m | 5.52
本页小计
注：为计取规费等的使用，可在表中增设其中：“定额人工费”。
表—08
分部分项工程和单价措施项目清单与计价表
工程名称：室外装修改造工程 |  |  |  | 标段： |  |  |  | 第 10 页 共 25 页
序号 | 项目编码 | 项目名称 | 项目特征描述 |  | 计量单位 | 工程量 | 金额（元）
[7 empty] | 综合单价 |  | 综合合价 | 其中
暂估价
景观亭装饰工程合计
新建景观亭合计
新建围墙及围墙大门
围墙及围墙大门土石方工程
66 | 010101003005 | 挖沟槽土方 | 1.挖沟槽土方 2.土壤类别:综合考虑 3.挖土深度:综合考虑 4.按设计图纸、技术需求书及施工规范要求综合考虑 |  | m3 | 170.42
67 | 010101004003 | 挖基坑土方 | 1.挖基坑土方 2.土壤类别:综合考虑 3.挖土深度:综合考虑 4.按设计图纸、技术需求书及施工规范要求综合考虑 |  | m3 | 119.95
68 | 010103001007 | 回填方 | 1.回填土方 2.来源:原土回填 3.按设计图纸、技术需求书及施工规范要求综合考虑 |  | m3 | 133.95
69 | 010103002007 | 余方弃置 | 1.废弃料品种:土方 2.运距:20km 3.按设计图纸、技术需求书及施工规范要求综合考虑 |  | m3 | 136.33
围墙及围墙大门土石方工程合计
围墙及围墙大门混凝土及钢筋混凝土工程
70 | 010501001004 | 垫层 | 1.混凝土种类:预拌混凝土 2.混凝土强度等级:C15 3.按设计图纸、技术需求书及施工规范要求综合考虑 |  | m3 | 19.43
71 | 010501003003 | 独立基础 | 1.混凝土种类:预拌混凝土 2.混凝土强度等级:C25 3.按设计图纸、技术需求书及施工规范要求综合考虑 |  | m3 | 22.61
本页小计
注：为计取规费等的使用，可在表中增设其中：“定额人工费”。
表—08
分部分项工程和单价措施项目清单与计价表
工程名称：室外装修改造工程 |  |  |  | 标段： |  |  |  | 第 11 页 共 25 页
序号 | 项目编码 | 项目名称 | 项目特征描述 |  | 计量单位 | 工程量 | 金额（元）
[7 empty] | 综合单价 |  | 综合合价 | 其中
暂估价
72 | 010502001002 | 矩形柱 | 1.混凝土种类:预拌混凝土 2.混凝土强度等级:C25 3.按设计图纸、技术需求书及施工规范要求综合考虑 |  | m3 | 38.88
73 | 010503001003 | 基础梁 | 1.混凝土种类:预拌混凝土 2.混凝土强度等级:C25 3.按设计图纸、技术需求书及施工规范要求综合考虑 |  | m3 | 20.88
74 | 010515001015 | 现浇构件钢筋 | 1.现浇构件圆钢 φ10内 2.按设计图纸、技术需求书及施工规范要求综合考虑 |  | t | 0.19
75 | 010515001016 | 现浇构件钢筋 | 1.现浇构件带肋钢筋（Ⅲ级）φ10以内 2.按设计图纸、技术需求书及施工规范要求综合考虑 |  | t | 3.74
76 | 010515001017 | 现浇构件钢筋 | 1.现浇构件三级螺纹钢筋φ25以内 2.按设计图纸、技术需求书及施工规范要求综合考虑 |  | t | 4.49
77 | 010515001018 | 现浇构件钢筋 | 1.现浇构件三级螺纹钢筋φ25以外 2.按设计图纸、技术需求书及施工规范要求综合考虑 |  | t | 2.81
78 | 010515001019 | 现浇构件钢筋 | 1.现浇构件三级螺纹钢筋φ25以内，带E 2.按设计图纸、技术需求书及施工规范要求综合考虑 |  | t | 7.48
79 | 010515001020 | 现浇构件钢筋 | 1.现浇构件箍筋 带肋钢筋(HRB400内) φ10以内 2.按设计图纸、技术需求书及施工规范要求综合考虑 |  | t | 1.87
80 | 010515001021 | 现浇构件钢筋 | 1.现浇构件箍筋 带肋钢筋(HRB400内) φ10以外 2.按设计图纸、技术需求书及施工规范要求综合考虑 |  | t | 2.81
81 | 010516002007 | 预埋铁件 | 1.材料:预埋铁件 2.按设计图纸、技术需求书及施工规范要求综合考虑 |  | t | 0.1
本页小计
注：为计取规费等的使用，可在表中增设其中：“定额人工费”。
表—08
分部分项工程和单价措施项目清单与计价表
工程名称：室外装修改造工程 |  |  |  | 标段： |  |  |  | 第 12 页 共 25 页
序号 | 项目编码 | 项目名称 | 项目特征描述 |  | 计量单位 | 工程量 | 金额（元）
[7 empty] | 综合单价 |  | 综合合价 | 其中
暂估价
82 | 040202004003 | 100厚石粉参6%水泥粉 | 1.100厚石粉参6%水泥粉 2.按设计图纸、技术需求书及施工规范要求综合考虑 |  | m2 | 201.6
83 | 040202004004 | 250厚石粉参6%水泥粉 | 1.250厚石粉参6%水泥粉 2.按设计图纸、技术需求书及施工规范要求综合考虑 |  | m2 | 15
围墙及围墙大门混凝土及钢筋混凝土工程合计
围墙及围墙大门装饰工程
84 | 011204001002 | 15厚200*400浅棕色自然面花岗岩墙面 | 1.1:1水泥砂浆(细砂)勾缝贴15厚薄型石材,石材背面涂5厚胶粘剂 2.6厚1:2.5水泥砂桨结合层,内掺水重5%的建筑胶 3.聚合物水泥防水砂浆5厚 4.5厚1:3水泥砂桨打底扫毛或划出纹道 5.刷混凝土界面处理剂一道 6.按设计图纸、技术需求书及施工规范要求综合考虑 |  | m2 | 706.61
85 | 011204001003 | 15厚400*400浅灰色光面花岗岩 | 1.1:1水泥砂浆(细砂)勾缝贴15厚薄型石材,石材背面涂5厚胶粘剂 2.6厚1:2.5水泥砂桨结合层,内掺水重5%的建筑胶 3.聚合物水泥防水砂浆5厚 4.5厚1:3水泥砂桨打底扫毛或划出纹道 5.刷混凝土界面处理剂一道 6.按设计图纸、技术需求书及施工规范要求综合考虑 |  | m2 | 132.6
本页小计
注：为计取规费等的使用，可在表中增设其中：“定额人工费”。
表—08
分部分项工程和单价措施项目清单与计价表
工程名称：室外装修改造工程 |  |  |  | 标段： |  |  |  | 第 13 页 共 25 页
序号 | 项目编码 | 项目名称 | 项目特征描述 |  | 计量单位 | 工程量 | 金额（元）
[7 empty] | 综合单价 |  | 综合合价 | 其中
暂估价
86 | 011204001004 | 15厚600*600深灰色光面花岗岩 | 1.1:1水泥砂浆(细砂)勾缝贴15厚薄型石材,石材背面涂5厚胶粘剂 2.6厚1:2.5水泥砂桨结合层,内掺水重5%的建筑胶 3.聚合物水泥防水砂浆5厚 4.5厚1:3水泥砂桨打底扫毛或划出纹道 5.刷混凝土界面处理剂一道 6.按设计图纸、技术需求书及施工规范要求综合考虑 |  | m2 | 100.3
87 | 011406001015 | 米白色真石漆外墙面 | 1.外墙腻子两道,分层打磨(腻子选型与真石漆工艺相匹配) 2.面层:A:米白色真石漆(封闭底漆+面层);B:硅树脂罩光清漆喷一道 3.按设计图纸、技术需求书及施工规范要求综合考虑 |  | m2 | 31.74
88 | 011503001001 | 锌钢管栏杆 | 1.锌钢管栏杆 2.规格:综合考虑 3.面喷深灰色漆 4.按设计图纸、技术需求书及施工规范要求综合考虑 |  | m | 218.16
89 | 011503001002 | 围墙大门 | 1.锌钢管大门 2.规格:综合考虑 3.面喷深灰色漆 4.按设计图纸、技术需求书及施工规范要求综合考虑 |  | m | 7
围墙及围墙大门装饰工程合计
新建围墙及围墙大门合计
车棚
90 | 010101001004 | 平整场地 | 1.平整场地 2.按设计图纸、技术需求书及施工规范要求综合考虑 |  | m2 | 13.77
91 | 010101004004 | 挖基坑土方 | 1.挖基坑土方 2.土壤类别:综合考虑 3.挖土深度:综合考虑 4.按设计图纸、技术需求书及施工规范要求综合考虑 |  | m3 | 55.58
本页小计
注：为计取规费等的使用，可在表中增设其中：“定额人工费”。
表—08
分部分项工程和单价措施项目清单与计价表
工程名称：室外装修改造工程 |  |  |  | 标段： |  |  |  | 第 14 页 共 25 页
序号 | 项目编码 | 项目名称 | 项目特征描述 |  | 计量单位 | 工程量 | 金额（元）
[7 empty] | 综合单价 |  | 综合合价 | 其中
暂估价
92 | 010103001008 | 回填方 | 1.回填土方 2.来源:原土回填 3.按设计图纸、技术需求书及施工规范要求综合考虑 |  | m3 | 52.46
93 | 010103002008 | 余方弃置 | 1.废弃料品种:土方 2.运距:20km 3.按设计图纸、技术需求书及施工规范要求综合考虑 |  | m3 | 3.13
94 | 010501001005 | 垫层 | 1.混凝土种类:预拌混凝土 2.混凝土强度等级:C20 3.按设计图纸、技术需求书及施工规范要求综合考虑 |  | m3 | 0.68
95 | 010501003004 | 独立基础 | 1.混凝土种类:预拌混凝土 2.混凝土强度等级:C35P6 3.按设计图纸、技术需求书及施工规范要求综合考虑 |  | m3 | 2.04
96 | 010502001003 | 矩形柱 | 1.混凝土种类:预拌混凝土 2.混凝土强度等级:C30 3.按设计图纸、技术需求书及施工规范要求综合考虑 |  | m3 | 0.46
97 | 010515001022 | 现浇构件钢筋 | 1.现浇构件圆钢 φ10内 2.按设计图纸、技术需求书及施工规范要求综合考虑 |  | t | 0.16
98 | 010515001023 | 现浇构件钢筋 | 1.现浇构件三级螺纹钢筋φ25以内 2.按设计图纸、技术需求书及施工规范要求综合考虑 |  | t | 0.09
99 | 010515001024 | 现浇构件钢筋 | 1.现浇构件箍筋 带肋钢筋(HRB400内) φ10以内 2.按设计图纸、技术需求书及施工规范要求综合考虑 |  | t | 0.12
100 | 010516002008 | 预埋铁件 | 1.材料:预埋铁件 2.按设计图纸、技术需求书及施工规范要求综合考虑 |  | t | 0.2
101 | 010603003004 | 钢管柱 | 1.类型:钢管柱 2.钢材品种、规格:Q345B 3.其他详见图纸要求 4.包含原、辅材料，构件制作、运输、安装费、深化设计等费用 |  | t | 0.321
本页小计
注：为计取规费等的使用，可在表中增设其中：“定额人工费”。
表—08
分部分项工程和单价措施项目清单与计价表
工程名称：室外装修改造工程 |  |  |  | 标段： |  |  |  | 第 15 页 共 25 页
序号 | 项目编码 | 项目名称 | 项目特征描述 |  | 计量单位 | 工程量 | 金额（元）
[7 empty] | 综合单价 |  | 综合合价 | 其中
暂估价
102 | 010604001004 | 钢管梁 | 1.类型:钢管梁 2.钢材品种、规格:Q345B 3.其他详见图纸要求 4.包含原、辅材料，构件制作、运输、安装费、深化设计等费用 |  | t | 1.421
103 | 010901004001 | 玻璃钢屋面 | 1.12厚 钢化夹胶玻璃6+0.76+6胶条固定专业厂家设计安装 2.按设计图纸、技术需求书及施工规范要求综合考虑 |  | m2 | 23.55
104 | 011405001010 | 金属面油漆 | 1.底 漆：环氧富锌防锈漆,锌粉含量≥75% 2.中间漆：环氧云铁中间漆,不挥发物≥80% 3.面 漆:白色氟碳漆面漆,不挥发物≥60% 4.按设计图纸、技术需求书及施工规范要求综合考虑 |  | m2 | 28.91
105 | 011405001011 | 金属面油漆 | 1.钢管柱 2.耐火极限为2.5小时,采用厚型防火涂料 3.按设计图纸、技术需求书及施工规范要求综合考虑 |  | m2 | 5.36
106 | 011405001012 | 金属面油漆 | 1.钢管梁 2.耐火极限为1.5小时,采用薄型防火涂料 3.按设计图纸、技术需求书及施工规范要求综合考虑 |  | m2 | 23.55
车棚合计
羽毛球场
107 | 011103001001 | PU场地面 | 1.6mm厚硅PU塑胶面层 2.30厚1：2.5水泥砂浆找平层 3.150厚C20钢筋砼(φ8@200双层双向) 4.200厚6%水泥石粉垫层 5.素土夯实（密实度≥92%） 6.按设计图纸、技术需求书及施工规范要求综合考虑 |  | m2 | 119.38
本页小计
注：为计取规费等的使用，可在表中增设其中：“定额人工费”。
表—08
分部分项工程和单价措施项目清单与计价表
工程名称：室外装修改造工程 |  |  |  | 标段： |  |  |  | 第 16 页 共 25 页
序号 | 项目编码 | 项目名称 | 项目特征描述 |  | 计量单位 | 工程量 | 金额（元）
[7 empty] | 综合单价 |  | 综合合价 | 其中
暂估价
108 | 040205022001 | 可移动羽毛球架 | 1.羽毛球架 2.高1.55米 3.按设计图纸、技术需求书及施工规范要求综合考虑 |  | 套 | 1
109 | 040205022002 | 成品球网 | 1.成品球网 2.按设计图纸、技术需求书及施工规范要求综合考虑 |  | 套 | 1
羽毛球场合计
成品车行道闸
110 | 040205022003 | 成品车行道闸 | 1.成品车行道闸 2.智能道闸机箱，专业厂家定制M16膨胀螺栓固定 3.规格：3400x80x80 3厚镀锌钢方通，外喷深灰色氟碳漆，规格：1030x30x30 2.5厚镀锌钢方通，外喷深灰色氟碳漆、规格：620x145 1.5厚铝叶片，留缝5mm 4.按设计图纸、技术需求书及施工规范要求综合考虑 |  | 套 | 1
成品车行道闸合计
景观坐凳
111 | 010101003006 | 挖沟槽土方 | 1.挖沟槽土方 2.土壤类别:综合考虑 3.挖土深度:综合考虑 4.按设计图纸、技术需求书及施工规范要求综合考虑 |  | m3 | 17.16
112 | 010103001009 | 回填方 | 1.回填土方 2.来源:原土回填 3.按设计图纸、技术需求书及施工规范要求综合考虑 |  | m3 | 5.27
113 | 010103002009 | 余方弃置 | 1.废弃料品种:土方 2.运距:20km 3.按设计图纸、技术需求书及施工规范要求综合考虑 |  | m3 | 11.9
本页小计
注：为计取规费等的使用，可在表中增设其中：“定额人工费”。
表—08
分部分项工程和单价措施项目清单与计价表
工程名称：室外装修改造工程 |  |  |  | 标段： |  |  |  | 第 17 页 共 25 页
序号 | 项目编码 | 项目名称 | 项目特征描述 |  | 计量单位 | 工程量 | 金额（元）
[7 empty] | 综合单价 |  | 综合合价 | 其中
暂估价
114 | 020202006001 | 景观坐凳 | 1.50厚450×600芝麻灰花岗石荔枝面,倒10×10斜角、30厚100×60芝麻灰花岗石荔枝面 2.30厚1:3干硬性水泥砂浆粘接层 3.MU10页岩砖,M7.5水泥砂浆砌筑 4.150厚C20混凝土垫层 5.200厚级配砂石垫层 6.素土夯实,密实度≥93% 7.按设计图纸、技术需求书及施工规范要求综合考虑 |  | m | 9.5
115 | 020202006002 | 石材景观坐凳 | 1.500x430x30厚黄锈石荔枝面、600x350x30厚黄锈石荔枝面 2.20厚1：2.5水泥砂浆 3.MU10页岩砖,M7.5水泥砂浆砌筑 4.100厚C20素砼 5.150厚碎石垫层 6.按设计图纸、技术需求书及施工规范要求综合考虑 |  | m | 10
景观坐凳合计
无障碍坡道
116 | 011102001001 | 石材楼地面 | 1.300×150×20花岗岩烧面(芝麻灰：白麻=6:1) 2.5厚水泥膏 3.30厚1:3干硬性水泥砂浆 4.建筑结构 5.按设计图纸、技术需求书及施工规范要求综合考虑 |  | m2 | 15.33
117 | 011102001002 | 石材楼地面 | 1.200×200×20厚芝麻黑烧面 2.5厚水泥膏 3.30厚1:3干硬性水泥砂浆 4.建筑结构 5.按设计图纸、技术需求书及施工规范要求综合考虑 |  | m2 | 0.56
本页小计
注：为计取规费等的使用，可在表中增设其中：“定额人工费”。
表—08
分部分项工程和单价措施项目清单与计价表
工程名称：室外装修改造工程 |  |  |  | 标段： |  |  |  | 第 18 页 共 25 页
序号 | 项目编码 | 项目名称 | 项目特征描述 |  | 计量单位 | 工程量 | 金额（元）
[7 empty] | 综合单价 |  | 综合合价 | 其中
暂估价
118 | 011204001005 | 石材墙面 | 1.300×150×20芝麻灰烧面 2.5厚水泥膏 3.30厚1:3干硬性水泥砂浆 4.建筑结构 5.按设计图纸、技术需求书及施工规范要求综合考虑 |  | m2 | 6.16
119 | 011503001003 | 无障碍栏杆 | 1.304＃φ50×1.5不锈钢钢管 2.304＃φ30×1.0不锈钢钢管 3.柱脚：304＃120×120×5不锈钢钢板，4×M6膨胀螺栓 4.其他符合设计要求 5.按设计图纸、技术需求书及施工规范要求综合考虑 |  | m | 28.57
无障碍坡道合计
成品定制
120 | 010604001005 | 景观围墙-钢管梁 | 1.类型:钢管梁 2.钢材品种、规格:Q345B 3.其他详见图纸要求 4.包含原、辅材料，构件制作、运输、安装费、深化设计等费用 |  | t | 0.042
121 | 011405001013 | 景观围墙-金属面油漆 | 1.灰色烤漆 2.按设计图纸、技术需求书及施工规范要求综合考虑 |  | m2 | 1.92
122 | 011406001016 | 景观围墙-外墙涂料 | 1.外墙腻子两道,分层打磨(腻子选型与真石漆工艺相匹配) 2.面层:A:米白色真石漆(封闭底漆+面层);B:硅树脂罩光清漆喷一道 3.按设计图纸、技术需求书及施工规范要求综合考虑 |  | m2 | 30.1
123 | 040205022004 | 景观围墙-LOGO、字体 | 1.LOGO、字体 2.8厚单体字、8厚亚克力LOGO 3.按设计图纸、技术需求书及施工规范要求综合考虑 |  | 套 | 1
本页小计
注：为计取规费等的使用，可在表中增设其中：“定额人工费”。
表—08
分部分项工程和单价措施项目清单与计价表
工程名称：室外装修改造工程 |  |  |  | 标段： |  |  |  | 第 19 页 共 25 页
序号 | 项目编码 | 项目名称 | 项目特征描述 |  | 计量单位 | 工程量 | 金额（元）
[7 empty] | 综合单价 |  | 综合合价 | 其中
暂估价
124 | 040205022005 | 入口景观标识 | 1.发光单体字 2.亚克力LOGO 3.外包3厚镀锌钢板 4.外刷氟碳漆 5.钢结构骨架 6.按设计图纸、技术需求书及施工规范要求综合考虑 |  | 套 | 1
125 | 040205022006 | 景观小品 | 1.钢结构骨架 2.外包3厚不锈钢，外刷氟碳漆 3.单体字 4.规格：2400*1900 5.按设计图纸、技术需求书及施工规范要求综合考虑 |  | 套 | 1
成品定制合计
围墙一翻新
126 | 011406001017 | 米白色真石漆外墙面 | 1.外墙腻子两道,分层打磨(腻子选型与真石漆工艺相匹配) 2.面层:A:米白色真石漆(封闭底漆+面层);B:硅树脂罩光清漆喷一道 3.按设计图纸、技术需求书及施工规范要求综合考虑 |  | m2 | 100.99
127 | 011503001004 | 围栏 | 1.新做20x20x1厚镀锌方钢,外刷灰色漆 2.新做50x50x1厚镀锌方钢,外刷灰色漆 3.100×100×5厚镀锌钢板，M8膨胀螺栓×4敢接锉平，t=3 4.按设计图纸、技术需求书及施工规范要求综合考虑 |  | m | 48.47
128 | 011605002001 | 立面块料拆除 | 1.围墙原有面砖铲除 2.废料外运：20km 3.按设计图纸、技术需求书及施工规范要求综合考虑 |  | m2 | 100.99
129 | 011609001001 | 栏杆、栏板拆除 | 1.原有铁艺栏杆拆除 2.废料外运：20km 3.按设计图纸、技术需求书及施工规范要求综合考虑 |  | m | 48.47
围墙一翻新合计
本页小计
注：为计取规费等的使用，可在表中增设其中：“定额人工费”。
表—08
分部分项工程和单价措施项目清单与计价表
工程名称：室外装修改造工程 |  |  |  | 标段： |  |  |  | 第 20 页 共 25 页
序号 | 项目编码 | 项目名称 | 项目特征描述 |  | 计量单位 | 工程量 | 金额（元）
[7 empty] | 综合单价 |  | 综合合价 | 其中
暂估价
垃圾收集点
130 | 010101001005 | 平整场地 | 1.平整场地 2.按设计图纸、技术需求书及施工规范要求综合考虑 |  | m2 | 3.67
131 | 010101004005 | 挖基坑土方 | 1.挖基坑土方 2.土壤类别:综合考虑 3.挖土深度:综合考虑 4.按设计图纸、技术需求书及施工规范要求综合考虑 |  | m3 | 6.29
132 | 010103001010 | 回填方 | 1.回填土方 2.来源:原土回填 3.按设计图纸、技术需求书及施工规范要求综合考虑 |  | m3 | 5.34
133 | 010103002010 | 余方弃置 | 1.废弃料品种:土方 2.运距:20km 3.按设计图纸、技术需求书及施工规范要求综合考虑 |  | m3 | 0.95
134 | 010501001006 | 垫层 | 1.混凝土种类:预拌混凝土 2.混凝土强度等级:C20 3.按设计图纸、技术需求书及施工规范要求综合考虑 |  | m3 | 0.2
135 | 010501003005 | 独立基础 | 1.混凝土种类:预拌混凝土 2.混凝土强度等级:C35P6 3.按设计图纸、技术需求书及施工规范要求综合考虑 |  | m3 | 0.34
136 | 010515001025 | 现浇构件钢筋 | 1.现浇构件三级螺纹钢筋φ25以内 2.按设计图纸、技术需求书及施工规范要求综合考虑 |  | t | 0.03
137 | 010515001026 | 现浇构件钢筋 | 1.现浇构件箍筋 带肋钢筋(HRB400内) φ10以内 2.按设计图纸、技术需求书及施工规范要求综合考虑 |  | t | 0.01
138 | 010516002009 | 预埋铁件 | 1.材料:预埋铁件 2.按设计图纸、技术需求书及施工规范要求综合考虑 |  | t | 0.1
本页小计
注：为计取规费等的使用，可在表中增设其中：“定额人工费”。
表—08
分部分项工程和单价措施项目清单与计价表
工程名称：室外装修改造工程 |  |  |  | 标段： |  |  |  | 第 21 页 共 25 页
序号 | 项目编码 | 项目名称 | 项目特征描述 |  | 计量单位 | 工程量 | 金额（元）
[7 empty] | 综合单价 |  | 综合合价 | 其中
暂估价
139 | 010603003005 | 钢管柱 | 1.类型:钢管柱 2.钢材品种、规格:Q345B 3.其他详见图纸要求 4.包含原、辅材料，构件制作、运输、安装费、深化设计等费用 |  | t | 0.143
140 | 010604001006 | 钢管梁 | 1.类型:钢管梁 2.钢材品种、规格:Q345B 3.其他详见图纸要求 4.包含原、辅材料，构件制作、运输、安装费、深化设计等费用 |  | t | 0.06
141 | 010901002004 | 铝板屋面 | 1.2厚铝板,内布50x50x3镀锌钢管喷深咖色氟碳漆 2.按设计图纸、技术需求书及施工规范要求综合考虑 |  | m2 | 7.34
142 | 011102001003 | 仿石砖楼地面 | 1.300X300X18厚荔枝面芝麻灰PC仿石砖 2.30厚1:3水泥砂浆结合层 3.100厚C20混凝土垫层 4.150厚水泥石粉垫层内掺7%水泥 5.素土夯实，夯实度≥93% 6.按设计图纸、技术需求书及施工规范要求综合考虑 |  | m2 | 2.2
143 | 011102001004 | 仿石砖楼地面 | 1.300X300X18厚荔枝面芝麻灰PC仿石砖 2.30厚1:3水泥砂浆结合层 3.100厚C20混凝土垫层 4.100厚水泥石粉垫层内掺7%水泥 5.素土夯实，夯实度≥93% 6.按设计图纸、技术需求书及施工规范要求综合考虑 |  | m2 | 1.35
144 | 011405001014 | 金属面油漆 | 1.底 漆：环氧富锌防锈漆,锌粉含量≥75% 2.中间漆：环氧云铁中间漆,不挥发物≥80% 3.面 漆:白色氟碳漆面漆,不挥发物≥60% 4.按设计图纸、技术需求书及施工规范要求综合考虑 |  | m2 | 7.04
本页小计
注：为计取规费等的使用，可在表中增设其中：“定额人工费”。
表—08
分部分项工程和单价措施项目清单与计价表
工程名称：室外装修改造工程 |  |  |  | 标段： |  |  |  | 第 22 页 共 25 页
序号 | 项目编码 | 项目名称 | 项目特征描述 |  | 计量单位 | 工程量 | 金额（元）
[7 empty] | 综合单价 |  | 综合合价 | 其中
暂估价
145 | 011405001015 | 金属面油漆 | 1.钢管柱 2.耐火极限为2.5小时,采用厚型防火涂料 3.按设计图纸、技术需求书及施工规范要求综合考虑 |  | m2 | 3.84
146 | 011405001016 | 金属面油漆 | 1.钢管梁 2.耐火极限为1.5小时,采用薄型防火涂料 3.按设计图纸、技术需求书及施工规范要求综合考虑 |  | m2 | 3.2
147 | 040204004003 | 芝麻灰花岗岩立道牙 | 1.芝麻灰花岗岩立道牙 2.规格：600X100X300厚 3.C20混凝土座砌 4.按设计图纸、技术需求书及施工规范要求综合考虑 |  | m | 5.25
148 | 040204004004 | 芝麻灰花岗岩立道牙 | 1.芝麻灰花岗岩立道牙 2.规格：600X100X200厚 3.C20混凝土座砌 4.按设计图纸、技术需求书及施工规范要求综合考虑 |  | m | 2.25
149 | 040305001001 | 垫层 | 1.150厚水泥石粉垫层加7%水泥 2.素土夯实，夯实度≥93% 3.按设计图纸、技术需求书及施工规范要求综合考虑 |  | m3 | 3.24
150 | 080802013001 | 标牌 | 1.字体：黑体，字高：80，红色颜料喷绘 2.25*25*3厚镀锌钢管，黑色氟碳漆饰面,防腐防锈处理 3.3厚镀锌钢板，木纹色氟碳漆饰面,防腐防锈处理 4.规格：800*200mm 5.按设计图纸、技术需求书及施工规范要求综合考虑 |  | 块 | 1
垃圾收集点合计
儿童钻筒
本页小计
注：为计取规费等的使用，可在表中增设其中：“定额人工费”。
表—08
分部分项工程和单价措施项目清单与计价表
工程名称：室外装修改造工程 |  |  |  | 标段： |  |  |  | 第 23 页 共 25 页
序号 | 项目编码 | 项目名称 | 项目特征描述 |  | 计量单位 | 工程量 | 金额（元）
[7 empty] | 综合单价 |  | 综合合价 | 其中
暂估价
151 | 011103002001 | EPDM弹性现浇地坪 | 1.13厚(5+8)EPDM弹性现浇地坪 2.20厚1：3干硬性水泥砂浆 3.120厚C20素砼垫层 4.150厚碎石灌砂垫层 5.素土夯实，夯实系数>0.93 6.按设计图纸、技术需求书及施工规范要求综合考虑 |  | m2 | 18.24
152 | 011503001005 | 不锈钢钻筒 | 1.50X2厚不锈钢钻筒，白色漆饰面 2.C20细石砼握牢 3.120厚C20素砼垫层 4.150厚碎石灌砂垫层 5.素土夯实，夯实系数>0.93 6.按设计图纸、技术需求书及施工规范要求综合考虑 |  | m | 3.2
儿童钻筒合计
栏杆
153 | 011503001006 | 型钢栏杆 | 1.80X50X3钢管，白色烤漆，150X70X3钢管，浅黄棕色仿木烤漆 2.50X40X2钢管扶手，白色烤漆 3.3厚钢板，通长，白色烤漆，5mm焊缝，表面打磨平整 4.10厚扁钢，通长，白色烤漆5mm焊缝，表面打磨平整 5.立杆：50X30X3钢管，彩色烤漆 6.底部：200x100x5异形钢拉丝面；内侧倒5*5斜边,与立柱钢管焊接10mm焊缝，拉丝面 7.150x150x10钢板预埋件，焊接固定护栏基础 8.C25钢筋混凝土200x200x160 9.按设计图纸、技术需求书及施工规范要求综合考虑 |  | m | 100.1
栏杆合计
分部分项合计
本页小计
注：为计取规费等的使用，可在表中增设其中：“定额人工费”。
表—08
分部分项工程和单价措施项目清单与计价表
工程名称：室外装修改造工程 |  |  |  | 标段： |  |  |  | 第 24 页 共 25 页
序号 | 项目编码 | 项目名称 | 项目特征描述 |  | 计量单位 | 工程量 | 金额（元）
[7 empty] | 综合单价 |  | 综合合价 | 其中
暂估价
措施项目
154 | 粤011701008005 | 综合钢脚手架 | 1.综合钢脚手架搭拆 高度(m以内) 4.5 2.按设计图纸、技术需求书及施工规范要求综合考虑 |  | m2 | 717.1 | 18.57 |  | 13316.55
155 | 011702001006 | 垫层（车棚） | 1.基础垫层模板 2.按设计图纸、技术需求书及施工规范要求综合考虑 |  | m2 | 1.86
156 | 011702001007 | 基础（车棚） | 1.独立基础模板 2.按设计图纸、技术需求书及施工规范要求综合考虑 |  | m2 | 6.48
157 | 011702001008 | 垫层（垃圾收集点） | 1.基础垫层模板 2.按设计图纸、技术需求书及施工规范要求综合考虑 |  | m2 | 3.28
158 | 011702001009 | 基础（垃圾收集点） | 1.独立基础模板 2.按设计图纸、技术需求书及施工规范要求综合考虑 |  | m2 | 3.52
159 | 011702001010 | 垫层（新建景观亭） | 1.基础垫层模板 2.按设计图纸、技术需求书及施工规范要求综合考虑 |  | m2 | 2.2
160 | 011702001011 | 基础（新建景观亭） | 1.独立基础模板 2.按设计图纸、技术需求书及施工规范要求综合考虑 |  | m2 | 5.48
161 | 011702001012 | 垫层（新建围墙及围墙大门） | 1.基础垫层模板 2.按设计图纸、技术需求书及施工规范要求综合考虑 |  | m2 | 118.8
162 | 011702001013 | 基础（新建围墙及围墙大门） | 1.独立基础模板 2.按设计图纸、技术需求书及施工规范要求综合考虑 |  | m2 | 231.84
163 | 011702001014 | 垫层（异形花池） | 1.基础垫层模板 2.按设计图纸、技术需求书及施工规范要求综合考虑 |  | m2 | 6.29
164 | 011702002002 | 矩形柱（车棚） | 1.矩形柱模板(周长m) 支模高度3.6m内 1.2内 2.按设计图纸、技术需求书及施工规范要求综合考虑 |  | m2 | 5.25
165 | 011702002003 | 矩形柱（新建围墙及围墙大门） | 1.基础梁模板 2.按设计图纸、技术需求书及施工规范要求综合考虑 |  | m2 | 723.6
本页小计
注：为计取规费等的使用，可在表中增设其中：“定额人工费”。
表—08
分部分项工程和单价措施项目清单与计价表
工程名称：室外装修改造工程 |  |  |  | 标段： |  |  |  | 第 25 页 共 25 页
序号 | 项目编码 | 项目名称 | 项目特征描述 |  | 计量单位 | 工程量 | 金额（元）
[7 empty] | 综合单价 |  | 综合合价 | 其中
暂估价
166 | 011702005003 | 基础梁（新建围墙及围墙大门） | 1.基础梁模板 2.按设计图纸、技术需求书及施工规范要求综合考虑 |  | m2 | 219.6
167 | 011702025001 | 其他现浇构件（新建景观亭） | 1.小型构件模板 2.按设计图纸、技术需求书及施工规范要求综合考虑 |  | m2 | 0.11
单价措施合计
本页小计
合 计
注：为计取规费等的使用，可在表中增设其中：“定额人工费”。
表—08

## 表-11 总价措施项目清单与计价表【室外装修改造工程】
总价措施项目清单与计价表
工程名称：室外装修改造工程 |  |  |  |  | 标段： |  |  | 第 1 页 共 2 页
序号 | 项目编码 | 项目名称 | 计算基础 | 费率 (%) |  | 金额 (元) | 调整费率 (%) |  | 调整后金额 (元) | 备注
1 | LSSGCSF00017 | 绿色施工安全防护措施费 | 分部分项人工费+分部分项机具费 | 16.5 |  | 120342.38 |  |  |  | 以分部分项的人工费与施工机具费之和为计算基础；以专业工程类型 区分不同费率计算； 单独场地平整工程费率为4.35%； 道路、管网工程费率为16.50%； 桥涵、隧道、水处理构筑物工程费率为14.50%； 分部分项工程总费用在300 万元以内（含300 万元）的项目按基本费率乘以1.20；
2 | 041108001003 | 地下管线交叉降效费 |  | 0 | [5 empty] | 按实际发生或经批准的施工方案计算
3 | 041109002003 | 夜间施工增加费 |  | 20 | [5 empty] | 以夜间施工项目人工费的20%计算
4 | 041109005003 | 交通疏解员增加费 |  | 15 | [5 empty] | 按照项目分部分项人工费的15%计算（有方案的按照方案计算）， 结算时据实结算。
5 | 粤041109008003 | 赶工措施费 | 分部分项人工费+分部分项机具费 | 0 | [5 empty] | 赶工措施费=（1-δ）*分部分项的（人工费+施工
表-11
总价措施项目清单与计价表
工程名称：室外装修改造工程 |  |  |  |  | 标段： |  |  | 第 2 页 共 2 页
序号 | 项目编码 | 项目名称 | 计算基础 | 费率 (%) |  | 金额 (元) | 调整费率 (%) |  | 调整后金额 (元) | 备注
机具费）*0.30 （0.8≤δ＜1 式中：δ=合同工期/定额工期）
6 | 粤041109009003 | 文明工地增加费 | 分部分项人工费+分部分项机具费 | 0 | [5 empty] | 以分部分项的人工费与施工机具费之和为计算基础；市级文明工地0.60%；省级文明工地1.20%
7 | QTFY00000017 | 其他费用 | [7 empty] | 按实际发生或经批准的施工组织设计方案计算
合 计
表-11

## 表-12 其他项目清单与计价汇总表【室外装修改造工程】
其他项目清单与计价汇总表
工程名称：室外装修改造工程 |  |  | 标段： |  | 第 1 页 共 1 页
序号 | 项目名称 | 金额（元） |  | 结算金额（元） |  | 备注
1 | 暂列金额 | 153124.84 |  |  |  | 明细详见表-12-1
2 | 暂估价 | 0.00
2.1 | 材料暂估价 | — |  |  |  | 明细详见表-12-2
2.2 | 专业工程暂估价 | 0.00 |  |  |  | 明细详见表-12-3
3 | 计日工 |  |  |  |  | 明细详见表-12-4
4 | 总承包服务费 |  |  |  |  | 明细详见表-12-5
5 | 预算包干费
6 | 工程优质费
7 | 概算幅度差
8 | 现场签证费用
9 | 索赔费用
10 | 其他费用
合 计 | [5 empty] | —
注：材料（工程设备）暂估单价进入清单项目综合单价，此处不汇总。
表—12

## 表-13 规费、税金项目清单与计价表【室外装修改造工程】
规费、税金项目清单与计价表
工程名称：室外装修改造工程 |  |  | 标段： |  | 第 1 页 共 1 页
序号 | 项目名称 | 计算基础 | 计算基数 | 计算费率 (%) |  | 金额(元)
1 | 增值税销项税额 | 分部分项合计+措施合计+其他项目 |  | 9
合 计
表—13

## 表-04 单位工程招标控制价汇总表【成品器材采购】
单位工程招标控制价汇总表
工程名称：成品器材采购 |  | 标段： |  | 第 1 页 共 1 页
序号 | 汇总内容 |  | 金额:(元) |  | 其中：暂估价(元)
1 | 分部分项合计
2 | 措施合计
2.1 | 绿色施工安全防护措施费
2.2 | 其他措施费
3 | 其他项目
3.1 | 暂列金额
3.2 | 暂估价
3.3 | 计日工
3.4 | 总承包服务费
3.5 | 预算包干费
3.6 | 工程优质费
3.7 | 概算幅度差
3.8 | 索赔费用
3.9 | 现场签证费用
3.10 | 其他费用
4 | 税前工程造价
5 | 增值税销项税额
6 | 总造价
7 | 人工费
招标控制价合计=1+2+3+5
注：本表适用于单位工程招标控制价或投标报价的汇总，如无单位工程划分，单项工程也使用本表汇总
表—04

## 表-08 分部分项工程和单价措施项目清单与计价表【成品器材
分部分项工程和单价措施项目清单与计价表
工程名称：成品器材采购 |  |  |  | 标段： |  |  |  | 第 1 页 共 2 页
序号 | 项目编码 | 项目名称 | 项目特征描述 |  | 计量单位 | 工程量 | 金额（元）
[7 empty] | 综合单价 |  | 综合合价 | 其中
暂估价
整个项目
1 | 040205022001 | 成品微型消防站 | 1.规格：2000*3600*400mm 2.由厂家二次深化 3.按设计图纸、技术需求书及施工规范要求综合考虑 |  | 套 | 1
2 | 040205022002 | 成品健身器材组合一 | 1.双人漫步机 2.规格：2125*445*1810mm 3.由厂家二次深化 4.按设计图纸、技术需求书及施工规范要求综合考虑 |  | 套 | 2
3 | 040205022003 | 成品健身器材组合二 | 1.健身车 2.规格：1069*458*1215mm 3.由厂家二次深化 4.按设计图纸、技术需求书及施工规范要求综合考虑 |  | 套 | 2
4 | 040205022004 | 成品健身器材组合三 | 1.太极揉推器 2.规格：1449*1333*1336mm 3.由厂家二次深化 4.按设计图纸、技术需求书及施工规范要求综合考虑 |  | 套 | 2
5 | 040205022005 | 成品快递柜 | 1.成品快递柜（21寸一主两副） 2.规格：2000*2700*500mm 3.由厂家二次深化 4.按设计图纸、技术需求书及施工规范要求综合考虑 |  | 套 | 3
6 | 040205022006 | 成品滑梯 | 1.成品滑梯T13 2.规格：540*340*300cm 3.由厂家二次深化 4.按设计图纸、技术需求书及施工规范要求综合考虑 |  | 套 | 1
7 | 040205022007 | 乒乓球台 | 1.室外标准乒乓球桌 2.产品重量80KG、翻边厚度15mm、桌腿直径60mm圆管 3.尺寸：2740*1525*760mm 4.材质：SMC复合材质 5.按设计图纸、技术需求书及施工规范要求综合考虑 |  | 套 | 2
分部分项合计
措施项目
单价措施合计
本页小计
注：为计取规费等的使用，可在表中增设其中：“定额人工费”。
表—08
分部分项工程和单价措施项目清单与计价表
工程名称：成品器材采购 |  |  |  | 标段： |  |  |  | 第 2 页 共 2 页
合 计
注：为计取规费等的使用，可在表中增设其中：“定额人工费”。
表—08

## 表-11 总价措施项目清单与计价表【成品器材采购】
总价措施项目清单与计价表
工程名称：成品器材采购 |  |  |  |  | 标段： |  |  | 第 1 页 共 2 页
序号 | 项目编码 | 项目名称 | 计算基础 | 费率 (%) |  | 金额 (元) | 调整费率 (%) |  | 调整后金额 (元) | 备注
1 | LSSGCSF00018 | 绿色施工安全防护措施费 | 分部分项人工费+分部分项机具费 | 16.5 |  | 0 |  |  |  | 以分部分项的人工费与施工机具费之和为计算基础；以专业工程类型 区分不同费率计算； 单独场地平整工程费率为4.35%； 道路、管网工程费率为16.50%； 桥涵、隧道、水处理构筑物工程费率为14.50%； 分部分项工程总费用在300 万元以内（含300 万元）的项目按基本费率乘以1.20；
2 | 041108001004 | 地下管线交叉降效费 |  | 0 | [5 empty] | 按实际发生或经批准的施工方案计算
3 | 041109002004 | 夜间施工增加费 |  | 20 | [5 empty] | 以夜间施工项目人工费的20%计算
4 | 041109005004 | 交通疏解员增加费 |  | 15 | [5 empty] | 按照项目分部分项人工费的15%计算（有方案的按照方案计算）， 结算时据实结算。
5 | 粤041109008004 | 赶工措施费 | 分部分项人工费+分部分项机具费 | 0 | [5 empty] | 赶工措施费=（1-δ）*分部分项的（人工费+施工
表-11
总价措施项目清单与计价表
工程名称：成品器材采购 |  |  |  |  | 标段： |  |  | 第 2 页 共 2 页
序号 | 项目编码 | 项目名称 | 计算基础 | 费率 (%) |  | 金额 (元) | 调整费率 (%) |  | 调整后金额 (元) | 备注
机具费）*0.30 （0.8≤δ＜1 式中：δ=合同工期/定额工期）
6 | 粤041109009004 | 文明工地增加费 | 分部分项人工费+分部分项机具费 | 0 | [5 empty] | 以分部分项的人工费与施工机具费之和为计算基础；市级文明工地0.60%；省级文明工地1.20%
7 | QTFY00000018 | 其他费用 | [7 empty] | 按实际发生或经批准的施工组织设计方案计算
合 计
表-11

## 表-12 其他项目清单与计价汇总表【成品器材采购】
其他项目清单与计价汇总表
工程名称：成品器材采购 |  |  | 标段： |  | 第 1 页 共 1 页
序号 | 项目名称 | 金额（元） |  | 结算金额（元） |  | 备注
1 | 暂列金额 | 3711.59 |  |  |  | 明细详见表-12-1
2 | 暂估价 | 0.00
2.1 | 材料暂估价 | — |  |  |  | 明细详见表-12-2
2.2 | 专业工程暂估价 | 0.00 |  |  |  | 明细详见表-12-3
3 | 计日工 |  |  |  |  | 明细详见表-12-4
4 | 总承包服务费 |  |  |  |  | 明细详见表-12-5
5 | 预算包干费
6 | 工程优质费
7 | 概算幅度差
8 | 现场签证费用
9 | 索赔费用
10 | 其他费用
合 计 | [5 empty] | —
注：材料（工程设备）暂估单价进入清单项目综合单价，此处不汇总。
表—12

## 表-13 规费、税金项目清单与计价表【成品器材采购】
规费、税金项目清单与计价表
工程名称：成品器材采购 |  |  | 标段： |  | 第 1 页 共 1 页
序号 | 项目名称 | 计算基础 | 计算基数 | 计算费率 (%) |  | 金额(元)
1 | 增值税销项税额 | 分部分项合计+措施合计+其他项目 |  | 9
合 计
表—13