## E01 招标工程量清单封面
E.1：招标工程量清单封面
| 湖南科技职业学院商学院直播间建设项目 |  | 工程
招标工程量清单
招 标 人：
(单位盖章)
造价咨询人：
(单位盖章)
湖南省建设工程造价计价软件测评合格编号：2020JJ-05

## E06 招标工程量清单扉页
E.6： 招标工程量清单扉页
|  | 湖南科技职业学院商学院直播间建设项目 |  |  |  | 工程
招标工程量清单
| 招 标 人： |  |  |  | 造价咨询人：
|  | (单位盖章) | 0 | 0 | 0 | 0
| 法定代表人 或其授权人： |  |  |  | 法定代表人 或其授权人： | 0
|  | (签字或盖章) |  |  |  | (签字或盖章)
| 编 制 人： |  |  |  | 复 核 人：
|  | (造价人员签字盖专用章) |  |  |  | (造价工程师签字盖专用章)
| 编制时间： |  |  |  | 复核时间： | 2025年07月08日

## E181 分部分项工程项目清单与措施项目清单计价表（分部-招标
E.18：分部分项工程项目清单与措施项目清单计价表
工程名称：湖南科技职业学院商学院直播间建设项目 标段： | [6 empty] | 第1页 共3页
序号 | 项目编码 | 项 目 名 称 | 项 目 特 征 描 述 | 计量 单位 | 工程量 | 金额(元)
[6 empty] | 综合单价 | 合 价 | 其中： 暂估价
|  | 分部分项工程费 |  |  | 0 | 0 | 0 | 0
1 | 011406001002 | 抹灰面油漆 | 1.腻子种类:成品内墙腻子; 2.刮腻子遍数:1遍; 3.油漆品种、刷漆遍数:浅驼色内墙涂料一道，浅色罩光无机涂料一道;油漆颜色使用工业风种类。 | m2 | 810 | 0 | 0 | 0
2 | 010103002001 | 拆除清运 | 1.设备材料搬运:所有仪器设备、课桌设备搬运至指定地点； 2.拆除工作：灯管、风扇拆除及搬运至指定地点； 金属门拆除，堆放至建设单位指定位置，集中处置（拆除构件厚度、规格尺寸及表面附着物综合考虑）。 后窗拆除改钢制防火门安装。 3.垃圾清理与卫生打扫：施工产生的所有建筑垃圾清除离校，并完成卫生打扫工作。 4.包含施工材料设备的垂直运输以及施工过程中需要租赁或购买的高处作业所需的设备或工具。 | 项 | 1 | 0 | 0 | 0
3 | 011207001004 | 墙面装饰板 | 1.骨架、边框材料种类、规格:轻钢龙骨 中距(mm以内) 竖603横1500; 2.隔离层材料种类、规格:50隔音棉; 3.基层材料种类、规格:15mm阻燃基层板; 4.面层材料品种、规格、颜色:9mm纸面石膏板; | m2 | 226 | 0 | 0 | 0
4 | 010802003001 | 钢质防火门 | 1.门框、扇材质:成品甲级钢质防火门 2.门代号及洞口尺寸:FM1(1000×2100) 3.其他:含制作、安装、门锁、五金、门套等全部工作内容 | m2 | 4.2 | 0 | 0 | 0
| 本页合计 |  |  |  | 0 | 0 | 0 | 0
[7 empty] | 0 | 0
注：1.本表工程量清单项目综合的消耗量标准与E.19综合单价分析表综合的内容应相同；2.此表用于竣工结算时无暂估价栏。 | [6 empty] | 0 | 0
[7 empty] | 0 | 0
|  | 0 | 0 |  |  | (盖章)
|  |  | 法定代表人或委托代理人: |  |  | (签章或盖章)
E.18：分部分项工程项目清单与措施项目清单计价表
工程名称：湖南科技职业学院商学院直播间建设项目 标段： | [6 empty] | 第2页 共3页
序号 | 项目编码 | 项 目 名 称 | 项 目 特 征 描 述 | 计量 单位 | 工程量 | 金额(元)
[6 empty] | 综合单价 | 合 价 | 其中： 暂估价
5 | 010810001001 | 布艺窗帘 | 1.包括整个直播间的窗帘 2.面料材质：除遮光涂层外，100%聚酯纤维； 3.甲醛含量：符合≤75mg/kg；可分解致癌芳香胺染料：符合禁用（限量值≤20mg/kg） 4.面料耐光色牢度：≥6级； 5.主色调：建议选用浅蓝、浅灰、米白等柔和色系，营造安静氛围，避免过于鲜艳影响学生注意力； 2.包含罗马杆、固定支架、窗帘孔环 | m2 | 167 | 0 | 0 | 0
6 | 010801006001 | 智能指纹锁 | 1.锁芯等级：全系标配直插式 C 级锁芯； 2.锁体结构：新一代降噪全自动锁体； 3.电磁防护：具备多重防电磁干扰屏蔽层，防止因外界电磁干扰导致误开锁，符合相关电磁安全标准； 4.开锁方式：3D 半导体指纹识别、密码开锁、ME卡开锁、应急钥匙开锁； | 把 | 2 | 0 | 0 | 0
7 | 010801001001 | 木质门 | 1.门规格、型号:成品木门扇 2.门代号及洞口尺寸:M1(900×2100) 3.其他:含制作、安装、门锁、五金、油漆等全部工作内容 | m2 | 22 | 0 | 0 | 0
8 | 030412001007 | LED吊灯 | 1.名称:1200mm*300mm LED吊灯 2.规格、型号及参数:额定电压220V，灯身采用铝材质，灯罩采用亚克力板 | 套 | 14 | 0 | 0 | 0
| 本页合计 |  |  |  | 0 | 0 | 0 | 0
[7 empty] | 0 | 0
注：1.本表工程量清单项目综合的消耗量标准与E.19综合单价分析表综合的内容应相同；2.此表用于竣工结算时无暂估价栏。 | [6 empty] | 0 | 0
[7 empty] | 0 | 0
|  | 0 | 0 |  |  | (盖章)
|  |  | 法定代表人或委托代理人: |  |  | (签章或盖章)
E.18：分部分项工程项目清单与措施项目清单计价表
工程名称：湖南科技职业学院商学院直播间建设项目 标段： | [6 empty] | 第3页 共3页
序号 | 项目编码 | 项 目 名 称 | 项 目 特 征 描 述 | 计量 单位 | 工程量 | 金额(元)
[6 empty] | 综合单价 | 合 价 | 其中： 暂估价
9 | 030412001008 | 强弱电改造 | 1.含教室内灯线、空调、视频显示设备等所有电路布线；要求国标优质电源线，高品质插座、插线板，套管、空气开关、辅材、软管、扎线带、螺丝、标签线等，注：灯线1.5平方、插座电源线4平方、挂式空调电源线4平方、柜式空调电源线6平方 2.包含10间直播间共200个平方的强弱电改造，弱电方面包含10个直播间网络部分的网线布放连接，强电部分包含10个直播间内整体空调、照明的线缆连接，并且且强电走线都需套管。 | 间 | 10 | 0 | 0 | 0
[5 empty] | 0 | 0 | 0 | 0
| 本页合计 |  |  |  | 0 | 0 | 0 | 0
| 合 计 | [5 empty] | 0 | 0
注：1.本表工程量清单项目综合的消耗量标准与E.19综合单价分析表综合的内容应相同；2.此表用于竣工结算时无暂估价栏。 | [6 empty] | 0 | 0
[7 empty] | 0 | 0
|  | 0 | 0 |  |  | (盖章)
|  |  | 法定代表人或委托代理人: |  |  | (签章或盖章)

## E20 总价措施项目清单计费表
E.20： 总价措施项目清单计费表
工程名称：湖南科技职业学院商学院直播间建设项目 标段： | [5 empty] | 第1页 共1页
序号 | 项目编号 | 项目名称 | 计算基础 |  | 费 率(%) | 金 额(元) | 备注
1 | 011707005001 | 冬雨季施工增加费 | 分部分项工程费+单价措施费 |  | 0.16 | 0
合计 | [5 empty] | 0
注：按施工方案计算的措施费,若无“计算基础”和“费率”的数值，也可只填“金额”数值，但应在备注栏说明施工方案出处或计算方法。
|  |  |  | 投标人: |  | (盖章)
|  |  |  | 法定代表人或委托代理人: |  | (签章或盖章)
|  |  |  | 0 | 0 | (签字并盖造价工程师执业专业章)
|  |  |  | 0 | 0

## E21 绿色施工安全防护措施项目费计价表（招投标）
E.21：绿色施工安全防护措施项目费计价表（招投标）
工程名称:湖南科技职业学院商学院直播间建设项目 标段: |  |  |  |  | 第1页 共1页
序号 | 工程内容 | 计费基数 | 费率(%) | 金额 （元） | 备注
一 | 绿色施工安全防护措施项目费 | 基期直接费 | 3.59 | 0 | 按附录C说明及表4相应总费率标准计算
其中： | 安全生产费 | 基期直接费 | 3.29 | 0 | 按附录C说明及表4相应总费率标准计算
0
0
0
0
0
0
0
0
0
0
0
0
0
0
0
0
0
0
0
0
0
0
0
0
0
0

## E23 其他项目清单与计价汇总表
E.23：其他项目清单与计价汇总表
工程名称：湖南科技职业学院商学院直播间建设项目 标段： |  |  |  |  | 第1页 共1页
序号 | 项目名称 | 计费基础/单价 | 费率/数量 | 合计金额(元) | 备注
1 | 暂列金额 |  |  | 0 | 明细详见E.24表
2 | 暂估价 |  |  | 0
2.1 | 材料（工程设备）暂估价 |  |  | 0 | 明细详见E.25表
2.2 | 专业工程暂估价 |  |  | 0 | 明细详见E.26表
2.3 | 分部分项工程暂估价 |  |  | 0 | 按招标文件规定或合同约定明细详见E.26表
3 | 计日工 |  |  | 0 | 明细详见E.27表
4 | 总承包服务费 |  |  | 0 | 明细详见E.28表
5 | 优质工程增加费 |  |  | 0 | 明细详见E.29表
6 | 安全责任险、环境保护税 |  | 0.6 | 0 | 明细详见E.29表
7 | 提前竣工措施增加费 |  |  | 0 | 明细详见E.29表
8 | 索赔签证 |  |  | 0 | 明细详见E.30表
9 | 其他项目费合计 | 1+2.2+2.3+3+4+5+6+7+8 |  | 0 | 0
|  | 0 | 0 |  | 0
注：材料暂估单价进入清单项目综合单价，此处不汇总。
| 投标人: |  |  | (盖章)
| 法定代表人或委托代理人: |  |  | (签章或盖章)
| 注册造价工程师: |  |  | 0 | 0
| 编制时间: |  |  | 0 | 0

## E24 暂列金额明细表
E.24：暂列金额明细表
工程名称：湖南科技职业学院商学院直播间建设项目 标段： |  |  |  |  | 第1页 共1页
序号 | 项目名称 | 计量单位 |  | 暂定金额(元) | 备注
1 | 不可预见费 | 元 |  | 0
2 | 检验试验费 | 元 |  | 0
3 |  |  |  | 0
4 |  |  |  | 0
5 |  |  |  | 0
6 |  |  |  | 0
7 |  |  |  | 0
8 |  |  |  | 0
0
合 计 |  |  |  | 0
注：此表由招标人填写,如不能详列，也可只列暂定金额总额，投标人应将上述暂列金额计入投标总价中。 |  |  |  | 0
|  | 投标人: |  | (盖章)
| 法定代表人或委托代理人: | 0 | 0 | (签章或盖章)
| 注册造价工程师: |  |  | 0 | 0
| 编制时间: |  |  | 0 | 0
|  |  |  | 0 | 0

## E38 发包人提供材料一览表
E.38：发包人提供材料一览表
工程名称：湖南科技职业学院商学院直播间建设项目 标段： | [5 empty] | 第1页 共1页
序号 | 材料名称、规格、型号 | 单位 | 数量 | 单价(元) | 交货方式 | 送货地点 | 备注
|  |  | 0 | 0
|  |  | 0 | 0
|  |  | 0 | 0
|  |  | 0 | 0
|  |  | 0 | 0
|  |  | 0 | 0
|  |  | 0 | 0
|  |  | 0 | 0
|  |  | 0 | 0
|  |  | 0 | 0
|  |  | 0 | 0
|  |  | 0 | 0
|  |  | 0 | 0
|  |  | 0 | 0
|  |  | 0 | 0
|  |  | 0 | 0
|  |  | 0 | 0
|  |  | 0 | 0
|  |  | 0 | 0
|  |  | 0 | 0
|  |  | 0 | 0
|  |  | 0 | 0
|  |  | 0 | 0
|  |  | 0 | 0
|  |  | 0 | 0
|  |  | 0 | 0
|  |  | 0 | 0
|  |  | 0 | 0
|  |  | 0 | 0
|  |  | 0 | 0
|  |  | 0 | 0
注：此表由招标人填写，供投标人在投标报价、确定总承包服务费时参考。