## 桥梁维修费用
附件1
叶城养护所2025年G315线、G219线、S234线桥梁维修表
管养单位：叶城养护所
序号 | 路线编号 | 桥隧构造物名称 | 中心桩号 | 病害类型 | 病害描述 | 病害数量 | 拟定维修（处治）方法 | 预计维修工程量 | 单位 | 单价（元） | 金额(元） | 单桥（隧）构造物维修费（元） | 备注
1 | G315 | 洛克干渠桥 | K2690+463 | 卡死 | 伸缩缝 | 1条 | 拆除更换 | 11 | m | 1200 | 13200 | 14057 | 材料标准 1.封口胶需符合《公路桥梁加固设计规范》等标准，提供检测报告和合格证。裂缝处理：清理裂缝表面，确保无灰尘、油污，必要时进行扩缝或开槽。 - 优先选用低黏度、高粘结力、抗老化的环氧类胶材。 2.防腐涂料需符合《公路工程防腐涂料》等相关标准，提供检测报告。 按设计厚度分层涂刷，控制间隔时间，确保涂层均匀无漏涂。 - 优先选用耐水、抗氯离子渗透的环氧类或聚氨酯类防腐涂料。3.环氧树脂砂浆需符合规范（如抗压强度≥30MPa），提供检测报告。4.使用C30及以上强度混凝土、M10及以上砂浆，需提供材料合格证和检测报告。5.按设计图纸选用管材（如PVC管），确保承压、防腐性能。 - 施工需符合《城市桥梁工程施工与质量验收规范》。
|  |  |  | 纵向裂缝 | 1#板 | 1.3m | 封口胶处理 | 1.3 | m | 60 | 78
|  |  |  | 渗水泛白 | 1#铰缝、4#~7#、9#、11#垫石 | 5㎡ | 磨光机摸完、涂刷防腐材料处治 | 5 | ㎡ | 51 | 255
|  |  |  | 脱落 | 1~6#、8#铰缝 | 56.9m | 环氧砂浆修补维修 | 1.4 | ㎡ | 60 | 84
|  |  |  | 冲刷 | 1#护坡 | 2m³ | 混凝土维修 | 2 | m³ | 220 | 440
2 | G315 | 白西热克干渠桥 | K2695+860 | 卡死 | 伸缩缝 | 1条 | 拆除更换 | 11 | m | 1200 | 13200 | 13791
|  |  |  | 纵向裂缝 | 1#、、5#、8#板 | 4.4m | 封口胶处理 | 4.4 | m | 60 | 264
|  |  |  | 破损 | 3#板 | 0.01㎡ | 环氧砂浆修补维修 | 0.01 | ㎡ | 60 | 1
|  |  |  | 渗水泛白 | 1#铰缝、4#板 | 0.2㎡ | 磨光机摸完、涂刷防腐材料处治 | 0.2 | ㎡ | 51 | 10
|  |  |  | 脱落 | 1#~3#、6#~8#铰缝 | 49m*0.1m | 环氧砂浆修补维修 | 4.9 | ㎡ | 60 | 294
|  |  |  | 冲刷 | 0#护坡 | 0.1m³ | 混凝土维修 | 0.1 | m³ | 220 | 22
3 | G219 | 养提赛桥 | K2551.980 | 横向、纵向、竖向裂缝 | 版、台帽 | 22m | 封口胶处理 | 22 | m | 60 | 1320 | 1489
|  |  |  | 渗水泛白 | 7#、8#、9#板 | 3㎡ | 磨光机摸完、涂刷防腐材料处治 | 3 | ㎡ | 51 | 153
|  |  |  | 铰缝 | 1#、8#铰缝脱落 | 2.6m | 环氧砂浆修补维修 | 0.26 | ㎡ | 60 | 16
4 | G315 | 面粉厂桥 | K2703+432 | 脱落 | 23#铰缝 | 4m*0.1m | 环氧砂浆修补维修 | 0.4 | ㎡ | 60 | 24 | 1086
|  |  |  | 破损 | 1#、14#、25#板 | 1.1㎡ | 环氧砂浆修补维修 | 1.1 | ㎡ | 60 | 66
|  |  |  | 纵向、竖向裂缝 | 16#板、0#、1#台身、台帽 | 16.6 | 封口胶处理 | 16.6 | m | 60 | 996
|  |  |  | 渗水泛白 | 1#、2#、3#、24#现浇板、1#、4#、23#铰缝 | 11.3㎡ | 磨光机摸完、涂刷防腐材料处治 | 11.3 | ㎡ | 51 | 576
5 | G315 | 叶城小桥 | K2704+747 | 渗水泛白 | 1#孔、2#孔、3#孔、2#盖梁、挡块 | 5.42㎡ | 磨光机摸完、涂刷防腐材料处治 | 5.42 | ㎡ | 51 | 276 | 6674
|  |  |  | 脱落 | 1#板、16#、19#铰缝 | 5.5m | 环氧砂浆修补维修 | 0.43 | ㎡ | 60 | 26
|  |  |  | 破损 | 1#孔12#板、#盖梁 | 1.33㎡ | 环氧砂浆修补维修 | 1.33 | ㎡ | 60 | 80
|  |  |  | 破损 | 伸缩缝橡胶条 | 22m | 更换 | 22 | m | 245 | 5390
|  |  |  | 掏空 | 0#台身基础 | 25m³ | 填土 | 25 | m³ | 20 | 500
|  |  |  | 竖向裂缝 | 3#台帽、3#台身 | 6.7m | 封口胶处理 | 6.7 | m | 60 | 402
6 | G315 | 恰尔力克桥 | K2710+318 | 裂缝 | 2#孔、2#、8#、1#孔1#3#、5#、6#、9#纵向裂缝、盖梁低、台身裂缝 | 48.5m | 封口胶处理 | 48.5 | m | 60 | 2910 | 10031
|  |  |  | 裂缝 | L、R护栏 | 27.1m | 封口胶处理 | 27.1 | m | 60 | 1626
|  |  |  | 脱落 | 2#孔1#、4#铰缝 | 0.4㎡ | 环氧砂浆修补维修 | 0.4 | ㎡ | 60 | 24
|  |  |  | 渗水泛白 | 1#孔1#盖梁、1#墩 | 2.01㎡ | 磨光机摸完、涂刷防腐材料处治 | 2.01 | ㎡ | 51 | 103
|  |  |  | 纵向，横向裂缝 | 1#护坡 | 2.75m | 环氧砂浆修补维修 | 0.275 | ㎡ | 60 | 17
|  |  |  | 冲刷 | 1#护坡基础 | 4.8m³ | 混凝土维修 | 4.8 | m³ | 220 | 1056
|  |  |  | 破损 | 伸缩缝橡胶条 | 11m | 更换 | 11 | m | 245 | 2695
|  |  |  | 损坏 | 泄水管 | 20m | 更换 | 20 | m | 80 | 1600
7 | G315 | 恰尔巴格桥 | K2714+126 | 纵向，横向裂缝 | 0#护坡、1#护坡 | 4.6㎡ | 环氧砂浆修补维修 | 0.46 | ㎡ | 60 | 28 | 372
|  |  |  | 脱落 | 1#，2,3#，4#，5#，6#，7#，8#，9#、4#铰缝 | 1.74㎡ | 环氧砂浆修补维修 | 1.74 | ㎡ | 60 | 104
|  |  |  | 裂缝 | 1#板纵向，11#横向 | 4m | 封口胶处理 | 4 | m | 60 | 240
8 | G315 | 乌吉热克桥 | K2715+479 | 裂缝 | 1#孔3#、5#、7#、6#、11#板纵向、L耳墙竖向，台身竖向 | 18.82m | 封口胶处理 | 18.82 | m | 60 | 1129 | 6537
|  |  |  | 脱落 | 1#孔7#、9#、10#铰缝 | 20.98㎡ | 环氧砂浆修补维修 | 20.98 | ㎡ | 60 | 1259
|  |  |  | 破损 | 伸缩缝橡胶条 | 12m | 更换 | 12 | m | 245 | 2940
|  |  |  | 破损 | 泄水管 | 15m | 更换 | 15 | m | 80 | 1200
|  |  |  | 纵向，横向裂缝 | 1#护坡 | 1.5m | 环氧砂浆修补维修 | 0.15 | ㎡ | 60 | 9
9 | G315 | 九道桥 | K2721+599 | 破损 | 泄水管 | 8m | 更换 | 8 | m | 80 | 640 | 5850
|  |  |  | 麻面 | 2孔1#、2#墩，7#孔1#、2#墩，8#孔1#、2#墩，9#孔1#、2#墩， | 25㎡ | 环氧砂浆修补维修 | 25 | ㎡ | 60 | 1500
|  |  |  | 缺 | 限载49t、轴重14t | 个 | 新桩 | 1 | 个 | 1200 | 1200
|  |  |  | 破损 | 伸缩缝橡胶条 | 10m | 更换 | 10 | m | 245 | 2450
|  |  |  | 破损 | 右护栏破损 | ㎡ | 环氧砂浆修补维修 | 1 | ㎡ | 60 | 60
10 | G315 | 六乡桥 | K2722+780 | 裂缝 | 3#板纵向，9#板左翼裂缝，耳墙，台身裂缝 | 13.63m | 封口胶处理 | 13.63 | m | 60 | 818 | 1447
|  |  |  | 竖向裂缝 | 0#护坡、1#护坡，锥坡 | 11.5m | 环氧砂浆修补维修 | 1.15 | ㎡ | 60 | 69
|  |  |  | 损坏 | 泄水管 | 7m | 更换 | 7 | m | 80 | 560
11 | G315 | 五乡巴扎渠桥 | K2728+923 | 裂缝 | 0#，1#台身竖向，R护栏横向裂缝 | 5.63m | 封口胶处理 | 5.63 | m | 60 | 338 | 351
|  |  |  | 竖向裂缝 | L锥坡 | 2.17m | 环氧砂浆修补维修 | 0.217 | ㎡ | 60 | 13
12 | G315 | 玉沙渠桥 | K2734+306 | 破损 | 桥护栏底座 | 0.4m³ | 混凝土维修 | 0.04 | m³ | 220 | 9 | 635
|  |  |  | 裂缝 | L0耳墙纵向，0#台身竖向裂缝 | 2.43m | 封口胶处理 | 2.43 | m | 60 | 146
|  |  |  | 破损 | 泄水管 | 6m | 更换 | 6 | m | 80 | 480
13 | G315 | 白什吐干桥 | K2736+257 | 裂缝 | 1#、3#、6#、9#板纵向、l耳墙 | 7.84m | 封口胶处理 | 7.84 | m | 60 | 470 | 548
|  |  |  | 渗水泛白 | 1#台身、8#铰缝 | 1.4㎡ | 磨光机摸完、涂刷防腐材料处治 | 1.4 | ㎡ | 51 | 71
|  |  |  | 竖向裂缝 | L锥坡 | 1.07m | 环氧砂浆修补维修 | 0.107 | ㎡ | 60 | 6
|  |  |  | 破损 | 护栏，腹板 | 0.2㎡ | 环氧砂浆修补维修 | 0.02 | m³ | 60 | 1
14 | S234 | 百克力克铁木耳桥 | K45+060 | 损坏 | L,R护坡 | 20m³ | 混凝土维修 | 20 | m³ | 220 | 4400 | 5304
|  |  |  | 脱落 | 4#铰缝脱落 | 0.3m | 环氧砂浆修补维修 | 0.06 | ㎡ | 60 | 4
|  |  |  | 裂缝 | 1#板、R耳墙，1#台身，护栏竖向裂缝，2#板板纵向裂缝 | 15m | 封口胶处理 | 15 | m | 60 | 900
15 | S234 | 巴格阿瓦提桥 | K54+563 | 蜂窝 | 护栏，1#腹板 | 1.82㎡ | 环氧砂浆修补维修 | 1.82 | ㎡ | 60 | 109 | 170
|  |  |  | 裂缝 | L护栏竖向裂缝，R护栏横向裂缝 | 1.02m | 封口胶处理 | 1.02 | m | 60 | 61
16 | S234 | 恰期孔桥 | K87+474 | 剥落 | 左右侧防撞护栏剥落 | 8㎡ | 环氧树脂砂浆维修 | 8 | m³ | 60 | 480 | 480
17 | S234 | 江格勒斯桥 | K108+073 | 破损 | L、R锥坡 | 20㎡ | 混凝土维修 | 6 | m³ | 220 | 1320 | 1320
18 | S234 | 加依提勒克桥 | K112+547 | 脱落 | 2~15#铰缝脱落 | 25m | 环氧砂浆修补维修 | 2.5 | ㎡ | 60 | 150 | 227
|  |  |  | 泛白 | 台身、铰缝 | 1.5㎡ | 磨光机摸完、涂刷防腐材料处治 | 1.5 | ㎡ | 51 | 77
19 | S234 | 巴孜桥 | K114+627 | 纵向，横向裂缝 | 4#孔2#，3#、5#，6#，7#板，R护栏 | 57m | 封口胶处理 | 57 | m | 60 | 3420 | 6181
|  |  |  | 破损 | 1#孔1#腹板，3#孔1#9#腹板，4#孔9#腹板，1#板低、3#盖梁左侧,2#挡块 | 1.1㎡ | 环氧砂浆修补维修 | 1.1 | ㎡ | 60 | 66
|  |  |  | 破损 | 伸缩缝橡胶条 | 11m | 更换 | 11 | m | 245 | 2695
合计 | [11 empty] | 76550
单位主管： |  |  |  |  | 制表人： |  |  | 时间：

## Ranges (hidden)
主线涵洞 | 圆管涵 | 钢 | 无 | 无
匝道涵洞 | 拱涵 | 混凝土 | 一字墙 | 一字墙
| 箱涵 | 钢筋混凝土 | 八字墙 | 八字墙
| 板涵 | 砖 | 跌水井 | 跌水井
| 倒虹吸 | 石 | 梯形槽 | 梯形槽
| 其他 |  | 矩形槽 | 矩形槽
|  |  | 急流槽 | 急流槽
|  |  | 竖井 | 竖井
|  |  | 挡土墙 | 挡土墙
|  |  | 钢筋混凝土翼墙 | 钢筋混凝土翼墙
|  |  | 挡墙接跌水铺砌 | 挡墙接跌水铺砌
|  |  | 边沟跌井 | 边沟跌井
|  |  | 一字墙接边沟 | 一字墙接边沟
|  |  | 一字墙接锥坡 | 一字墙接锥坡
|  |  | 集水井 | 集水井
|  |  | 其他 | 其他