## Sheet1
序号 | 项目编码 | 项目名称 | 项目特征 | 计量 单位 | 工程量
工程名称：外墙拆除更换窗户
1 | 10401003001 | 实心砖墙 | 1.砖品种、规 格、强度等级 : 标准砖240*115 *53 2.墙体类型:填 充墙 3.砂浆强度等 级:M5.0水泥砂 浆 4.墙体厚度:24 0mm 5.位置：详见 报价表 | m3 | 5.5
2 | 11201001001 | 墙面一般抹灰- 室内 | 1.墙体类型:内 墙面 2.底层厚度、 砂浆配合比:9 mm厚1:1:6水泥 石灰砂浆打底 扫毛;7mm厚1:1 :6水泥石灰砂 浆垫层找平 3.面层厚度、 砂浆配合比:5 mm厚1:0.3:2.5 水泥石灰砂浆 罩面抛光 4.位置：详见 报价表 | m2 | 46.8
3 | 11407001001 | 乳胶漆涂料-室 内 | 1.基层类型:抹 灰面 2.喷刷涂料部 位:内墙面 3.腻子种类:分 遍~满刮腻子达2 3mm厚 4.刮腻子要求 : 找平,磨光 5.涂料品种、 喷刷遍数:喷( 刷)涂料(一底 两面) | m2 | 46.8
4 | 10515001001 | 现浇构件钢筋 | 1.钢筋种类、 规格:热轧带肋 钢筋 HRB400E 以内 φ6 2.构件名称:砌 体内加固钢筋 | t | 0.005
5 | 10503005001 | 过梁 | 1.混凝土种类 : 商品混凝土 2.混凝土强度 等级:C25 3.含泵送费 | m3 | 0.84
6 | 11610002002 | 拆除防盗门及安 装 | 1.内容：拆除 防盗门后再安 装 | m2 | 3.6
7 | 10802004001 | 防盗门 |  | m2 | 14.7
8 | 01B001 | 金属门窗拆除 | 1.内容：拆除 旧门窗 | 樘 | 55
9 | 10807001001 | 金属（塑钢、断 桥）窗 | 1.窗代号及洞 口尺寸:4.6*1. 95 2.框、扇材质 : 铝合金推拉窗 （带纱）， 80 型铝材壁厚1.4 mm 3.玻璃品种、 厚度 : 5mm厚钢 化玻璃 | m2 | 318.23
10 | 11707004001 | 二次搬运 | 1.拆除木窗人 工搬运指定地 点 | 项 | 1
工程名称：西面外墙
1 | 11608002001 | 铲除涂料面 | 1.墙面铲除 | m2 | 450
2 | 11407001001 | 墙面喷刷涂料- 外墙 | 1.基层类型:抹 灰面 2.喷刷涂料部 位:外墙面 3.腻子种类:分 遍~满刮腻子达2 3mm厚 4.刮腻子要求 : 找平,磨光 5.涂料品种、 喷刷遍数:喷( 刷)涂料(一底 两面) | m2 | 450
3 | 11407001003 | 墙面喷刷涂料- 界面剂 |  | m2 | 450
工程名称：南面楼梯间
1 | 11605002001 | 立面块料拆除 | 1.饰面材料种 类:瓷砖 | m2 | 3.6
2 | 11203002001 | 零星项目抹灰 | 1.面层厚度、 砂浆配合比:14 厚1:2水泥砂浆 | m2 | 3.6
3 | 31202002001 | 管道防腐蚀 | 1.除锈方式:手 工除锈 2.涂刷（喷） 品种:红丹环氧 防锈漆 3.涂刷（喷)遍 数、漆膜厚度 : 底漆二遍，面 漆二遍 | m2 | 6.71
4 | 31202001001 | 设备防腐蚀 | 1.除锈级别 :电 梯门手工除锈 2.涂刷（喷） 品种:红丹环氧 防锈漆 3.涂刷（喷)遍 数、漆膜厚度 : 底漆二遍，面 漆二遍 | m2 | 12
5 | 30404016001 | 控制箱 | 1.名称:电控箱 2.规格:600*60 0 3.安装方式:嵌 入式 | 台 | 1
6 | 30404016002 | 控制箱 | 1.名称:电控箱 2.规格:300*40 0 3.安装方式:嵌 入式 | 台 | 2
7 | 30404019001 | 漏电保护开关 6 3A 3P | 1.名称:漏电保 护开关 2.型号:63A | 个 | 8
8 | 30404019002 | 漏电保护开关 1 00A 3P | 1.名称:漏电保 护开关 2.型号:100A 3 P | 个 | 1
9 | 01B006 | 电表 | 1.电表： 40A | 个 | 3
10 | 11610001001 | 木门窗拆除 |  | m2 | 1.89
工程名称：南面楼梯间
11 | 10802004001 | 防盗门 | 1.门代号及洞 口尺寸:900*21 00 2.材质:钢质防 盗门 | m2 | 1.89
12 | 11207001001 | 墙面板 | 1.材料:石膏木 板 | m2 | 1
13 | 01B007 | 不锈钢栏杆 | 1.窗子不锈钢 栏杆 | m2 | 18
14 | 11503001001 | 金属扶手、栏杆 、栏板 | 1.扶手材料种 类、规格:不锈 钢管 | m | 12
15 | 30411006001 | 接线盒 | 1.名称:接线盒 2.安装形式:明 装 | 个 | 19
16 | 30411002001 | 线槽 | 1.名称:线槽 2.材质:塑料 3.规格:100mm 以上 | m | 250
17 | 30411004002 | 配线 2.5mm2 | 1.名称:槽板配 线 2.规格:2.5 | m | 550
18 | 30404034001 | 照明开关 | 1.名称:开关 | 个 | 19
19 | 30412001001 | 普通灯具 | 1.名称:半圆球 吸顶灯 2.规格:直径30 0mm | 套 | 19
20 | 11407002001 | 天棚喷刷涂料 |  | m2 | 285
21 | 11407001001 | 墙面喷刷涂料 | 1.基层类型:抹 灰面 2.喷刷涂料部 位:内墙面 3.腻子种类:普 通腻子 4.刮腻子要求 : 符合设计及规 范要求 5.涂料品种、 喷刷遍数:乳胶 漆 | m2 | 682
22 | 11407001002 | 墙面喷刷涂料- 界面剂 |  | m2 | 682
工程名称：南面楼梯间
23 | 10401012001 | 零星砌砖 | 1.零星砌砖名 称、部位:拖把 池 2.砖品种、规 格、强度等级 : 免烧砖 3.砂浆强度等 级、配合比:水 泥砂浆M7.5 | m3 | 0.31
24 | 11505001001 | 洗漱台 |  | 个 | 3
25 | B1 | 垃圾清运 |  | 项 | 1
工程名称：二层楼改造
土建、装饰工程
1 | 11609002001 | 隔断隔墙拆除 | 1.拆除隔墙的 饰面种类:100 mm预制板 | m2 | 21.78
2 | 10401003002 | 实心砖墙 | 1.砖品种、规 格、强度等级 : 免烧砖 2.墙体类型:隔 墙加高 3.砂浆强度等 级、配合比:水 泥砂浆M7.5 | m3 | 8.32
3 | 11201001001 | 墙面一般抹灰 | 1.墙体类型:隔 墙 2.底层厚度、 砂浆配合比:14 厚1:3水泥砂浆 打底两次成活 3.面层厚度、 砂浆配合比:6 厚1:2水泥砂浆 罩面压光 | m2 | 140.18
4 | 11605001001 | 平面块料拆除 | 1.拆除的基层 类型:木地台 2.饰面材料种 类:木板 | m2 | 99
5 | 11210002001 | 金属隔断 | 1.骨架、边框 材料种类、规 格:铝合金 2.隔板材料品 种、规格、颜 色:钢化玻璃 3.嵌缝、塞口 材料品种:玻璃 胶 | m2 | 33
6 | 11407002001 | 天棚喷刷涂料 | 1.基层类型:抹 灰面 2.喷刷涂料部 位:天棚面 3.腻子种类:普 通腻子 4.刮腻子要求 : 符合设计及规 范要求 5.涂料品种、 喷刷遍数:乳胶 漆 | m2 | 412.8
7 | 11407001001 | 墙面喷刷涂料 | 1.基层类型:抹 灰面 2.喷刷涂料部 位:内墙面 3.腻子种类:普 通腻子 4.刮腻子要求 : 符合设计及规 范要求 5.涂料品种、 喷刷遍数:乳胶 漆 | m2 | 813.88
8 | 10801002001 | 木质门带套 | 1.门尺寸:1*2. 1 | 樘 | 5
9 | 11601001002 | 砖砌体拆除 | 1.砌体名称:拆 门洞 2.砌体材质:砖 3.拆除高度:2. 1m 4.拆除砌体的 截面尺寸 :1*.2 .1 | m3 | 0.63
10 | 11201001002 | 墙面一般抹灰 | 1.墙体类型 :门 洞粉补 2.底层厚度、 砂浆配合比:14 厚1:3水泥砂浆 打底两次成活 3.面层厚度、 砂浆配合比:6 厚1:2水泥砂浆 罩面压光 | m2 | 1.26
11 | 30104002001 | 吊钩门式起重机 | 1.名称:航车拆 除 2.跨距:6m 3.起重质量:3 吨 | 台 | 1
12 | 31201003001 | 金属结构刷油 | 1.除锈级别:手 工除锈 2.油漆品种:防 锈漆 3.结构类型 :一 般钢结构 4.涂刷遍数、 漆膜厚度:二遍 | kg | 5000
13 | 11207001001 | 墙面板 | 1.龙骨材料种 类、规格、中 距:方木龙骨 2.基层材料种 类、规格:细木 工板 3.面层材料品 种、规格、颜 色:实木面板 | m2 | 30
14 | 10802004001 | 防盗门 | 1.门代号及洞 口尺寸 :1500mm *2100mm 2.门框、扇材 质:钢质防盗门 | 樘 | 3
15 | 01B011 | 阶梯 台阶钢结 构 | 1.钢结构踏步 基础 | m2 | 17.82
16 | 01B009 | 阶梯台阶面层 | 1两层1.5CM厚 大芯板做基层 2.5MM厚 木饰 面 | m2 | 17.82
17 | 01B010 | 阶梯台阶背面隔 断 | 1.钢结构背面 隔断 | m2 | 19.8
18 | B2 | 垃圾清运 |  | 项 | 1
电器部分
19 | 30412001001 | 普通灯具 | 1.名称:LED长 条吊灯 | 套 | 21
20 | 30412001002 | 普通灯具 | 1.名称 :吊灯 | 套 | 4
21 | 30411001001 | 配管 | 1.名称:塑料管 2.材质:PVC 3.规格:DN25mm | m | 640
22 | 30413002001 | 凿（压)槽 | 1.名称:凿（压 )槽 2.宽度 :100mm | m | 320
23 | 30413003001 | 打洞（孔） | 1.名称:底盒开 槽 2.规格:100*10 0*50 | 个 | 46
24 | 30411004001 | 配线 1.5mm2 | 1.名称:管内穿 线 2.配线形式:照 明线路 3.型号:BV 4.规格:1.5 5.材质:铜芯 | m | 1000
25 | 30411004003 | 配线 2.5mm2 | 1.名称:管内穿 线 2.配线形式:照 明线路 3.型号:BV 4.规格:2.5 5.材质:铜芯 | m | 1800
26 | 30411004002 | 配线 4mm2 | 1.名称:管内穿 线 2.配线形式:动 力线路 3.型号:BV 4.规格:4 5.材质:铜芯 | m | 1500
27 | 30411004004 | 配线 6mm2 | 1.名称:管内穿 线 2.配线形式:照 明线路 | m | 500
28 | 30411004005 | 配线 10mm2 | 1.名称:管内穿 线 2.配线形式:动 力线路 3.型号:BV 4.规格:10mm2 | m | 50
29 | 30404034001 | 照明开关 | 1.名称:双联开 关 2.材质:PVC | 个 | 10
30 | 30404035001 | 插座 | 1.名称:五孔插 座 | 个 | 36
31 | 30411006001 | 接线盒 | 1.名称:接线盒 2.材质:PVC 3.安装形式:暗 装 | 个 | 46
32 | 30404035002 | 插座 | 1.名称:网络插 座 | 个 | 40
33 | 31103008001 | 光缆 | 1.规格、型号 : 超六类网络线 | m | 500
34 | 30404017001 | 配电箱 | 1.名称:配电箱 | 台 | 3
设计 费