## E14 单位工程招标控制价汇总表
E.14：单位工程招标控制价汇总表
工程名称：安装工程 标段： |  |  |  |  | 第1页 共1页
序号 | 工程内容 | 计费基础说明 | 费率 % | 金额 | 其中： 暂估价(元)
一 | 分部分项工程费 | 分部分项费用合计 |  | 92394.05
1 | 直接费 |  |  | 94686.36
1.1 | 人工费 |  |  | 10292.32
1.2 | 材料费 |  |  | 80181.17 | 51997.87
1.2.1 | 其中:工程设备费/其他 | （详见附录C说明第2条规定计算）
1.3 | 机械费 |  |  | 4212.87
2 | 管理费 |  | 32.16 | 3540.07
3 | 其他管理费 | （按附录C说明第2条规定计算）
4 | 利润 |  | 20 | 2201.58
二 | 措施项目费 | 1+2+3 |  | 1413.73
1 | 单价措施项目费 | 单价措施项目费合计
1.1 | 直接费
1.1.1 | 人工费
1.1.2 | 材料费
1.1.3 | 机械费
1.2 | 管理费 |  | 32.16
1.3 | 利润 |  | 20
2 | 总价措施项目费 | （按E.20总价措施项目计价表计算） |  | 147.83
3 | 绿色施工安全防护措施项目费 | （按E.21绿色施工安全防护措施费计价表计算） | 11.5 | 1265.9
3.1 | 其中安全生产费 | （按E.21绿色施工安全防护措施费计价表计算） | 10 | 1100.78
三 | 其他项目费 | （按E.23其他项目计价汇总表计算） |  | 562.85
四 | 税前造价 | 一+二+三 |  | 94370.63
五 | 销项税额 | 四 | 9 | 8493.36
单位工程建安造价 |  | 四+五 |  | 102863.99

## E18 分部分项工程项目清单与措施项目清单计价表
E.18：分部分项工程项目清单与措施项目清单计价表
工程名称：安装工程 标段： | [6 empty] | 第1页 共3页
序号 | 项目编码 | 项 目 名 称 | 项 目 特 征 描 述 | 计量 单位 | 工程量 | 金额(元)
[6 empty] | 综合单价 | 合 价 | 其中： 暂估价
|  | 电气工程 | [5 empty] | 51997.87
|  | 球场照明 | [5 empty] | 51997.87
1 | 030412009001 | 多火泛光路灯 | 1.名称:多火泛光路灯; 2.灯架型式(成套或组装、固定或升降）:成套固定式; 3.灯杆高度:14m; 4.光源数量:LED泛光灯9*400W; 5.基础形式、浇筑材质:混凝土基础1.2*1.2*2h; 6.杆座材质、规格:镀锌钢材，表面喷漆; | 套 | 4 |  |  | 50292.79 | 82538.16 | 50292.79
2 | 030404017001 | 音控室配电箱 1AL1 | 1.1AL照明配电箱 2.规格：500*600*180 | 台 | 1 |  |  |  | 320.24
3 | 030408001001 | 铜芯电缆 YJV-5*10 | 1.铜芯电力电缆敷设 电缆（截面mm2以下） 35~实际芯数(适用于5芯及以上电缆):5~10mm2及以下三芯及三芯连地; | m | 113.21 |  |  |  | 5619.74
4 | 030408003001 | CFRP碳素螺纹电缆保护管 DN80 | 1.名称:CFRP碳素螺纹电缆保护管; 2.规格:DN80; 3.敷设方式:埋地0.7m; | m | 105.71 |  |  | 1705.08 | 2445.07 | 1705.08
5 | 010101003001 | 电缆管埋地挖沟槽土方 | 1.挖掘机挖槽、坑土方 装车 普通土; | m3 | 22.1991 |  |  |  | 252.18
6 | 010103001001 | 回填方 | 1.回填土 原土夯实; | m3 | 21.668 |  |  |  | 48.54
| 本页合计 | [6 empty] | 51997.87
注：1.本表工程量清单项目综合的消耗量标准与E.19综合单价分析表综合的内容应相同；2.此表用于竣工结算时无暂估价栏。
E.18：分部分项工程项目清单与措施项目清单计价表
工程名称：安装工程 标段： | [6 empty] | 第2页 共3页
序号 | 项目编码 | 项 目 名 称 | 项 目 特 征 描 述 | 计量 单位 | 工程量 | 金额(元)
[6 empty] | 综合单价 | 合 价 | 其中： 暂估价
7 | 030412005001 | LED平板灯 48W 吸顶安装 | 1.荧光灯具安装 组装型 吸顶式、嵌入式 单管; | 套 | 2 |  |  |  | 713.24
8 | 030404034001 | 双联单控照明开关 | 1.扳式暗开关(单控) 双联; | 个 | 1 |  |  |  | 23.61
9 | 030404035001 | 空调16A三孔插座 | 1.单相暗插座15A 3孔; | 个 | 1 |  |  |  | 22.63
10 | 030404035002 | 普通10A5孔插座 | 1.单相暗插座15A 5孔; | 个 | 3 |  |  |  | 60.9
11 | 030404035003 | 86接线暗盒 | 1.接线盒安装 暗装 接线盒; | 个 | 7 |  |  |  | 48.86
12 | 030411004001 | 照明铜芯电线BV-3*2.5mm2 | 1.管内穿线 照明线路 导线截面（mm2以内） 铜芯 2.5; | m | 16.926 |  |  |  | 51.79
13 | 030411004002 | 插座铜芯电线 BV-3*4mm2 | 1.管内穿线 动力线路(铜芯) 导线截面（mm2以内） 4; 2.管内穿线 照明线路 导线截面（mm2以内） 铜芯 4; | m | 25.959 |  |  |  | 109.03
14 | 030411004003 | 空调插座配线BV-3*4 | 1.管内穿线 动力线路(铜芯) 导线截面（mm2以内） 4; | m | 1.5 |  |  |  | 6.05
15 | 030411001001 | 暗配PC20阻燃电线管 | 1.砖、混凝土结构暗配 刚性阻燃管公称口径（mm以内） 20; 2.硬质聚氯乙烯管(热熔焊接) 砖、混凝土结构暗配公称口径（mm以内） 20; | m | 14.295 |  |  |  | 125.94
16 | 030411001002 | 暗配PC25阻燃电线管 | 1.砖、混凝土结构暗配 刚性阻燃管公称口径（mm以内） 20; 2.硬质聚氯乙烯管(热熔焊接) 砖、 | m | 0.8 |  |  |  | 8.07
本页合计
注：1.本表工程量清单项目综合的消耗量标准与E.19综合单价分析表综合的内容应相同；2.此表用于竣工结算时无暂估价栏。
E.18：分部分项工程项目清单与措施项目清单计价表
工程名称：安装工程 标段： | [6 empty] | 第3页 共3页
序号 | 项目编码 | 项 目 名 称 | 项 目 特 征 描 述 | 计量 单位 | 工程量 | 金额(元)
[6 empty] | 综合单价 | 合 价 | 其中： 暂估价
混凝土结构暗配公称口径（mm以内） 25;
单价措施
本页合计
| 合 计 | [6 empty] | 51997.87
注：1.本表工程量清单项目综合的消耗量标准与E.19综合单价分析表综合的内容应相同；2.此表用于竣工结算时无暂估价栏。

## E20 总价措施项目清单计费表
E.20： 总价措施项目清单计费表
工程名称：安装工程 标段： |  |  |  |  | 第1页 共1页
序号 | 项目编号 | 项目名称 | 计算基础 | 费 率(%) | 金 额(元) | 备注
1 | 031302005001 | 冬雨季施工增加费 | 分部分项工程费+单价措施费 | 0.16 | 147.83
合计 |  |  |  |  | 147.83
注：按施工方案计算的措施费,若无“计算基础”和“费率”的数值，也可只填“金额”数值，但应在备注栏说明施工方案出处或计算方法。

## E21 绿色施工安全防护措施项目费计价表（招投标）
E.21：绿色施工安全防护措施项目费计价表（招投标）
工程名称:安装工程 标段: |  |  |  |  | 第1页 共1页
序号 | 工程内容 | 计费基数 | 费率(%) | 金额 （元） | 备注
一 | 绿色施工安全防护措施项目费 | 基期人工费 | 11.5 | 1265.9 | 按附录C说明及表4相应总费率标准计算
其中： | 安全生产费 | 基期人工费 | 10 | 1100.78 | 按附录C说明及表4相应总费率标准计算
注：安装工程取费基数按人工费，其他工程取费基数按直接费（不含其他管理费的计费基数。详附录C说明）计算。

## E23 其他项目清单与计价汇总表
E.23：其他项目清单与计价汇总表
工程名称：安装工程 标段： |  |  |  |  | 第1页 共1页
序号 | 项目名称 | 计费基础/单价 | 费率/数量 | 合计金额(元) | 备注
1 | 暂列金额 |  |  |  | 明细详见E.24表
2 | 暂估价
2.1 | 材料（工程设备）暂估价 |  |  | 51997.86 | 明细详见E.25表
2.2 | 专业工程暂估价 |  |  |  | 明细详见E.26表
2.3 | 分部分项工程暂估价 |  |  |  | 按招标文件规定或合同约定明细详见E.26表
3 | 计日工 |  |  |  | 明细详见E.27表
4 | 总承包服务费 |  |  |  | 明细详见E.28表
5 | 优质工程增加费 |  |  |  | 明细详见E.29表
6 | 安全责任险、环境保护税 | 93807.78 | 0.6 | 562.85 | 明细详见E.29表
7 | 提前竣工措施增加费 |  |  |  | 明细详见E.29表
8 | 索赔签证 |  |  |  | 明细详见E.30表
9 | 其他项目费合计 | 1+2.2+2.3+3+4+5+6+7+8 |  | 562.85
注：材料暂估单价进入清单项目综合单价，此处不汇总。

## E24 暂列金额明细表
E.24：暂列金额明细表
工程名称：安装工程 标段： |  |  |  | 第1页 共1页
序号 | 项目名称 | 计量单位 | 暂定金额(元) | 备注
1 | 不可预见费 | 元
2 | 检验试验费 | 元
3
4
5
6
7
8
合计
注：此表由招标人填写,如不能详列，也可只列暂定金额总额，投标人应将上述暂列金额计入投标总价中。

## E25 材料暂估单价及调整表
E.25：材料暂估单价及调整表
工程名称：安装工程 标段： | [8 empty] | 第1页 共1页
序号 | 材料名称、规格、型号 | 计量 单位 | 数量 |  | 暂估(元) |  | 确认(元) |  | 差额±(元) |  | 备注
|  |  | 暂估 | 确认 | 单价 | 合价 | 单价 | 合价 | 单价 | 合价
1 | LED泛光灯9*400W | 个 | 暂估: 4.04; 单价: 12358; 合价: 49926.32 |  | 招标控制价
2 | CFRP碳素螺纹电缆保护管 DN80 | m | 暂估: 108.881; 单价: 15.66; 合价: 1705.08 |  | 招标控制价
3 | 灯座箱 | 个 | 暂估: 4.04; 单价: 90.71; 合价: 366.47 |  | 招标控制价
合 计 |  |  | 合价: 51997.87 |  | 招标控制价
注：此表由招标人填写"暂估单价"，并在备注栏说明暂估价的材料拟用在哪些清单项目上，投标人应将上述材料暂估单价计入工程量清单综合单价报价中。

## E26 专业工程分部分项工程暂估价及结算价表
E.26：专业工程/分部分项工程 暂估价及结算价表
工程名称：安装工程 标段： |  |  |  |  | 第1页 共1页
序号 | 工程名称 | 工程内容 | 暂估金额(元) | 结算金额(元) | 差额±(元) | 备注
| 专业工程暂估价 | [5 empty] | 招标控制价
招标控制价
招标控制价
招标控制价
招标控制价
招标控制价
招标控制价
招标控制价
招标控制价
| 分部分项工程暂估价 | [5 empty] | 招标控制价
招标控制价
招标控制价
招标控制价
招标控制价
招标控制价
招标控制价
招标控制价
招标控制价
合 计
注：此表“暂估金额”由招标人填写，投标人应将“暂估金额”计入投标总价中。结算时按合同约定结算金额填写。

## E27 计日工表
E.27： 计日工表
工程名称：安装工程 标段： | [5 empty] | 第1页 共1页
编号 | 项 目 名 称 | 单位 | 暂定数量 | 实际数量 | 综合单价 (元) | 合 价
[6 empty] | 暂定 | 实际
一 | 人工
1 | [7 empty] | 招标控制价
2 | [7 empty] | 招标控制价
3 | [7 empty] | 招标控制价
4 | [7 empty] | 招标控制价
5 | [7 empty] | 招标控制价
人工小计 | [7 empty] | 招标控制价
二 | 材料
1 | [7 empty] | 招标控制价
2 | [7 empty] | 招标控制价
3 | [7 empty] | 招标控制价
4 | [7 empty] | 招标控制价
5 | [7 empty] | 招标控制价
材料小计 | [7 empty] | 招标控制价
三 | 施工机械
1 | [7 empty] | 招标控制价
2 | [7 empty] | 招标控制价
3 | [7 empty] | 招标控制价
4 | [7 empty] | 招标控制价
5 | [7 empty] | 招标控制价
施工机械小计 | [7 empty] | 招标控制价
总 计 | [7 empty] | 招标控制价

## E28 总承包服务费计价表
E.28：总承包服务费计价表
工程名称：安装工程 标段： | [5 empty] | 第1页 共1页
序号 | 项目名称 | 项目价值(元) | 服务内容 | 计算基础 | 费率(%) | 金额(元)
1 | 发包人发包专业工程服务费 | （分部分项工程费）
2 | 发包人提供材料采保费 | （发包人提供材料总值）
| 合 计 | - | - |  | -

## E29 部分其他项目费计价表
E.29：部分其他项目费计价表
工程名称：安装工程 标段： |  |  |  |  | 第1页 共1页
序号 | 项目名称 | 计算基数 | 费率(%) | 金额(元) | 备注
1 | 优质工程增加费 | （分部分项工程费 + 措施项目费） |  |  | 明细详见E.29表
2 | 安全责任险、环境保护税 | （分部分项工程费 + 措施项目费） | 0.6 | 562.85 | 明细详见E.29表
3 | 提前竣工措施增加费 | （按合同约定） |  |  | 明细详见E.29表
| 合 计 | - |  | 562.85
注：环境保护税、安全责任险招投标时按计费基数及费率暂估，结算与取定不同时，可按实调整。

## E40 人工、材料、机械汇总表
E.40：人工、材料、机械汇总表
工程名称：安装工程 标段： | [5 empty] | 第1页、共4页
序号 | 编码 | 名称(材料、机械规格型号) | 单位 | 数量 | 单价(元) | 合价(元) | 备注
1 | H00001 | 人工费 | 元 | 11007.838 | 0.935 | 10292.33 | 系数: 0.935;
2 | 01010300002 | 螺纹钢筋 HRB400 Φ10以内 | kg | 460.8 | 4.08 | 1880.06
3 | 01030100003 | 冷拔低碳钢丝 Φ1.6 | kg | 0.051 | 4.66 | 0.24
4 | 01292500003 | 钢板垫板 δ1-2 | kg | 0.12 | 4.1 | 0.49
5 | 02010100002 | 橡胶板 1mm-3mm | kg | 0.109 | 3.6 | 0.39
6 | 03010300024 | 木螺钉 M2mm-4mm×M6mm-65mm | 十个 | 2.288 | 0.22 | 0.5
7 | 03010500062 | 镀锌精制螺栓 M8×100以内 2平 1弹垫 | 套 | 14.412 | 0.48 | 6.92
8 | 03010500064 | 镀锌精制螺栓 M10×100以内 2平 1弹垫 | 套 | 2.1 | 0.54 | 1.13
9 | 03010500126 | 精制六角螺栓带帽带垫 M8×30 | 套 | 8.16 | 0.38 | 3.1
10 | 03010500259 | 伞型螺栓带帽带垫 M6-8×150 | 套 | 4.08 | 0.34 | 1.39
11 | 03010900010 | 镀锌锁紧螺母 DN15-20×3 | 个 | 15.575 | 0.22 | 3.43
12 | 03110700009 | 铁砂布 0#-2# | 张 | 0.8 | 0.83 | 0.66
13 | 03130100019 | 低碳钢焊条 综合 | kg | 1.606 | 6.02 | 9.67
14 | 03130200010 | 焊锡丝 综合 | kg | 0.08 | 22.12 | 1.77
15 | 03130600011 | 合金钢钻头 Φ10 | 个 | 0.076 | 9.25 | 0.7
16 | 03130700003 | 钢锯条 | 条 | 0.825 | 0.71 | 0.59
17 | 03210100038 | 圆钉 | kg | 1.152 | 6.5 | 7.49
18 | 03210700005 | 镀锌铁丝 Φ0.9 | kg | 2.074 | 5.35 | 11.1
19 | 03210700013 | 镀锌铁丝 Φ4.0 | kg | 1.498 | 5.35 | 8.01
20 | 03210700014 | 镀锌铁丝 Φ0.7-1.2 | kg | 0.045 | 5.25 | 0.24
21 | 03210700017 | 镀锌铁丝 Φ1.4-2.5 | kg | 0.189 | 5.25 | 0.99
22 | 03210700020 | 镀锌铁丝 Φ2.8-4.0 | kg | 1.903 | 5.25 | 9.99
23 | 04010100001 | 普通硅酸盐水泥(P·O) 42.5级 | kg | 3479.705 | 0.408 | 1419.72
| 本页小计 |  | 元 |  |  | 13660.91
元
注：招标控制价、投标报价、竣工结算通用表。
E.40：人工、材料、机械汇总表
工程名称：安装工程 标段： | [5 empty] | 第2页、共4页
序号 | 编码 | 名称(材料、机械规格型号) | 单位 | 数量 | 单价(元) | 合价(元) | 备注
24 | 04030500001 | 中净砂(过筛) | m3 | 7.82 | 207.32 | 1621.24
25 | 04050300006 | 砾石 最大粒径40mm | m3 | 8.971 | 105.95 | 950.48
26 | 05030700001 | 模板木材 松木 | m3 | 0.115 | 1135 | 130.53
27 | 12410100001 | 塑料扁形标志牌 100×150 | 个 | 2.826 | 4.39 | 12.41
28 | 13011100002 | 酚醛磁漆 各色 | kg | 0.01 | 10.77 | 0.11
29 | 13011300004 | 调和漆 | kg | 0.02 | 110.25 | 2.21
30 | 14030100001 | 汽油 | kg | 0.353 | 9.356 | 3.3
31 | 14410000013 | 胶粘剂 | kg | 0.012 | 3.98 | 0.05
32 | 14430300018 | 自粘性橡胶绝缘胶带 20mm×5m | 卷 | 0.15 | 6.6 | 0.99
33 | 17250000002 | 半硬塑料管 dn32 | m | 2.8 | 1.96 | 5.49
34 | 17250000019 | 塑料软管 dn5 | m | 0.18 | 0.2 | 0.04
35 | 28010300010 | 硬铜绞线 TJ-10mm2 | kg | 0.18 | 64.87 | 11.68
36 | 28032100002 | 铜芯聚氯乙烯绝缘电线 BV-1.5mm2 | m | 1.884 | 1.269 | 2.39
37 | 28032100003 | 铜芯聚氯乙烯绝缘电线 BV-2.5mm2 | m | 298.747 | 2.033 | 607.35
38 | 28032700001 | 铜芯聚氯乙烯绞型连接软电线 RVS-2×0.5mm2 | m | 6.108 | 1.087 | 6.64
39 | 29062100011 | 镀锌电缆固定卡子 2×35 | 个 | 11.02 | 1.8 | 19.84
40 | 29062300003 | 塑料护口（钢管用） DN15-20 | 个 | 15.575 | 0.11 | 1.71
41 | 29090100009 | 铜接线端子 DT-10mm2 | 个 | 2.04 | 1.32 | 2.69
42 | 34110100002 | 水 | t | 2.005 | 4.104 | 8.23
43 | 35010400002 | 组合钢模板 | kg | 11.29 | 6.91 | 78.01
44 | 88010500001 | 其他材料费 | 元 | 150.383 | 1 | 150.38
45 | WJJ172513~1 | PC20线管 | m | 15.725 | 1.19 | 18.71
46 | WJJ172513~2 | PC25线管 | m | 0.88 | 1.96 | 1.72
| 本页小计 |  | 元 |  |  | 3636.2
元
注：招标控制价、投标报价、竣工结算通用表。
E.40：人工、材料、机械汇总表
工程名称：安装工程 标段： | [5 empty] | 第3页、共4页
序号 | 编码 | 名称(材料、机械规格型号) | 单位 | 数量 | 单价(元) | 合价(元) | 备注
47 | WJJ190308~1 | 单臂连体钢制灯杆14M | 根 | 4.04 | 3634.65 | 14683.99
48 | WJJ252102~6 | LED平板灯 48W 吸顶安装 | 个 | 2.02 | 342.4 | 691.65
49 | WJJ253304~2 | LED泛光灯9*400W | 个 | 4.04 | 12358 | 49926.32
50 | WJJ260501~1 | 双联单控照明开关 | 只 | 1.02 | 10.2 | 10.4
51 | WJJ264103~1 | 空调16A三孔插座 | 套 | 1.02 | 10.7 | 10.91
52 | WJJ264103~2 | 普通10A5孔插座 | 套 | 3.06 | 7.6 | 23.26
53 | WJJ280304~2 | BV-4MM | m | 30.13 | 3.23 | 97.32
54 | WJJ280304~3 | 照明铜芯电线BV-2.5mm2 | m | 19.634 | 2.03 | 39.86
55 | WJJ281107~3 | 铜芯电缆 YJV-5*10 | m | 114.342 | 48.235 | 5515.29
56 | WJJ290622~1 | CFRP碳素螺纹电缆保护管 DN80 | m | 108.881 | 15.66 | 1705.08
57 | WJJ291107 | 接线盒 | 个 | 7.14 | 1.17 | 8.35
58 | WJJ291706 | 接头 | 个 | 3.11 | 0.2 | 0.62
59 | WJJ550901 | 灯座箱 | 个 | 4.04 | 90.71 | 366.47
60 | ZC6152493~1 | 音控室配电箱 1AL1 | 台 | 1 | 96.91 | 96.91
61 | J1-6 | 履带式单斗液压挖掘机 斗容量(m3) 0.6 大型 | 台班 | 0.056 | 1479.83 | 82.87
62 | J1-35 | 电动夯实机 夯击能量(N·m) 250 小型 | 台班 | 0.121 | 27.6 | 3.34
63 | J3-18 | 汽车式起重机 提升质量(t) 5 大型 | 台班 | 0.005 | 705.03 | 3.53
64 | J3-22 | 汽车式起重机 提升质量(t) 16 大型 | 台班 | 1.196 | 1313.49 | 1570.93
65 | J4-3 | 载重汽车 装载质量(t) 4 中型 | 台班 | 1.696 | 474.11 | 804.09
66 | J4-4 | 载重汽车 装载质量(t) 5 中型 | 台班 | 0.006 | 496.31 | 2.98
67 | J4-30 | 机动翻斗车 装载质量(t) 1 小型 | 台班 | 1.198 | 224.96 | 269.5
68 | J6-1 | 双卧轴式混凝土搅拌机 出料容量(L) 350 小型 | 台班 | 0.461 | 283.97 | 130.91
| 本页小计 |  | 元 |  |  | 76044.58
元
注：招标控制价、投标报价、竣工结算通用表。
E.40：人工、材料、机械汇总表
工程名称：安装工程 标段： | [5 empty] | 第4页、共4页
序号 | 编码 | 名称(材料、机械规格型号) | 单位 | 数量 | 单价(元) | 合价(元) | 备注
69 | J7-1 | 钢筋调直机 直径(mm) 14 小型 | 台班 | 0.115 | 42.63 | 4.9
70 | J7-2 | 钢筋切断机 直径(mm) 40 小型 | 台班 | 0.115 | 46.51 | 5.35
71 | J7-3 | 钢筋弯曲机 直径(mm) 40 小型 | 台班 | 0.115 | 28.73 | 3.3
72 | J7-72 | 管子切断机 管径(mm) 150 小型 | 台班 | 0.011 | 42.34 | 0.47
73 | J9-1 | 交流弧焊机 容量(kV·A) 21 小型 | 台班 | 0.56 | 63.06 | 35.31
74 | J9-18 | 对焊机 容量(kV·A) 75 小型 | 台班 | 0.115 | 117.22 | 13.48
75 | J12-37 | 高架车 提升高度（m） 20 大型 | 台班 | 1.348 | 948.62 | 1278.74
76 | Y10-7 | 高压绝缘电阻测试仪 量程∶0.05-50Ω,1-100mΩ,1000V | 台班 | 0.083 | 37.05 | 3.08
元
| 本页小计 |  | 元 |  |  | 1344.63
| 合 计 |  | 元 |  |  | 94686.32
注：招标控制价、投标报价、竣工结算通用表。

## 重点评审工程量清单综合单价表
重点评审工程量清单综合单价表
工程名称：安装工程 标段： | [5 empty] | 第1页 共1页
序号 | 项目编码 | 项目名称 | 项目特征描述 | 计量 单位 | 工程数量 | 金额(元)
[6 empty] | 综合单价 | 合价
本页合计
合 计

## 重点评审材料、设备单价表
重点评审材料、设备单价表
工程名称：安装工程 标段： |  |  |  |  | 第1页、共1页
序号 | 材料（设备） 编码 | 名称 | 单位 | 数量 | 金额（元）
[5 empty] | 单价 | 合价
元
| 本页小计 |  | 元
| 合 计 |  | 元