## 表-08 分部分项工程和单价措施项目清单与计价表
分部分项工程和单价措施项目清单与计价表
工程名称：台阶、旗杆 |  |  |  | 标段：塔河县第五中学校教学楼、综合楼台阶及操场改造项 |  |  |  |  | 第 1 页 共 12 页
序号 | 项目编码 | 项目名称 | 项目特征描述 |  | 计量单位 | 工程量 | 金额（元）
[7 empty] | 综合单价 | 综合合价 |  | 其中：暂估价
台阶
综合楼1-3轴
1 | 010103002004 | 余方弃置 | 1.废弃料品种:普通土 2.运距:根据现场自行考虑 3.含土方装车 4.其他:满足设计图纸、相关标准、规范及招标文件的要求 |  | m3 | 44.08
综合楼台阶11-12轴
教学楼台阶12-13轴
教学楼5-6轴
教学楼1-2轴
分部小计
台阶改造（教学楼及综合楼）
2 | 011602001007 | 混凝土构件拆除 | 1.拆除部位:台阶及表面附着物 2.建筑垃圾装车并按建设单位指定地点外运 3.其他:满足设计图纸、相关标准、规范及招标文件的要求 |  | m3 | 7.74
本页小计
注：为计取规费等的使用，可在表中增设其中：“定额人工费”。
表—08
分部分项工程和单价措施项目清单与计价表
工程名称：台阶、旗杆 |  |  |  | 标段：塔河县第五中学校教学楼、综合楼台阶及操场改造项 |  |  |  |  | 第 2 页 共 12 页
序号 | 项目编码 | 项目名称 | 项目特征描述 |  | 计量单位 | 工程量 | 金额（元）
[7 empty] | 综合单价 | 综合合价 |  | 其中：暂估价
3 | 010101003002 | 挖沟槽土方 | 1.土壤类别:综合考虑 2.挖土深度:详见设计图纸 3.弃土运距:场内倒土自行考虑 4.土方放坡及工作面等相关工程量已考虑，即清单量同定额量 5.其他:满足设计图纸、相关标准、规范及招标文件的要求 |  | m3 | 318.32
4 | 010103001008 | 回填方 | 1.密实度要求:详见设计图纸 2.夯填（碾压）:夯实 3.运输距离:根据现场自行考虑 4.回填类别:防冻胀土，工程量为实际回填量 5.其他:满足设计图纸、相关标准、规范及招标文件的要求 |  | m3 | 261.48
5 | 010103001009 | 回填方 | 1.部位:基础周围、中砂回填 2.密实度要求:详见设计图纸 3.夯填（碾压）:夯实 4.运输距离:根据现场自行考虑 5.其他:满足设计图纸、相关标准、规范及招标文件的要求 |  | m3 | 29.05
本页小计
注：为计取规费等的使用，可在表中增设其中：“定额人工费”。
表—08
分部分项工程和单价措施项目清单与计价表
工程名称：台阶、旗杆 |  |  |  | 标段：塔河县第五中学校教学楼、综合楼台阶及操场改造项 |  |  |  |  | 第 3 页 共 12 页
序号 | 项目编码 | 项目名称 | 项目特征描述 |  | 计量单位 | 工程量 | 金额（元）
[7 empty] | 综合单价 | 综合合价 |  | 其中：暂估价
6 | 010103001010 | 回填方（换填） | 1.部位:换填 2.密实度要求:详见设计图纸 3.夯填（碾压）:夯实 4.运输距离:根据现场自行考虑 5.其他:满足设计图纸、相关标准、规范及招标文件的要求 |  | m3 | 19.94
7 | 010103002008 | 余方弃置 | 1.废弃料品种:普通土 2.运距:根据现场自行考虑 3.含土方装车 4.其他:满足设计图纸、相关标准、规范及招标文件的要求 |  | m3 | 52.87
8 | 010501001006 | 垫层 | 1.混凝土强度等级:C15 2.混凝土拌和料要求:商品混凝土 3.含泵送（泵送高度综合考虑）、运输、振捣及养护等内容 4.其他:满足设计图纸、相关标准、规范及招标文件的要求 |  | m3 | 4.01
本页小计
注：为计取规费等的使用，可在表中增设其中：“定额人工费”。
表—08
分部分项工程和单价措施项目清单与计价表
工程名称：台阶、旗杆 |  |  |  | 标段：塔河县第五中学校教学楼、综合楼台阶及操场改造项 |  |  |  |  | 第 4 页 共 12 页
序号 | 项目编码 | 项目名称 | 项目特征描述 |  | 计量单位 | 工程量 | 金额（元）
[7 empty] | 综合单价 | 综合合价 |  | 其中：暂估价
9 | 010501003006 | 独立基础 | 1.混凝土强度等级:C30 2.混凝土种类:商品混凝土 3.含泵送(泵送高度综合考虑)、运输、振捣及养护等内容 4.其他:满足设计图纸、相关标准、规范及招标文件的要求 |  | m3 | 15.79
10 | 010502001005 | 矩形柱 | 1.混凝土强度等级:C30 2.混凝土拌和料要求:商品混凝土 3.含泵送(泵送高度综合考虑)、运输、振捣及养护等内容 4.其他:满足设计图纸、相关标准、规范及招标文件的要求 |  | m3 | 6.4
11 | 010505001004 | 有梁板 | 1.混凝土强度等级:C30 2.混凝土拌和料要求:商品混凝土 3.含泵送(泵送高度综合考虑)、运输、振捣及养护等内容 4.其他:满足设计图纸、相关标准、规范及招标文件的要求 |  | m3 | 12.24
本页小计
注：为计取规费等的使用，可在表中增设其中：“定额人工费”。
表—08
分部分项工程和单价措施项目清单与计价表
工程名称：台阶、旗杆 |  |  |  | 标段：塔河县第五中学校教学楼、综合楼台阶及操场改造项 |  |  |  |  | 第 5 页 共 12 页
序号 | 项目编码 | 项目名称 | 项目特征描述 |  | 计量单位 | 工程量 | 金额（元）
[7 empty] | 综合单价 | 综合合价 |  | 其中：暂估价
12 | 010503002002 | 斜梁 | 1.混凝土强度等级:C30 2.混凝土拌和料要求:商品混凝土 3.倾斜坡度:10°<坡度≤15° 4.含泵送(泵送高度综合考虑)、运输、振捣及养护等内容 5.其他:满足设计图纸、相关标准、规范及招标文件的要求 |  | m3 | 4.03
13 | 010507004009 | 台阶（踏步） | 1.30mm厚花岗岩面层，1:1水泥砂浆勾缝 2.20mm厚1：3干硬性水泥砂浆粘结层，上撒素水泥（洒适量清水），素水泥浆一道（内掺建筑胶） 3.60mm厚C20混凝土，台阶面向外坡1% 4.300mm厚粒径10~40卵石（砾石）M2.5混合砂浆分两步灌注（或300mm厚3:7灰土分两步夯实），宽出面层100mm 5.素土夯实 6.参见:详见图集12J003-B3-11A 7.其他:满足设计图纸、相关标准、规范及招标文件的要求 |  | m2 | 41.1
本页小计
注：为计取规费等的使用，可在表中增设其中：“定额人工费”。
表—08
分部分项工程和单价措施项目清单与计价表
工程名称：台阶、旗杆 |  |  |  | 标段：塔河县第五中学校教学楼、综合楼台阶及操场改造项 |  |  |  |  | 第 6 页 共 12 页
序号 | 项目编码 | 项目名称 | 项目特征描述 |  | 计量单位 | 工程量 | 金额（元）
[7 empty] | 综合单价 | 综合合价 |  | 其中：暂估价
14 | 011107001002 | 台阶（平台） | 1.30mm厚花岗岩面层，1:1水泥砂浆勾缝 2.20mm厚1：3干硬性水泥砂浆粘结层，上撒素水泥（洒适量清水），素水泥浆一道（内掺建筑胶） 3.参见:详见图集12J003-B3-11A 4.其他:满足设计图纸、相关标准、规范及招标文件的要求 |  | m2 | 29.85
15 | 011204001002 | 石材墙面 | 1.30mm厚花岗岩面层，1:1水泥砂浆勾缝 2.20mm厚1：3干硬性水泥砂浆粘结层，上撒素水泥（洒适量清水），素水泥浆一道（内掺建筑胶） 3.其他:满足设计图纸、相关标准、规范及招标文件的要求 |  | m2 | 11.67
16 | 010401012004 | 零星砌砖 | 1.零星砌砖名称、部位:台阶砖砌挡土墙 2.砖品种、规格、强度等级:实心砖 3.详见图集12J003-B9 4.其他:满足设计图纸、相关标准、规范及招标文件的要求 |  | m3 | 1.4
本页小计
注：为计取规费等的使用，可在表中增设其中：“定额人工费”。
表—08
分部分项工程和单价措施项目清单与计价表
工程名称：台阶、旗杆 |  |  |  | 标段：塔河县第五中学校教学楼、综合楼台阶及操场改造项 |  |  |  |  | 第 7 页 共 12 页
序号 | 项目编码 | 项目名称 | 项目特征描述 |  | 计量单位 | 工程量 | 金额（元）
[7 empty] | 综合单价 | 综合合价 |  | 其中：暂估价
17 | 011503001004 | 金属扶手、栏杆、栏板 | 1.扶手材料种类、规格:不锈钢栏杆 2.高度:100mm 3.含制作、安装及运输、油漆等 4.其他:满足设计图纸、相关标准、规范及招标文件的要求 |  | m | 23.9
18 | 010515001025 | 现浇构件钢筋 | 1.钢筋种类、规格:HRB400 φ10 2.连接方式:搭接方式自行考虑，且费用考虑在综合单价中 3.其他:满足设计图纸、相关标准、规范及招标文件的要求 |  | t | 1.484
19 | 010515001026 | 现浇构件钢筋 | 1.钢筋种类、规格:HRB400 φ14 2.连接方式:搭接方式自行考虑，且费用考虑在综合单价中 3.其他:满足设计图纸、相关标准、规范及招标文件的要求 |  | t | 0.719
20 | 010515001027 | 现浇构件钢筋 | 1.钢筋种类、规格:HRB400 φ16 2.连接方式:搭接方式自行考虑，且费用考虑在综合单价中 3.其他:满足设计图纸、相关标准、规范及招标文件的要求 |  | t | 0.265
本页小计
注：为计取规费等的使用，可在表中增设其中：“定额人工费”。
表—08
分部分项工程和单价措施项目清单与计价表
工程名称：台阶、旗杆 |  |  |  | 标段：塔河县第五中学校教学楼、综合楼台阶及操场改造项 |  |  |  |  | 第 8 页 共 12 页
序号 | 项目编码 | 项目名称 | 项目特征描述 |  | 计量单位 | 工程量 | 金额（元）
[7 empty] | 综合单价 | 综合合价 |  | 其中：暂估价
21 | 010515001031 | 现浇构件钢筋 | 1.钢筋种类、规格:HRB400 φ20 2.连接方式:搭接方式自行考虑，且费用考虑在综合单价中 3.其他:满足设计图纸、相关标准、规范及招标文件的要求 |  | t | 0.325
22 | 010515001028 | 现浇构件钢筋 | 1.钢筋种类、规格:HRB400 φ22 2.连接方式:搭接方式自行考虑，且费用考虑在综合单价中 3.其他:满足设计图纸、相关标准、规范及招标文件的要求 |  | t | 0.534
23 | 010515001029 | 现浇构件钢筋 | 1.钢筋种类、规格:HRB400 φ25 2.连接方式:搭接方式自行考虑，且费用考虑在综合单价中 3.其他:满足设计图纸、相关标准、规范及招标文件的要求 |  | t | 0.98
24 | 010515001030 | 现浇构件钢筋 | 1.钢筋种类、规格:箍筋 HRB400 φ8 2.连接方式:搭接方式自行考虑，且费用考虑在综合单价中 3.其他:满足设计图纸、相关标准、规范及招标文件的要求 |  | t | 1.059
分部小计
防盗门
本页小计
注：为计取规费等的使用，可在表中增设其中：“定额人工费”。
表—08
分部分项工程和单价措施项目清单与计价表
工程名称：台阶、旗杆 |  |  |  | 标段：塔河县第五中学校教学楼、综合楼台阶及操场改造项 |  |  |  |  | 第 9 页 共 12 页
序号 | 项目编码 | 项目名称 | 项目特征描述 |  | 计量单位 | 工程量 | 金额（元）
[7 empty] | 综合单价 | 综合合价 |  | 其中：暂估价
分部小计
14米旗杆
25 | 010101004001 | 挖基坑土方 | 1.土壤类别:综合 2.挖土深度:详见设计图纸 3.弃土运距:场内倒土自行考虑 4.土方放坡及工作面等相关工程量考虑在综合单价内 5.其他:满足设计图纸、相关标准、规范及招标文件的要求 |  | m3 | 5.13
26 | 010103001006 | 回填方 | 1.土壤类别:详见地勘报告 2.挖土深度:详见设计图纸 3.弃土运距:场内倒土自行考虑 4.土方放坡及工作面等相关工程量考虑在综合单价内 5.其他:满足设计图纸、相关标准、规范及招标文件的要求 |  | m3 | 3.84
27 | 010103002007 | 余方弃置 | 1.废弃料品种:普通土 2.运距:根据现场自行考虑 3.含土方装车 4.其他:满足设计图纸、相关标准、规范及招标文件的要求 |  | m3 | 1.29
本页小计
注：为计取规费等的使用，可在表中增设其中：“定额人工费”。
表—08
分部分项工程和单价措施项目清单与计价表
工程名称：台阶、旗杆 |  |  |  | 标段：塔河县第五中学校教学楼、综合楼台阶及操场改造项 |  |  |  |  | 第 10 页 共 12 页
序号 | 项目编码 | 项目名称 | 项目特征描述 |  | 计量单位 | 工程量 | 金额（元）
[7 empty] | 综合单价 | 综合合价 |  | 其中：暂估价
28 | 010501001005 | 垫层 | 1.混凝土强度等级:C15 2.混凝土拌和料要求:商品混凝土 3.含泵送（泵送高度综合考虑）、运输、振捣及养护等内容 4.其他:满足设计图纸、相关标准、规范及招标文件的要求 |  | m3 | 0.14
29 | 010501003005 | 旗杆基础 | 1.混凝土强度等级:C30 2.混凝土种类:商品混凝土 3.含泵送(泵送高度综合考虑)、运输、振捣及养护等内容 4.其他:满足设计图纸、相关标准、规范及招标文件的要求 |  | m3 | 1.64
30 | 010515001023 | 现浇构件钢筋 | 1.钢筋种类、规格:箍筋 HRB400 φ8 2.连接方式:搭接方式自行考虑，且费用考虑在综合单价中 3.其他:满足设计图纸、相关标准、规范及招标文件的要求 |  | t | 0.002
本页小计
注：为计取规费等的使用，可在表中增设其中：“定额人工费”。
表—08
分部分项工程和单价措施项目清单与计价表
工程名称：台阶、旗杆 |  |  |  | 标段：塔河县第五中学校教学楼、综合楼台阶及操场改造项 |  |  |  |  | 第 11 页 共 12 页
序号 | 项目编码 | 项目名称 | 项目特征描述 |  | 计量单位 | 工程量 | 金额（元）
[7 empty] | 综合单价 | 综合合价 |  | 其中：暂估价
31 | 010507004008 | 台阶 | 1.30mm厚花岗岩面层，1:1水泥砂浆勾缝 2.20mm厚1：3干硬性水泥砂浆粘结层，上撒素水泥（洒适量清水），素水泥浆一道（内掺建筑胶） 3.C20预拌混凝土台阶高度450mm 4.参见:详见图集12J003-B3-11A 5.其他:满足设计图纸、相关标准、规范及招标文件的要求 |  | m2 | 22.09
32 | 01B003 | 旗杆 | 1.手动国旗杆 2.材质:采用SUS304钢管制作、安装（含预埋件、旗杆底座、手动装置等） 3.高度:14m 4.其他:满足设计图纸、相关标准、规范及招标文件的要求 |  | 根 | 1
分部小计
措施项目
33 | 011705001001 | 大型机械设备进出场及安拆 | 1.机械设备名称:挖掘机进出场费用 2.满足设计图纸、相关规范及招标文件的要求 |  | 台次 | 1
本页小计
注：为计取规费等的使用，可在表中增设其中：“定额人工费”。
表—08
分部分项工程和单价措施项目清单与计价表
工程名称：台阶、旗杆 |  |  |  | 标段：塔河县第五中学校教学楼、综合楼台阶及操场改造项 |  |  |  |  | 第 12 页 共 12 页
序号 | 项目编码 | 项目名称 | 项目特征描述 |  | 计量单位 | 工程量 | 金额（元）
[7 empty] | 综合单价 | 综合合价 |  | 其中：暂估价
34 | 011702029001 | 散水 | 1.构件类型:垫层模板 2.模板形式自行考虑 3.满足设计图纸、相关规范及招标文件的要求 |  | m2 | 8.83
35 | 011702001002 | 基础 | 1.构件类型:独立基础模板 2.模板形式自行考虑 3.满足设计图纸、相关规范及招标文件的要求 |  | m2 | 40.58
36 | 011702002001 | 矩形柱 | 1.构件类型:矩形柱模板 2.满足设计图纸、相关规范及招标文件的要求 |  | m2 | 21.26
37 | 011702014002 | 有梁板 | 1.构件类型:有梁板模板 2.满足设计图纸、相关规范及招标文件的要求 |  | m2 | 67.25
38 | 011702027001 | 台阶 | 混凝土台阶 |  | m2 | 33.16
39 | 011703001001 | 垂直运输 | 1.建筑物建筑类型及结构形式:砖混 2.建筑物檐口高度、层数:四层 |  | 项 | 1
分部小计
本页小计
合 计
注：为计取规费等的使用，可在表中增设其中：“定额人工费”。
表—08

## 表-11 总价措施项目清单与计价表
总价措施项目清单与计价表
工程名称：台阶、旗杆 |  |  |  | 标段：塔河县第五中学校教学楼、综合楼台阶及操场改造项 |  |  |  | 第 1 页 共 1 页
序号 | 项目编码 | 项目名称 | 计算基础 |  | 费率 (%) | 金额 (元) | 调整 费率 (%) |  | 调整后 金额(元) | 备注
1 | 011707001001 | 安全文明施工费 | 分部分项合计+单价措施项目费-分部分项设备费-单价措施项目设备费 |  | 3.28
2 | 011707002001 | 夜间施工费 | 分部分项计费人工费+单价措施计费人工费 |  | 0.12
3 | 011707004001 | 二次搬运费 | 分部分项计费人工费+单价措施计费人工费 |  | 0.12
4 | 011707005002 | 冬季施工增加费 | 分部分项冬季施工人工预算价+分部分项冬季施工机具预算价+单价措施冬季施工人工预算价+单价措施冬季施工机具预算价 |  | 0
5 | 011707005001 | 雨季施工增加费 | 分部分项计费人工费+单价措施计费人工费 |  | 0.11
6 | 011707007001 | 已完工程及设备保护费 | 分部分项计费人工费+单价措施计费人工费 |  | 0.11
7 | 01B001 | 工程定位复测费 | 分部分项计费人工费+单价措施计费人工费 |  | 0.08
8 | 01B002 | 专业工程措施项目费
合 计
编制人（造价人员）： |  |  |  | 复核人（造价工程师）：
注：1.“计算基础”中安全文明施工费可为“定额基价”、“定额人工费”或“定额人工费+定额机械费”，其他项目可为“定额人工费”或“定额人工费+定额机械费”。 2.按施工方案计算的措施费，若无“计算基础”和“费率”的数值，也可只填“金额”数值，但应在备注栏说明施工方案出处或计算方法。
表-11

## 表-11-1 总价措施项目专业工程措施项目计价明细表
总价措施项目专业工程措施项目计价明细表
工程名称：台阶、旗杆 |  |  |  | 标段：塔河县第五中学校教学楼、综合楼台阶及操场改造项 |  |  |  |  | 第 1 页 共 1 页
序号 | 清单编码 | 清单名称 | 清单特征描述 |  | 计量单位 | 工程量 | 金额
[7 empty] | 综合单价 | 综合合价 |  | 其中
暂估价
注：为计取规费等的使用，可在表中增设其中：“定额人工费”。
表-11-1

## 表-12 其他项目清单与计价汇总表
其他项目清单与计价汇总表
工程名称：台阶、旗杆 |  | 标段：塔河县第五中学校教学楼、综合楼台阶及操场改造项 |  |  | 第 1 页 共 1 页
序号 | 项目名称 |  | 金额（元） | 结算金额（元） |  | 备注
1 | 暂列金额 |  |  |  |  | 明细详见表-12-1
2 | 暂估价
2.1 | 材料暂估价 |  | — |  |  | 明细详见表-12-2
2.2 | 专业工程暂估价 |  |  |  |  | 明细详见表-12-3
3 | 计日工 |  |  |  |  | 明细详见表-12-4
4 | 总承包服务费 |  |  |  |  | 明细详见表-12-5
合 计
注：材料（工程设备）暂估单价进入清单项目综合单价，此处不汇总。
表—12

## 表-12-1 暂列金额表
暂列金额明细表
工程名称：台阶、旗杆 |  | 标段：塔河县第五中学校教学楼、综合楼台阶及操场改造项 |  |  | 第 1 页 共 1 页
序号 | 名称 |  | 计量单位 | 暂定金额 |  | 备注
1 | 暂列金额 |  | 项 |  |  | 计算基础为分部分项工程费-工程设备费，费率为10-15%。市政维修养护定额：计算基础为分部分项工程费-工程设备费，费率为10%。
合 计 | [5 empty] | —
注：此表由招标人填写，如不能详列，也可只列暂列金额总额，投标人应将上述暂列金额计入投标总价中。
表—12—1

## 表-12-2 材料(工程设备)暂估价及调整表
材料（工程设备）暂估单价及调整表
工程名称：台阶、旗杆 | [5 empty] | 标段：塔河县第五中学校教学楼、综合楼台阶及操场改造项 |  |  |  |  | 第 1 页 共 1 页
序号 | 材料 编码 | 材料(工程设备)名称、规格、型号 | 计量单位 | 数量 |  |  | 暂估(元) |  | 确认(元) |  |  | 差额±(元) |  | 备注
|  |  |  | 暂估 | 确认 |  | 单价 | 合价 | 单价 | 合价 |  | 单价 | 合价
合计
注：1.此表由招标人填写“暂估单价”，并在备注栏说明暂估价的材料、工程设备拟用在那些清单项目上，投标人应将上述材料、工程设备暂估单价计入工程量清单综合单价报价中
表—12—2

## 表-12-3 专业工程暂估价及结算价表
专业工程暂估价及结算价表
工程名称：台阶、旗杆 |  |  | 标段：塔河县第五中学校教学楼、综合楼台阶及操场改造项 |  |  |  | 第 1 页 共 1 页
序号 | 工程名称 | 工程内容 |  | 暂估金额 （元） | 结算金额 (元) | 差额 ±(元) |  | 备注
合 计 |  |  |  | 0 |  |  |  | —
注：此表由招标人填写，投标人应将上述专业工程暂估价计入投标总价中。
表—12—3

## 表-12-4 计日工表
计日工表
工程名称：台阶、旗杆 |  |  |  |  | 标段：塔河县第五中学校教学楼、综合楼台阶及操场改造项 |  | 第 1 页 共 1 页
编号 | 项目名称 | 单位 | 暂定数量 | 实际数量 |  | 综合单价(元) |  | 合价（元）
[8 empty] | 暂定 | 实际
1 | 人工
1.1
人工小计
2 | 材料
2.1
材料小计
3 | 施工机械
3.1
施工机械小计
4.企业管理费和利润
总计
注：此表项目名称、暂定数量由招标人填写，编制招标控制价时，单价由招标人按有关计价规定确定；投标时，单价由投标人自主报价，按暂定数量计算合价计入投标总价中。结算时，按发承包双方确认的实际数量计算合价。
表—12—4

## 表-12-5 总承包服务费计价表
总承包服务费计价表
工程名称：台阶、旗杆 |  |  | 标段：塔河县第五中学校教学楼、综合楼台阶及操场改造项 |  |  | 第 1 页 共 1 页
序号 | 项目名称 | 项目价值（元） |  | 服务内容 | 计算基础 |  | 费率(%) | 金额
1 | 发包人供应材料 | [5 empty] | 2
2 | 发包人采购设备 | [5 empty] | 2
3 | 总承包人对发包人发包的专业工程管理和协调 | [5 empty] | 1.5
4 | 总承包人对发包人发包的专业工程管理和协调并提供配合服务 | [5 empty] | 5
合 计
注：此表项目名称、服务内容由招标人填写，编制招标控制价时，费率及金额由招标人按有关计价规定确定；投标时，费率及金额由投标人自主报价，计入投标总价中。
表—12—5

## 表-13 规费、税金项目清单与计价表
规费、税金项目清单与计价表
工程名称：台阶、旗杆 |  |  | 标段：塔河县第五中学校教学楼、综合楼台阶及操场改造项 |  | 第 1 页 共 1 页
序号 | 项目名称 | 计算基础 |  | 计算基数 |  | 计算费率(%) | 金额(元)
1 | 规费 | [（A）+（B）+（C）+人工费价差]×费率
1.1 | 社会保险费 | 养老保险费+医疗保险费+失业保险费+工伤保险费+生育保险费
1.1.1 | 养老保险费 | 计费人工费+人工价差 |  |  |  | 16
1.1.2 | 医疗保险费 | 计费人工费+人工价差 |  |  |  | 7.5
1.1.3 | 失业保险费 | 计费人工费+人工价差 |  |  |  | 0.5
1.1.4 | 工伤保险费 | 计费人工费+人工价差 |  |  |  | 1
1.1.5 | 生育保险费 | 计费人工费+人工价差 |  |  |  | 0.6
1.2 | 住房公积金 | 计费人工费+人工价差 |  |  |  | 5
1.3 | 环境保护税 | 按实际发生计算
2 | 税金 | [（一）+（二）+（三）+（四）-（3）-（4）-甲供材料费]×税率 |  |  |  | 9
合 计
编制人（造价人员）： |  |  | 复核人（造价工程师）：
表—13