## 全部页
总预算表
建设项目名称: 湛江开发区东海大道建设项目（S288脚踏桥危旧桥梁改造）
编制范围: 脚踏桥 | [5 empty] | 第 1 页 | 共 3 页 | 预 01 表
工程或费用 编码 | 工程或费用名称 | 单位 | 数量 | 金额(元) | 技术经济指标 | 各项费用比例 (%) | 备 注
1 | 第一部分 建筑安装工程费 | 公路公里 | 0.130 | 2641452 | 20318861.54 | 96.70
101 | 临时工程（修建、拆除与维护） | 公路公里 | 0.130 | 236662 | 1820476.92 | 8.66
10101 | 临时道路（保通便道工程） | km |  | 175054 |  | 6.41
10202 | 路基挖方 | m3 | 64.000 | 1301 | 20.33 | 0.05
1020201 | 挖土方 | m3 | 64.000 | 1301 | 20.33 | 0.05
10203 | 路基填方 | m3 | 1110.000 | 21683 | 19.53 | 0.79
1020302 | 借土方填筑 | m3 | 1110.000 | 21683 | 19.53 | 0.79
10204 | 水泥砼路面 | m2 | 970.300 | 152070 | 156.72 | 5.57
1030201 | 碎石垫层（20cm厚） | m3/m2 | 194.060 | 50903 | 262.31 | 1.86
1030204 | 面层（20cm厚，C25） | m3/m2 | 194.060 | 101167 | 521.32 | 3.70
10102 | 保通临时安全设施 | km | 0.016 | 61608 | 3850500.00 | 2.26
1010202 | 保通临时安全设施 | km | 0.016 | 61608 | 3850500.00 | 2.26
103 | 路面工程 | km | 0.013 | 143533 | 11041000.00 | 5.25
10302 | 水泥混凝土路面 | m2 |  | 141340 |  | 5.17
1030201 | 混凝土垫层-桥头搭板垫层 | m3/m2 | 46.200 | 34159 | 739.37 | 1.25
1030201 | 垫层 | m3/m2 | 86.400 | 17161 | 198.62 | 0.63
1030203 | 底基层 | m3/m2 | 120.400 | 16128 | 133.95 | 0.59
1030203 | 基层 | m3/m2 | 120.400 | 17643 | 146.54 | 0.65
1030204 | 面层 | m3/m2 | 80.600 | 56249 | 697.88 | 2.06
10304 | 路槽、路肩及中央分隔带 | km |  | 2193 |  | 0.08
1030403 | 中间带 | km | 2.300 | 2193 | 953.48 | 0.08
104 | 桥梁涵洞工程 | km | 0.013 | 1695293 | 130407153.85 | 62.06
10402 | 小桥工程 | m/座 | 13.000/1.000 | 1673019 | 128693.77/1673019.00 | 61.25
1040201 | K11+770脚踏桥 | m2/m | 312.000/16.000 | 1673019 | 5362.24/104563.69 | 61.25
编制: |  |  |  |  | 复核:
总预算表
建设项目名称: 湛江开发区东海大道建设项目（S288脚踏桥危旧桥梁改造）
编制范围: 脚踏桥 | [5 empty] | 第 2 页 | 共 3 页 | 预 01 表
工程或费用 编码 | 工程或费用名称 | 单位 | 数量 | 金额(元) | 技术经济指标 | 各项费用比例 (%) | 备 注
104020101 | 基础工程 | m3/m2 | 1172.400/312.000 | 582461 | 496.81/1866.86 | 21.32
10402010101 | 桩基础 | m3/m | 271.300/240.000 | 582461 | 2146.93/2426.92 | 21.32
1040201010103 | D120桩径 | m3/m | 271.300/240.000 | 582461 | 2146.93/2426.92 | 21.32 | 钢护筒参数需设计明确，充盈系数也需设计考虑，破除桩头高度需设计考虑
104020102 | 下部构造 | m3(t)/m2 | 133.350 | 238654 | 1789.68 | 8.74
10402010201 | 桥台 | m3 | 133.350 | 238654 | 1789.68 | 8.74
1040201020101 | 桥台台身 | m3/处 | 133.350 | 238654 | 1789.68 | 8.74
104020103 | 上部构造 | m3(t)/m2 | 193.200 | 504417 | 2610.85 | 18.47
10402020301 | 空心板 | m3 | 132.400 | 398550 | 3010.20 | 14.59
10402020319 | 上部主体构造附属工程 | m3/m2 | 60.800 | 105867 | 1741.23 | 3.88
104020105 | 附属工程 | m2/m | 318.600/13.000 | 347487 | 1090.67/26729.77 | 12.72
10402010501 | 桥梁支座 | 个 | 80.000 | 12915 | 161.44 | 0.47
1040201050101 | 板式橡胶支座 | dm3 | 131.520 | 12915 | 98.20 | 0.47
10402010502 | 伸缩缝 | m | 54.700 | 34553 | 631.68 | 1.26
10402010503 | 混凝土护栏 | m3/m | 13.000/26.000 | 28745 | 2211.15/1105.58 | 1.05
10402010504 | 桥台防护 | t | 54.700 | 125999 | 2303.46 | 4.61
10402010505 | 撘板 | m3 | 100.800 | 145275 | 1441.22 | 5.32
10406 | 旧桥利用与处治 | m2/m |  | 22274 |  | 0.82
1040604 | 桥梁拆除 | m2/m |  | 22274 |  | 0.82
104060401 | 旧桥拆除 | m3 | 180.000 | 22274 | 123.74 | 0.82
107 | 交通工程及沿线设施 | 公路公里 | 0.130 | 402549 | 3096530.77 | 14.74
10701 | 交通安全设施 | 公路公里 | 0.130 | 60702 | 466938.46 | 2.22
1070102 | 主线桥梁段 | km | 0.016 | 60702 | 3793875.00 | 2.22
107010202 | 护栏 | m | 104.000 | 55229 | 531.05 | 2.02
107010203 | 交通标志 | 块 | 2.000 | 5274 | 2637.00 | 0.19
编制: |  |  |  |  | 复核:
总预算表
建设项目名称: 湛江开发区东海大道建设项目（S288脚踏桥危旧桥梁改造）
编制范围: 脚踏桥 | [5 empty] | 第 3 页 | 共 3 页 | 预 01 表
工程或费用 编码 | 工程或费用名称 | 单位 | 数量 | 金额(元) | 技术经济指标 | 各项费用比例 (%) | 备 注
107010204 | 交通标线 | m2 | 11.520 | 199 | 17.27 | 0.01
10704 | 通信系统 | 公路公里 | 0.130 | 341847 | 2629592.31 | 12.51
1070402 | 缆线-移动光缆（管线改迁） | 公路公里 | 0.130 | 1847 | 14207.69 | 0.07
1070402 | 缆线-国防光缆（暂估价） | 公路公里 | 0.130 | 340000 | 2615384.62 | 12.45
110 | 专项费用 | 元 |  | 163415 |  | 5.98
11001 | 施工场地建设费 | 元 |  | 124379 |  | 4.55 | 124379
11002 | 安全生产费 | 元 |  | 39036 |  | 1.43
2 | 第二部分 土地使用及拆迁补偿费 | 公路公里 | 0.130
3 | 第三部分 工程建设其他费用 | 公路公里 | 0.130 | 10566 | 81276.92 | 0.39
301 | 建设项目管理费 | 公路公里 | 0.130
30101 | 建设单位（业主）管理费 | 公路公里 | 0.130
30103 | 工程监理费 | 公路公里 | 0.130
30104 | 设计文件审查费 | 公路公里 | 0.130
30105 | 竣（交）工验收试验检测费 | 公路公里 | 0.130
303 | 建设项目前期工作费 | 公路公里 | 0.130
308 | 工程保险费 | 公路公里 | 0.130 | 10566 | 81276.92 | 0.39
4 | 第四部分 预备费 | 公路公里 | 0.130 | 79561 | 612007.69 | 2.91
401 | 基本预备费 | 公路公里 | 0.130 | 79561 | 612007.69 | 2.91
| 暂列金额 | 元 |  | 79561 |  | 2.91 | 2652018*3%
5 | 第一至四部分合计 | 公路公里 | 0.130 | 2731579 | 21012146.15 | 100.00 | 2641452+0+10566+79561
6 | 建设期贷款利息 | 公路公里 | 0.130
| 新增加费用项目 | 元
*请在此输入费用项目
7 | 公路基本造价 | 公路公里 | 0.130 | 2731579 | 21012146.15 | 100.00 | 2731579+0+0
编制: |  |  |  |  | 复核: