## 全部页
分项工程预算计算数据表
建设项目名称: 湛江开发区东海大道建设项目（S288脚踏桥危旧桥梁改造）
编制范围: 脚踏桥 |  | 标准定额库版本号: |  |  | 校验码: |  |  |  | 第 1 页 | 共 16 页 | 预 21-1 表
标准费用编码/定额代号/ 工料机代号 | 项目、定额 或工料机的名称 | 单位 |  | 数量 |  | 输入单价 | 输入金额 | 分项组价类型或 定额子目取费类别 | 定额调整情况或分项算式
1 | 第一部分 建筑安装工程费 | 公路公里 |  | 0.130 |  |  | 2641452
101 | 临时工程（修建、拆除与维护） | 公路公里 |  | 0.130 |  |  | 236662
10101 | 临时道路（保通便道工程） | km |  |  |  |  | 175054
10202 | 路基挖方 | m3 |  | 64.000 |  |  | 1301
1020201 | 挖土方 | m3 |  | 64.000 |  |  | 1301
| 路基挖方 | [5 empty] | 1301
| 挖土方 | m3 |  |  |  | 20.33 | 1301
1-1-9-5 | 1.0m3以内挖掘机挖装普通土 | 1000m3天然密实方 |  | 0.064 |  | 3703.13 | 237 | 1
1-1-11-1 | 6t以内自卸汽车运土5km | 1000m3天然密实方 |  | 0.064 |  | 16625.00 | 1064 | 3 | +2×8
10203 | 路基填方 | m3 |  | 1110.000 |  |  | 21683
1020302 | 借土方填筑 | m3 |  | 1110.000 |  |  | 21683
| 路基填筑 | [5 empty] | 21683
| 借土填方 | m3 |  |  |  | 19.53 | 21683
1-1-18-10 | 三、四级公路填方路基10～12t 光轮压路机碾压土方 | 1000m3压实方 |  | 1.110 |  | 19534.23 | 21683 | 1 | 5501002换5501002-1; 5501002-1量 1000
10204 | 水泥砼路面 | m2 |  | 970.300 |  |  | 152070
1030201 | 碎石垫层（20cm厚） | m3 | m2 | 194.060 |  |  | 50903
| 碎石垫层（按体积计） | m3 |  |  |  | 262.31 | 50903
2-1-1-15 | 机械铺碎石压实厚度20cm | 1000m2 |  | 1.294 |  | 39337.71 | 50903 | 4 | +20×5
1030204 | 面层（20cm厚，C25） | m3 | m2 | 194.060 |  |  | 101167
| 普通水泥混凝土面板 | [5 empty] | 101167
| 普通水泥混凝土面板 | m3 |  |  |  | 521.32 | 101167
编制: | [5 empty] | 复核:
分项工程预算计算数据表
建设项目名称: 湛江开发区东海大道建设项目（S288脚踏桥危旧桥梁改造）
编制范围: 脚踏桥 |  | 标准定额库版本号: |  |  | 校验码: |  |  |  | 第 2 页 | 共 16 页 | 预 21-1 表
标准费用编码/定额代号/ 工料机代号 | 项目、定额 或工料机的名称 | 单位 |  | 数量 |  | 输入单价 | 输入金额 | 分项组价类型或 定额子目取费类别 | 定额调整情况或分项算式
2-2-17-5 | 滑模式摊铺机铺筑混凝土路面厚 度20cm | 1000m2路面 |  | 0.970 |  | 104295.88 | 101167 | 17 | 1503034量0; 添1511008量204
10102 | 保通临时安全设施 | km |  | 0.016 |  |  | 61608
1010202 | 保通临时安全设施 | km |  | 0.016 |  |  | 61608
| 交通组织维护 | [5 empty] | 61608
| 临时交通设施 | [5 empty] | 61608
| 临时标志 | [5 empty] | 19161
| 附着式 | [5 empty] | 7797
| Δ90cm（向左改道行驶标志） | 个 |  |  |  | 385.50 | 771
5-1-4-3 | 单柱式铝合金标志立柱 | 10t |  | 0.006 |  | 57666.67 | 346 | 13 | 2003015量9.341; 2009029量732.69 3; 材料×0.8
5-1-4-4 | 单柱式铝合金标志面板 | 10t |  | 0.001 |  | 425000.00 | 425 | 13
| △90+90×45cm（施工结束标志 ） | 个 |  |  |  | 625.50 | 1251
5-1-4-3 | 单柱式铝合金标志立柱 | 10t |  | 0.007 |  | 57571.43 | 403 | 13 | 2003015量9.013; 2009029量1060.4 74; 材料×0.8
5-1-4-4 | 单柱式铝合金标志面板 | 10t |  | 0.002 |  | 424000.00 | 848 | 13
| △90+110×50cm（施工长度标志 xxm） | 个 |  |  |  | 625.50 | 1251
5-1-4-3 | 单柱式铝合金标志立柱 | 10t |  | 0.007 |  | 57571.43 | 403 | 13 | 2003015量9.013; 2009029量1060.4 74; 材料×0.8
5-1-4-4 | 单柱式铝合金标志面板 | 10t |  | 0.002 |  | 424000.00 | 848 | 13
编制: | [5 empty] | 复核:
分项工程预算计算数据表
建设项目名称: 湛江开发区东海大道建设项目（S288脚踏桥危旧桥梁改造）
编制范围: 脚踏桥 |  | 标准定额库版本号: |  |  | 校验码: |  |  |  | 第 3 页 | 共 16 页 | 预 21-1 表
标准费用编码/定额代号/ 工料机代号 | 项目、定额 或工料机的名称 | 单位 |  | 数量 |  | 输入单价 | 输入金额 | 分项组价类型或 定额子目取费类别 | 定额调整情况或分项算式
| △90+110×50cm（施工警告标志 600/300m） | 个 |  |  |  | 565.50 | 4524
5-1-4-3 | 单柱式铝合金标志立柱 | 10t |  | 0.027 |  | 57592.59 | 1555 | 13 | 2003015量9.013; 2009029量1060.4 74; 材料×0.8
5-1-4-4 | 单柱式铝合金标志面板 | 10t |  | 0.007 |  | 424142.86 | 2969 | 13
| 移动式 | [5 empty] | 11364
| φ80cm（限速、禁止超车及解除 标志） | 个 |  |  |  | 922.13 | 7377
5-1-4-3 | 单柱式铝合金标志立柱 | 10t |  | 0.047 |  | 57680.85 | 2711 | 13 | 2003015量9.279; 2009029量795.05 1; 材料×0.8
5-1-4-4 | 单柱式铝合金标志面板 | 10t |  | 0.011 |  | 424181.82 | 4666 | 13
| 140×120cm（车道变少标志） | 个 |  |  |  | 996.75 | 3987
5-1-4-3 | 单柱式铝合金标志立柱 | 10t |  | 0.025 |  | 57680.00 | 1442 | 13 | 2003015量9.325; 2009029量748.99 5; 材料×0.8
5-1-4-4 | 单柱式铝合金标志面板 | 10t |  | 0.006 |  | 424166.67 | 2545 | 13
| 临时水马 | 个 |  |  |  | 107.47 | 38690
5-1-1-1 | 水马 | 10个 |  | 36.000 |  | 1074.72 | 38690 | 6
1001001 | 人工 | 工日 |  | 36.000 |  | 130.43 | 4695
3005004 | 水 | m3 |  | 7.200 |  | 4.05 | 29
6007015 | 水马 | 个 |  | 118.800 |  | 126.00 | 14969
8007003 | 4t以内载货汽车 | 台班 |  | 11.880 |  | 487.00 | 5786
8007041 | 6000L以内洒水汽车 | 台班 |  | 1.440 |  | 715.02 | 1030
编制: | [5 empty] | 复核:
分项工程预算计算数据表
建设项目名称: 湛江开发区东海大道建设项目（S288脚踏桥危旧桥梁改造）
编制范围: 脚踏桥 |  | 标准定额库版本号: |  |  | 校验码: |  |  |  | 第 4 页 | 共 16 页 | 预 21-1 表
标准费用编码/定额代号/ 工料机代号 | 项目、定额 或工料机的名称 | 单位 |  | 数量 |  | 输入单价 | 输入金额 | 分项组价类型或 定额子目取费类别 | 定额调整情况或分项算式
| 路栏 | 个 |  |  |  | 450.00 | 900
| 路栏 | 个 |  | 2.000 |  | 450.00 | 900 |  | 单价:450.00
| 交通锥 | 个 |  |  |  | 18.90 | 945
5-1-1-2 | 锥形标 | 10个 |  | 5.000 |  | 189.00 | 945 | 6
1001001 | 人工 | 工日 |  | 1.000 |  | 130.43 | 130
6007023 | 锥形交通标志 | 个 |  | 16.500 |  | 29.00 | 478
8007003 | 4t以内载货汽车 | 台班 |  | 0.150 |  | 487.00 | 73
| 施工警告灯 | 个 |  |  |  | 63.75 | 255
5-1-1-12 | 频闪灯 | 10个 |  | 0.400 |  | 637.50 | 255 | 10
1001001 | 人工 | 工日 |  | 0.480 |  | 130.43 | 63
8007003 | 4t以内载货汽车 | 台班 |  | 0.228 |  | 487.00 | 111
| 热熔型涂料路面标线 | [5 empty] | 1657
| 普通型（黄色临时标线） | m2 |  |  |  | 15.34 | 1657
5-1-5-3 | 路面汽车标线(普通标线) | 100m2 |  | 1.080 |  | 1534.26 | 1657 | 6
103 | 路面工程 | km |  | 0.013 |  |  | 143533
10302 | 水泥混凝土路面 | m2 |  |  |  |  | 141340
1030201 | 混凝土垫层-桥头搭板垫层 | m3 | m2 | 46.200 |  |  | 34159
| 垫层（18cm厚，C20） |  |  |  |  | 686.77 | 31729
4-6-13-1 | 水泥混凝土垫层 | 10m3实体 |  | 4.620 |  | 6867.75 | 31729 | 17 | 1503034量0; 添1511010量10.2
| HRB400 | kg |  |  |  | 4.99 | 2430
2-2-17-15 | 水泥混凝土路面钢筋 | 1t |  | 0.487 |  | 4989.73 | 2430 | 18 | 2001001量0,2001002量1.025
1030201 | 垫层 | m3 | m2 | 86.400 |  |  | 17161
编制: | [5 empty] | 复核:
分项工程预算计算数据表
建设项目名称: 湛江开发区东海大道建设项目（S288脚踏桥危旧桥梁改造）
编制范围: 脚踏桥 |  | 标准定额库版本号: |  |  | 校验码: |  |  |  | 第 5 页 | 共 16 页 | 预 21-1 表
标准费用编码/定额代号/ 工料机代号 | 项目、定额 或工料机的名称 | 单位 |  | 数量 |  | 输入单价 | 输入金额 | 分项组价类型或 定额子目取费类别 | 定额调整情况或分项算式
| 垫层（按体积计） | [5 empty] | 17161
| 碎石垫层（按体积计） | m3 |  |  |  | 198.62 | 17161
2-1-1-15 | 机械铺碎石压实厚度15cm | 1000m2 |  | 0.576 |  | 29793.40 | 17161 | 4
1030203 | 底基层 | m3 | m2 | 120.400 |  |  | 16128
| 水泥稳定土底基层、基层 | [5 empty] | 16128
| 3%～4%水泥稳定级配碎石（20cm ） |  |  |  |  | 263.53 | 16128
2-1-2-31 | 机拌厚20cm碎石土水泥(96:4) | 1000m2 |  | 0.306 |  | 52705.88 | 16128 | 4 | 5501005换5505016; 5509001换5509 002
1030203 | 基层 | m3 | m2 | 120.400 |  |  | 17643
| 水泥稳定土底基层、基层 | [5 empty] | 17643
| 4.5%～5.5%水泥稳定级配碎石（ 20cm） |  |  |  |  | 298.02 | 17643
2-1-2-23 | 机拌厚20cm碎石水泥(95:5) | 1000m2 |  | 0.296 |  | 59604.73 | 17643 | 4 | 5509001换5509002
1030204 | 面层 | m3 | m2 | 80.600 |  |  | 56249
| 普通水泥混凝土面板 | [5 empty] | 41903
| 普通水泥混凝土面板（此项应为 桥头过渡板C30，28cm厚） | m3 |  |  |  | 519.89 | 41903
2-2-17-5 | 滑模式摊铺机铺筑混凝土路面厚 度28cm | 1000m2路面 |  | 0.288 |  | 145496.53 | 41903 | 17 | +6×8; 1503034量0; 添1511009量2 85.6
| 混凝土路面钢筋 | [5 empty] | 14346
| HPB300 | kg |  |  |  | 5.31 | 1745
编制: | [5 empty] | 复核:
分项工程预算计算数据表
建设项目名称: 湛江开发区东海大道建设项目（S288脚踏桥危旧桥梁改造）
编制范围: 脚踏桥 |  | 标准定额库版本号: |  |  | 校验码: |  |  |  | 第 6 页 | 共 16 页 | 预 21-1 表
标准费用编码/定额代号/ 工料机代号 | 项目、定额 或工料机的名称 | 单位 |  | 数量 |  | 输入单价 | 输入金额 | 分项组价类型或 定额子目取费类别 | 定额调整情况或分项算式
2-2-17-14 | 滑模式铺机铺筑路面拉杆及传力 杆 | 1t |  | 0.329 |  | 5303.95 | 1745 | 18 | 2001001量0,2001002量1.138
| HRB400 | kg |  |  |  | 4.99 | 12601
2-2-17-15 | 水泥混凝土路面钢筋 | 1t |  | 2.526 |  | 4988.52 | 12601 | 18 | 2001001量0,2001002量1.025
10304 | 路槽、路肩及中央分隔带 | km |  |  |  |  | 2193
1030403 | 中间带 | km |  | 2.300 |  |  | 2193
| 混凝土路缘石 | [5 empty] | 2193
| 预制块混凝土路缘石 | [5 empty] | 2193
| C20混凝土 | m3 |  |  |  | 941.20 | 2193
2-3-3-4 | 预制混凝土预制块路缘石 | 10m3 |  | 0.233 |  | 9412.02 | 2193 | 17 | 1503033量0; 添1511007量10.1
104 | 桥梁涵洞工程 | km |  | 0.013 |  |  | 1695293
10402 | 小桥工程 | m | 座 | 13.000 | 1.000 |  | 1673019
1040201 | K11+770脚踏桥 | m2 | m | 312.000 | 16.000 |  | 1673019
104020101 | 基础工程 | m3 | m2 | 1172.400 | 312.000 |  | 582461
10402010101 | 桩基础 | m3 | m | 271.300 | 240.000 |  | 582461
1040201010103 | D120桩径 | m3 | m | 271.300 | 240.000 |  | 582461
| 钢筋 | [5 empty] | 111880
| 基础钢筋（包括灌注桩、承台、 支撑梁、沉桩、沉井等） | [5 empty] | 111880
| 带肋钢筋（HRB335、HRB400） | kg |  |  |  | 5.01 | 111880
4-4-8-25 | 现场加工主筋钢套筒连接 | 1t |  | 22.335 |  | 5009.18 | 111880 | 12 | 2001001量0,2001002量1.01
| 钻孔灌注桩 | [5 empty] | 470581
编制: | [5 empty] | 复核:
分项工程预算计算数据表
建设项目名称: 湛江开发区东海大道建设项目（S288脚踏桥危旧桥梁改造）
编制范围: 脚踏桥 |  | 标准定额库版本号: |  |  | 校验码: |  |  |  | 第 7 页 | 共 16 页 | 预 21-1 表
标准费用编码/定额代号/ 工料机代号 | 项目、定额 或工料机的名称 | 单位 |  | 数量 |  | 输入单价 | 输入金额 | 分项组价类型或 定额子目取费类别 | 定额调整情况或分项算式
| 陆上钻孔灌注桩 | [5 empty] | 470581
| 孔深60m以内的陆上钻孔灌注桩 | [5 empty] | 470581
| 桩径120cm | m |  |  |  | 1960.75 | 470581
4-4-9-7 | 干处埋设钢护筒 | 1t |  | 24.960 |  | 1793.35 | 44762 | 12
4-4-8-28 | 灌注桩检测管 | 1t |  | 2.041 |  | 8213.13 | 16763 | 12
4-4-8-12 | 回旋潜水钻φ150cm以内输送泵 砼 | 10m3实体 |  | 27.130 |  | 7631.29 | 207037 | 9 | 1503101量0; 添1511102量12.24
1-1-2-5 | 挖掘机挖装淤泥、流沙 | 1000m3 |  | 0.271 |  | 8686.35 | 2354 | 1
4-4-4-226 | 水中桩径120cm以内 孔深40m以 内 粘土 | 10m |  | 12.240 |  | 7057.76 | 86387 | 8
4-4-4-227 | 水中桩径120cm以内 孔深40m以 内 砂砾 | 10m |  | 11.760 |  | 9632.48 | 113278 | 8
104020102 | 下部构造 | m3(t) | m2 | 133.350 |  |  | 238654
10402010201 | 桥台 | m3 |  | 133.350 |  |  | 238654
1040201020101 | 桥台台身 | m3 | 处 | 133.350 |  |  | 238654
| 钢筋 | [5 empty] | 114130
| 下部结构钢筋（包括墩柱、台身 、盖梁、系梁、耳背墙等） | [5 empty] | 108344
| 带肋钢筋（HRB335、HRB400） | kg |  |  |  | 5.48 | 108344
4-6-3-5 | 现场加工桥（涵）台帽钢筋 | 1t |  | 15.244 |  | 5514.96 | 84070 | 12 | 2001001量0,2001002量1.025
4-6-4-11 | 现场加工耳背墙钢筋 | 1t |  | 4.537 |  | 5350.23 | 24274 | 12 | 2001001量0,2001002量1.025
| 附属结构钢筋（包括缘石、人行 | [5 empty] | 5786
编制: | [5 empty] | 复核:
分项工程预算计算数据表
建设项目名称: 湛江开发区东海大道建设项目（S288脚踏桥危旧桥梁改造）
编制范围: 脚踏桥 |  | 标准定额库版本号: |  |  | 校验码: |  |  |  | 第 8 页 | 共 16 页 | 预 21-1 表
标准费用编码/定额代号/ 工料机代号 | 项目、定额 或工料机的名称 | 单位 |  | 数量 |  | 输入单价 | 输入金额 | 分项组价类型或 定额子目取费类别 | 定额调整情况或分项算式
道、防撞墙、栏杆、护栏、桥头 搭板、枕梁、抗震挡块、支座垫 石等）
| 带肋钢筋（HRB335、HRB400） | kg |  |  |  | 5.15 | 5786
4-6-2-88 | 现场加工支座垫石钢筋 | 1t |  | 1.124 |  | 5147.69 | 5786 | 12
| 结构混凝土工程 | [5 empty] | 124524
| 混凝土下部结构（包括墩柱、台 身、盖梁、系梁、耳背墙等） | [5 empty] | 121663
| C35混凝土 | m3 |  |  |  | 927.31 | 121663
4-6-4-7 | 耳背墙混凝土 | 10m3实体 |  | 3.640 |  | 11371.98 | 41394 | 17 | 普C25-32.5-4换普C40-42.5-4; 150 3039量0; 添1511037量10.2
4-6-3-2 | 墩、台帽混凝土泵送 | 10m3实体 |  | 9.480 |  | 8467.19 | 80269 | 9 | 1503084量0; 添1511065量10.4
| 现浇混凝土附属结构 | [5 empty] | 2861
| C35混凝土 | m3 |  |  |  | 1318.75 | 1055
4-6-2-87 | 挡石混凝土 | 10m3实体 |  | 0.080 |  | 13187.50 | 1055 | 9 | 1503034量0; 添1511012量10.2
| C40混凝土 | m3 |  |  |  | 1337.78 | 1806
4-6-2-87 | 板式支座混凝土 | 10m3实体 |  | 0.135 |  | 13377.78 | 1806 | 9 | 1503034量0; 添1511014量10.2
104020103 | 上部构造 | m3(t) | m2 | 193.200 |  |  | 504417
10402020301 | 空心板 | m3 |  | 132.400 |  |  | 398550
| 钢筋 | [5 empty] | 172758
| 上部结构钢筋（包括现浇、预制 梁板、整体化层、桥面连续、绞 | [5 empty] | 172758
编制: | [5 empty] | 复核:
分项工程预算计算数据表
建设项目名称: 湛江开发区东海大道建设项目（S288脚踏桥危旧桥梁改造）
编制范围: 脚踏桥 |  | 标准定额库版本号: |  |  | 校验码: |  |  |  | 第 9 页 | 共 16 页 | 预 21-1 表
标准费用编码/定额代号/ 工料机代号 | 项目、定额 或工料机的名称 | 单位 |  | 数量 |  | 输入单价 | 输入金额 | 分项组价类型或 定额子目取费类别 | 定额调整情况或分项算式
缝、伸缩缝、桥面铺装等）
| 带肋钢筋（HRB300、HRB400） | kg |  |  |  | 5.14 | 172758
4-7-9-6 | 现场加工预制空心板钢筋 | 1t |  | 33.616 |  | 5139.16 | 172758 | 12 | 2001001量0,2001002量1.025
| 预应力混凝土工程 | [5 empty] | 225792
| 后张法预应力钢绞线 | kg |  |  |  | 17.42 | 60035
4-7-19-5 | 预应力钢绞线束长20m以内 7孔 每t20.7373束 | 1t |  | 3.446 |  | 17421.65 | 60035 | 12 | +6×12.617; 6005009换6005006; 6 005006量41.889
| 安装预应力混凝土上部结构 | [5 empty] | 18565
| 预应力混凝土空心板安装 | m3 |  |  |  | 140.22 | 18565
4-7-10-2 | 起重机安装空心板 | 10m3构件 |  | 13.240 |  | 1402.19 | 18565 | 8
| 运输预应力混凝土上部结构 | m3 |  |  |  | 33.46 | 4430
4-8-4-3 | 龙门架装车1km（构件重25t以内 ） | 100m3实体 |  | 1.324 |  | 3345.92 | 4430 | 3
| 预制预应力混凝土上部结构 5263 768 True False False False | [5 empty] | 142762
| 预应力混凝土空心板预制 | [5 empty] | 142762
| C50混凝土 | m3 |  |  |  | 1017.55 | 142762
4-7-9-5 | 预制空心板混凝土 | 10m3实体 |  | 14.030 |  | 10175.48 | 142762 | 9 | 1503009量0; 添1511018量10.22
10402020319 | 上部主体构造附属工程 | m3 | m2 | 60.800 |  |  | 105867
| 钢筋 | [5 empty] | 61521
| 上部结构钢筋（包括现浇、预制 梁板、整体化层、桥面连续、绞 | [5 empty] | 61521
编制: | [5 empty] | 复核:
分项工程预算计算数据表
建设项目名称: 湛江开发区东海大道建设项目（S288脚踏桥危旧桥梁改造）
编制范围: 脚踏桥 |  | 标准定额库版本号: |  |  | 校验码: |  |  |  | 第 10 页 | 共 16 页 | 预 21-1 表
标准费用编码/定额代号/ 工料机代号 | 项目、定额 或工料机的名称 | 单位 |  | 数量 |  | 输入单价 | 输入金额 | 分项组价类型或 定额子目取费类别 | 定额调整情况或分项算式
缝、伸缩缝、桥面铺装等）
| 带肋钢筋（HRB335、HRB400） | kg |  |  |  | 5.75 | 61521
4-6-13-8 | 水泥及防水混凝土钢筋（直径8m m以上）（整体化层、桥面连续 ） | 1t |  | 10.698 |  | 5750.70 | 61521 | 12 | 2001001量0,2001002量1.025
| 结构混凝土工程 | [5 empty] | 44346
| 上部结构现浇整体化混凝土 | [5 empty] | 44346
| C50混凝土 | m3 |  |  |  | 729.38 | 44346
4-6-13-3 | 水泥混凝土面层泵送 | 10m3实体 |  | 6.080 |  | 7293.75 | 44346 | 9 | 1503084量0; 添1511069量10.4
104020105 | 附属工程 | m2 | m | 318.600 | 13.000 |  | 347487
10402010501 | 桥梁支座 | 个 |  | 80.000 |  |  | 12915
1040201050101 | 板式橡胶支座 | dm3 |  | 131.520 |  |  | 12915
| 桥梁支座 | [5 empty] | 12915
| 板式橡胶组合支座 | [5 empty] | 12915
| 板式橡胶组合支座（以体积计量 ） | dm3 |  |  |  | 98.20 | 11030
4-7-27-3 | 板式橡胶支座 | 1dm3 |  | 112.320 |  | 98.20 | 11030 | 12
| 橡胶缓冲块 | dm3 |  |  |  | 98.18 | 1885
4-7-27-3 | 板式橡胶支座 | 1dm3 |  | 19.200 |  | 98.18 | 1885 | 12
10402010502 | 伸缩缝 | m |  | 54.700 |  |  | 34553
| 桥梁接缝和伸缩装置 | [5 empty] | 34553
| 模数式伸缩装置 | [5 empty] | 34553
编制: | [5 empty] | 复核:
分项工程预算计算数据表
建设项目名称: 湛江开发区东海大道建设项目（S288脚踏桥危旧桥梁改造）
编制范围: 脚踏桥 |  | 标准定额库版本号: |  |  | 校验码: |  |  |  | 第 11 页 | 共 16 页 | 预 21-1 表
标准费用编码/定额代号/ 工料机代号 | 项目、定额 或工料机的名称 | 单位 |  | 数量 |  | 输入单价 | 输入金额 | 分项组价类型或 定额子目取费类别 | 定额调整情况或分项算式
| 伸缩量80mm | m |  |  |  | 1393.27 | 34553
4-11-7-1 | 伸缩量480mm以内 | 1m |  | 24.800 |  | 1172.34 | 29074 | 12 | 6003004换6003001
4-11-7-5 | 预留槽混凝土 | 10m3 |  | 0.500 |  | 10630.00 | 5315 | 8
4-11-11-15 | 60m3/h以内混凝土拌和站拌和 | 100m3 |  | 0.050 |  | 1300.00 | 65 | 6 | 定额×1.02
4-11-11-24 | 6m3搅拌运输车运混凝土2km | 100m3 |  | 0.050 |  | 1980.00 | 99 | 3 | +25×2; 定额×1.02
10402010503 | 混凝土护栏 | m3 | m | 13.000 | 26.000 |  | 28745
| 钢筋 | [5 empty] | 16989
| 附属结构钢筋（包括缘石、人行 道、防撞墙、栏杆、护栏、桥头 搭板、枕梁、抗震挡块、支座垫 石等） | [5 empty] | 16989
| 带肋钢筋（HRB335、HRB400） | kg |  |  |  | 5.79 | 16989
5-1-1-6 | 现浇钢筋混凝土墙式护栏墙体钢 筋 | 1t |  | 2.934 |  | 5790.39 | 16989 | 18 | 2001001量0,2001002量1.025
| 结构混凝土工程 | [5 empty] | 11756
| 现浇混凝土附属结构 | [5 empty] | 11756
| C30混凝土 | m3 |  |  |  | 904.31 | 11756
5-1-1-5 | 现浇钢筋混凝土墙式护栏墙体混 凝土 | 10m3实体 |  | 1.300 |  | 9043.08 | 11756 | 17 | 普C25-32.5-4换普C30-42.5-4; 150 3035量0; 添1511035量10.2
10402010504 | 桥台防护 | t |  | 54.700 |  |  | 125999
| 临时支护和防护 | [5 empty] | 121394
| 钢板桩临时支护和防护 | t |  |  |  | 2219.27 | 121394
编制: | [5 empty] | 复核:
分项工程预算计算数据表
建设项目名称: 湛江开发区东海大道建设项目（S288脚踏桥危旧桥梁改造）
编制范围: 脚踏桥 |  | 标准定额库版本号: |  |  | 校验码: |  |  |  | 第 12 页 | 共 16 页 | 预 21-1 表
标准费用编码/定额代号/ 工料机代号 | 项目、定额 或工料机的名称 | 单位 |  | 数量 |  | 输入单价 | 输入金额 | 分项组价类型或 定额子目取费类别 | 定额调整情况或分项算式
4-3-5-1 | 陆地工作平台电动卷扬机打桩Ⅰ 组土 | 10t |  | 5.470 |  | 17892.14 | 97870 | 12
4-3-6-1 | 陆地工作平台卷扬机拔桩 | 10t钢板桩 |  | 5.470 |  | 4300.55 | 23524 | 12
| 浆砌片石 | m3 |  |  |  | 460.50 | 4605
4-5-2-1 | 浆砌片石基础、护底、截水墙 | 10m3 |  | 1.000 |  | 4605.00 | 4605 | 9 | 1501002量0; 添1509002量3.5
10402010505 | 撘板 | m3 |  | 100.800 |  |  | 145275
| 附属结构钢筋（包括缘石、人行 道、防撞墙、栏杆、护栏、桥头 搭板、枕梁、抗震挡块、支座垫 石等） | [5 empty] | 64189
| 带肋钢筋（HRB335、HRB400） | kg |  |  |  | 5.36 | 64189
4-6-14-3 | 现场加工桥头搭板钢筋 | 1t |  | 11.986 |  | 5355.33 | 64189 | 12
| 现浇混凝土附属结构 | [5 empty] | 78411
| C30混凝土 | m3 |  |  |  | 777.89 | 78411
4-6-14-1 | 搭板混凝土 | 10m3实体 |  | 10.080 |  | 7778.87 | 78411 | 9 | 普C30-32.5-4换普C30-42.5-4; 150 3035量0; 添1511035量10.2
| 玻璃纤维格栅 | m2 |  |  |  | 17.83 | 2675
1-2-9-3 | 土工格栅处理软土地基(或路面 基层) | 1000m2处理面积 |  | 0.150 |  | 17833.33 | 2675 | 4 | 5007003换5502030
10406 | 旧桥利用与处治 | m2 | m |  |  |  | 22274
1040604 | 桥梁拆除 | m2 | m |  |  |  | 22274
104060401 | 旧桥拆除 | m3 |  | 180.000 |  |  | 22274
编制: | [5 empty] | 复核:
分项工程预算计算数据表
建设项目名称: 湛江开发区东海大道建设项目（S288脚踏桥危旧桥梁改造）
编制范围: 脚踏桥 |  | 标准定额库版本号: |  |  | 校验码: |  |  |  | 第 13 页 | 共 16 页 | 预 21-1 表
标准费用编码/定额代号/ 工料机代号 | 项目、定额 或工料机的名称 | 单位 |  | 数量 |  | 输入单价 | 输入金额 | 分项组价类型或 定额子目取费类别 | 定额调整情况或分项算式
| 桥梁拆除及利用 | [5 empty] | 22274
| 拆除桥梁结构物 | [5 empty] | 22274
| 拆除圬工混凝土 | m3 |  |  |  | 123.74 | 22274
1-1-10-9 | 3m3以内装载机装次坚石、坚石 | 1000m3天然密实方 |  | 0.180 |  | 3183.33 | 573 | 2
1-1-1-2 | 拆除现浇混凝土圬工 | 10m3 |  | 18.000 |  | 1039.44 | 18710 | 6
1001001 | 人工 | 工日 |  | 5.400 |  | 130.43 | 704
2009039 | 破碎锤钢钎 | 根 |  | 0.900 |  | 2222.22 | 2000
7901001 | 设备摊销费 | 元 |  | 430.200 |  | 1.00 | 430
8001028 | 1.25m3以内履带式液压单斗挖掘 机 | 台班 |  | 8.460 |  | 1309.64 | 11080
1-1-11-1 | 6t以内自卸汽车运土5km | 1000m3天然密实方 |  | 0.180 |  | 16616.67 | 2991 | 3 | +2×8
107 | 交通工程及沿线设施 | 公路公里 |  | 0.130 |  |  | 402549
10701 | 交通安全设施 | 公路公里 |  | 0.130 |  |  | 60702
1070102 | 主线桥梁段 | km |  | 0.016 |  |  | 60702
107010202 | 护栏 | m |  | 104.000 |  |  | 55229
| 过渡段波形梁钢护栏 | [5 empty] | 55229
| BT-1-A（路侧双波护栏与桥梁混 凝土护栏连接段） | m |  |  |  | 566.64 | 31732
5-1-2-3 | 波形钢板护栏立柱钢管柱打入 | 1t |  | 1.232 |  | 7876.62 | 9704 | 13
5-1-2-5 | 波形钢板护栏单面波形钢板 | 1t |  | 1.384 |  | 6658.24 | 9215 | 13
5-1-1-5 | 现浇钢筋混凝土墙式护栏墙体混 凝土 | 10m3实体 |  | 0.820 |  | 9056.10 | 7426 | 9 | 1503033量0; 添1511010量10.2
编制: | [5 empty] | 复核:
分项工程预算计算数据表
建设项目名称: 湛江开发区东海大道建设项目（S288脚踏桥危旧桥梁改造）
编制范围: 脚踏桥 |  | 标准定额库版本号: |  |  | 校验码: |  |  |  | 第 14 页 | 共 16 页 | 预 21-1 表
标准费用编码/定额代号/ 工料机代号 | 项目、定额 或工料机的名称 | 单位 |  | 数量 |  | 输入单价 | 输入金额 | 分项组价类型或 定额子目取费类别 | 定额调整情况或分项算式
5-1-2-2 | 波形钢板护栏立柱钢管柱埋入 | 1t |  | 0.216 |  | 8962.96 | 1936 | 13
5-1-1-6 | 现浇钢筋混凝土墙式护栏墙体钢 筋 | 1t |  | 0.596 |  | 5790.27 | 3451 | 18 | 2001001量0,2001002量1.025
| AT-1-A | m |  |  |  | 489.52 | 23497
5-1-2-3 | 波形钢板护栏立柱钢管柱打入 | 1t |  | 1.064 |  | 7876.88 | 8381 | 13
5-1-2-5 | 波形钢板护栏单面波形钢板 | 1t |  | 1.096 |  | 6658.76 | 7298 | 13
5-1-4-1 | 金属标志牌基础混凝土 | 10m3 |  | 0.908 |  | 6734.58 | 6115 | 6 | 5509001换5509002
5-1-4-2 | 金属标志牌基础钢筋 | 1t |  | 0.292 |  | 5832.19 | 1703 | 13
107010203 | 交通标志 | 块 |  | 2.000 |  |  | 5274
| 单柱式交通标志 | [5 empty] | 5174
| 100cm*220cm | 个 |  |  |  | 2587.00 | 5174
5-1-4-4 | 单柱式铝合金标志面板 | 10t |  | 0.008 |  | 424125.00 | 3393 | 13
5-1-4-3 | 单柱式铝合金标志立柱 | 10t |  | 0.007 |  | 70142.86 | 491 | 13
5-1-4-1 | 金属标志牌基础混凝土 | 10m3 |  | 0.168 |  | 6732.14 | 1131 | 6 | 5509001换5509002
5-1-4-2 | 金属标志牌基础钢筋 | 1t |  | 0.027 |  | 5888.89 | 159 | 13
| 悬挂（附着）式交通标志 | [5 empty] | 100
| 53cm*34cm | 个 |  |  |  | 50.00 | 100
| 附着式 |  |  | 2.000 |  | 50.00 | 100 |  | 单价:50.00
107010204 | 交通标线 | m2 |  | 11.520 |  |  | 199
| 热熔型涂料路面标线 | [5 empty] | 199
| 普通型 | m2 |  |  |  | 15.35 | 199
5-1-5-3 | 路面汽车标线(普通标线) | 100m2 |  | 0.130 |  | 1530.77 | 199 | 6
编制: | [5 empty] | 复核:
分项工程预算计算数据表
建设项目名称: 湛江开发区东海大道建设项目（S288脚踏桥危旧桥梁改造）
编制范围: 脚踏桥 |  | 标准定额库版本号: |  |  | 校验码: |  |  |  | 第 15 页 | 共 16 页 | 预 21-1 表
标准费用编码/定额代号/ 工料机代号 | 项目、定额 或工料机的名称 | 单位 |  | 数量 |  | 输入单价 | 输入金额 | 分项组价类型或 定额子目取费类别 | 定额调整情况或分项算式
10704 | 通信系统 | 公路公里 |  | 0.130 |  |  | 341847
1070402 | 缆线-移动光缆（管线改迁） | 公路公里 |  | 0.130 |  |  | 1847
| 光缆 | [5 empty] | 1847
| 单模光缆 | [5 empty] | 1847
| 72芯以内 | m |  |  |  | 21.73 | 1847
5-3-7-2 | 敷设管道光缆36芯以内 | 100m |  | 0.850 |  | 181.18 | 154 | 6 | 7003001换7003001-1; 7003001-1量 0; 定额×0.3
5-3-10-1 | 塑料管道(包括波纹管、集束管) 1孔 1×1 | 1000m |  | 0.085 |  | 19917.65 | 1693 | 6
1070402 | 缆线-国防光缆（暂估价） | 公路公里 |  | 0.130 |  |  | 340000
| 光缆 | [5 empty] | 340000
| 单模光缆 | [5 empty] | 340000
| 72芯以内 | m |  |  |  | 2000.00 | 340000
| 海军光缆 | m |  | 170.000 |  | 2000.00 | 340000 |  | 单价:2000.00
110 | 专项费用 | 元 |  |  |  |  | 163415
11001 | 施工场地建设费 | 元 |  |  |  |  | 124379 |  | {施工场地建设费}
11002 | 安全生产费 | 元 |  |  |  |  | 39036
| 工程管理 | [5 empty] | 39036
| 安全生产费 | 总额 |  |  |  | 39036.00 | 39036 |  | {建安费(安全生产费专用，含施工 场地建设费)}*1.5%
2 | 第二部分 土地使用及拆迁补偿 费 | 公路公里 |  | 0.130
编制: | [5 empty] | 复核:
分项工程预算计算数据表
建设项目名称: 湛江开发区东海大道建设项目（S288脚踏桥危旧桥梁改造）
编制范围: 脚踏桥 |  | 标准定额库版本号: |  |  | 校验码: |  |  |  | 第 16 页 | 共 16 页 | 预 21-1 表
标准费用编码/定额代号/ 工料机代号 | 项目、定额 或工料机的名称 | 单位 |  | 数量 |  | 输入单价 | 输入金额 | 分项组价类型或 定额子目取费类别 | 定额调整情况或分项算式
3 | 第三部分 工程建设其他费用 | 公路公里 |  | 0.130 |  |  | 10566
301 | 建设项目管理费 | 公路公里 |  | 0.130
30101 | 建设单位（业主）管理费 | 公路公里 |  | 0.130
30103 | 工程监理费 | 公路公里 |  | 0.130
30104 | 设计文件审查费 | 公路公里 |  | 0.130
30105 | 竣（交）工验收试验检测费 | 公路公里 |  | 0.130
303 | 建设项目前期工作费 | 公路公里 |  | 0.130
308 | 工程保险费 | 公路公里 |  | 0.130 |  |  | 10566
| 通则 | [5 empty] | 10566
| 保险费 | [5 empty] | 10566
| 建筑工程一切险及第三方责任险 | 总额 |  |  |  | 10566.00 | 10566 |  | {建安费(不含设备费)}*0.4%
4 | 第四部分 预备费 | 公路公里 |  | 0.130 |  |  | 79561
401 | 基本预备费 | 公路公里 |  | 0.130 |  |  | 79561
| 暂列金额 | 元 |  |  |  |  | 79561 |  | {一二三部分合计}*3%
5 | 第一至四部分合计 | 公路公里 |  | 0.130 |  |  | 2731579
6 | 建设期贷款利息 | 公路公里 |  | 0.130 |  |  |  |  | {建设期贷款利息}
| 新增加费用项目 | 元
*请在此输入费用项目
7 | 公路基本造价 | 公路公里 |  | 0.130 |  |  | 2731579 |  | {第一至四部分合计}+{新增加费用 项目}+{建设期贷款利息}
编制: | [5 empty] | 复核: