## 全部页
施工机械台班单价计算表
建设项目名称：湛江开发区东海大道建设项目（S288脚踏桥危旧桥梁改造）
编制范围： 脚踏桥 | [17 empty] | 第 1 页 |  | 共 3 页 |  | 预 24 表
序号 | 代号 | 规 格 名 称 | 台班 单价 (元) | 不变费用(元) |  | 可变费用(元)
|  |  |  | 调整系数: |  | 人工： |  | 汽油： |  | 柴油： |  | 重油： |  | 煤： |  | 电： |  | 水： |  | 木柴： |  | 车船税 | 合计
|  |  |  | 1 |  | 130.43（元/工日） |  | 8.07（元/kg） |  | 6.72（元/kg） |  | 3.89（元/kg） |  | 854.00（元/t） |  | 0.80（元/kW·h） |  | 4.05（元/m3） |  | 0.71（元/kg）
|  |  |  | 定额 | 调整值 | 定额 | 金额 | 定额 | 金额 | 定额 | 金额 | 定额 | 金额 | 定额 | 金额 | 定额 | 金额 | 定额 | 金额 | 定额 | 金额
1 | 8001002 | 75kW以内履带式推土机 | 892.93 | 262.67 | 262.67 | 2.00 | 260.86 |  |  | 54.97 | 369.40 | [11 empty] | 630.26
2 | 8001003 | 90kW以内履带式推土机 | 1048.04 | 347.89 | 347.89 | 2.00 | 260.86 |  |  | 65.37 | 439.29 | [11 empty] | 700.15
3 | 8001027 | 1.0m3以内履带式液压单斗挖掘机 | 1189.38 | 425.12 | 425.12 | 2.00 | 260.86 |  |  | 74.91 | 503.40 | [11 empty] | 764.26
4 | 8001028 | 1.25m3以内履带式液压单斗挖掘机 | 1309.64 | 508.83 | 508.83 | 2.00 | 260.86 |  |  | 80.35 | 539.95 | [11 empty] | 800.81
5 | 8001035 | 1.0m3以内履带式机械单斗挖掘机 | 1053.92 | 358.34 | 358.34 | 2.00 | 260.86 |  |  | 64.69 | 434.72 | [11 empty] | 695.58
6 | 8001045 | 1.0m3以内轮胎式装载机 | 574.59 | 114.16 | 114.16 | 1.00 | 130.43 |  |  | 49.03 | 329.48 | [10 empty] | 0.52 | 460.43
7 | 8001049 | 3.0m3以内轮胎式装载机 | 1192.35 | 286.79 | 286.79 | 1.00 | 130.43 |  |  | 115.15 | 773.81 | [10 empty] | 1.32 | 905.56
8 | 8001058 | 120kW以内自行式平地机 | 1178.99 | 365.13 | 365.13 | 2.00 | 260.86 |  |  | 82.13 | 551.91 | [10 empty] | 1.09 | 813.86
9 | 8001080 | 10～12t光轮压路机 | 512.69 | 156.47 | 156.47 | 1.00 | 130.43 |  |  | 33.60 | 225.79 | [11 empty] | 356.22
10 | 8001081 | 12～15t光轮压路机 | 582.44 | 183.21 | 183.21 | 1.00 | 130.43 |  |  | 40.00 | 268.80 | [11 empty] | 399.23
11 | 8001083 | 18～21t光轮压路机 | 734.45 | 206.20 | 206.20 | 1.00 | 130.43 |  |  | 59.20 | 397.82 | [11 empty] | 528.25
12 | 8003005 | 235kW以内稳定土拌和机 | 1956.01 | 702.47 | 702.47 | 2.00 | 260.86 |  |  | 147.72 | 992.68 | [11 empty] | 1253.54
13 | 8003073 | 汽车式划线车 | 677.70 | 127.26 | 127.26 | 2.00 | 260.86 | 35.85 | 289.31 | [12 empty] | 0.27 | 550.44
14 | 8003076 | 3.0-9.0m滑模式水泥混凝土摊铺机 | 2644.80 | 1691.31 | 1691.31 | 3.00 | 391.29 |  |  | 83.66 | 562.20 | [11 empty] | 953.49
15 | 8003083 | 混凝土电动刻纹机 | 287.05 | 126.31 | 126.31 | 1.00 | 130.43 | [8 empty] | 37.89 | 30.31 | [5 empty] | 160.74
16 | 8003085 | 混凝土电动切缝机 | 233.48 | 87.89 | 87.89 | 1.00 | 130.43 | [8 empty] | 18.95 | 15.16 | [5 empty] | 145.59
17 | 8005002 | 250L以内强制式混凝土搅拌机 | 199.30 | 25.51 | 25.51 | 1.00 | 130.43 | [8 empty] | 54.20 | 43.36 | [5 empty] | 173.79
18 | 8005010 | 400L以内灰浆搅拌机 | 160.87 | 13.23 | 13.23 | 1.00 | 130.43 | [8 empty] | 21.51 | 17.21 | [5 empty] | 147.64
19 | 8005031 | 6m3以内混凝土搅拌运输车 | 1299.75 | 795.09 | 795.09 | 1.00 | 130.43 |  |  | 55.54 | 373.23 | [10 empty] | 1.00 | 504.66
20 | 8005051 | 60m3/h以内混凝土输送泵 | 1265.85 | 837.96 | 837.96 | 1.00 | 130.43 | [8 empty] | 371.83 | 297.46 | [5 empty] | 427.89
21 | 8005060 | 60m3/h以内混凝土搅拌站 | 1751.09 | 798.23 | 798.23 | 3.00 | 391.29 | [8 empty] | 701.96 | 561.57 | [5 empty] | 952.86
22 | 8005079 | 智能张拉系统 | 712.07 | 272.09 | 272.09 | 3.00 | 391.29 |  |  |  |  | 1.00 | 3.89 |  |  | 56.00 | 44.80 | [5 empty] | 439.98
编制： | [13 empty] | 复核：
施工机械台班单价计算表
建设项目名称：湛江开发区东海大道建设项目（S288脚踏桥危旧桥梁改造）
编制范围： 脚踏桥 | [17 empty] | 第 2 页 |  | 共 3 页 |  | 预 24 表
序号 | 代号 | 规 格 名 称 | 台班 单价 (元) | 不变费用(元) |  | 可变费用(元)
|  |  |  | 调整系数: |  | 人工： |  | 汽油： |  | 柴油： |  | 重油： |  | 煤： |  | 电： |  | 水： |  | 木柴： |  | 车船税 | 合计
|  |  |  | 1 |  | 130.43（元/工日） |  | 8.07（元/kg） |  | 6.72（元/kg） |  | 3.89（元/kg） |  | 854.00（元/t） |  | 0.80（元/kW·h） |  | 4.05（元/m3） |  | 0.71（元/kg）
|  |  |  | 定额 | 调整值 | 定额 | 金额 | 定额 | 金额 | 定额 | 金额 | 定额 | 金额 | 定额 | 金额 | 定额 | 金额 | 定额 | 金额 | 定额 | 金额
23 | 8005084 | 智能压浆系统 | 772.26 | 316.97 | 316.97 | 3.00 | 391.29 | [8 empty] | 80.00 | 64.00 | [5 empty] | 455.29
24 | 8007001 | 2t以内载货汽车 | 361.99 | 68.87 | 68.87 | 1.00 | 130.43 | 20.14 | 162.53 | [12 empty] | 0.16 | 293.12
25 | 8007003 | 4t以内载货汽车 | 487.00 | 79.56 | 79.56 | 1.00 | 130.43 | 34.29 | 276.72 | [12 empty] | 0.29 | 407.44
26 | 8007005 | 6t以内载货汽车 | 488.78 | 94.22 | 94.22 | 1.00 | 130.43 |  |  | 39.24 | 263.69 | [10 empty] | 0.44 | 394.56
27 | 8007013 | 6t以内自卸汽车 | 568.66 | 142.15 | 142.15 | 1.00 | 130.43 |  |  | 44.00 | 295.68 | [10 empty] | 0.40 | 426.51
28 | 8007025 | 30t以内平板拖车组 | 1196.82 | 595.57 | 595.57 | 2.00 | 260.86 |  |  | 50.40 | 338.69 | [10 empty] | 1.70 | 601.25
29 | 8007041 | 6000L以内洒水汽车 | 715.02 | 307.39 | 307.39 | 1.00 | 130.43 | 34.29 | 276.72 | [12 empty] | 0.48 | 407.63
30 | 8007043 | 10000L以内洒水汽车 | 1091.81 | 605.76 | 605.76 | 1.00 | 130.43 |  |  | 52.80 | 354.82 | [10 empty] | 0.80 | 486.05
31 | 8007046 | 1t以内机动翻斗车 | 230.47 | 39.48 | 39.48 | 1.00 | 130.43 |  |  | 9.00 | 60.48 | [10 empty] | 0.08 | 190.99
32 | 8009025 | 5t以内汽车式起重机 | 680.49 | 211.28 | 211.28 | 2.00 | 260.86 | 25.74 | 207.72 | [12 empty] | 0.63 | 469.21
33 | 8009027 | 12t以内汽车式起重机 | 875.75 | 408.05 | 408.05 | 2.00 | 260.86 |  |  | 30.59 | 205.56 | [10 empty] | 1.28 | 467.70
34 | 8009028 | 16t以内汽车式起重机 | 1047.99 | 546.16 | 546.16 | 2.00 | 260.86 |  |  | 35.62 | 239.37 | [10 empty] | 1.60 | 501.83
35 | 8009029 | 20t以内汽车式起重机 | 1231.20 | 709.36 | 709.36 | 2.00 | 260.86 |  |  | 38.55 | 259.06 | [10 empty] | 1.92 | 521.84
36 | 8009030 | 25t以内汽车式起重机 | 1377.29 | 841.18 | 841.18 | 2.00 | 260.86 |  |  | 40.65 | 273.17 | [10 empty] | 2.08 | 536.11
37 | 8009080 | 30kN以内单筒慢动电动卷扬机 | 176.35 | 16.78 | 16.78 | 1.00 | 130.43 | [8 empty] | 36.43 | 29.14 | [5 empty] | 159.57
38 | 8009081 | 50kN以内单筒慢动电动卷扬机 | 193.72 | 19.57 | 19.57 | 1.00 | 130.43 | [8 empty] | 54.65 | 43.72 | [5 empty] | 174.15
39 | 8011035 | Φ1500mm以内回旋钻机 | 1366.66 | 652.55 | 652.55 | 2.00 | 260.86 | [8 empty] | 566.56 | 453.25 | [5 empty] | 714.11
40 | 8011056 | 泥浆分离器 | 477.43 | 178.17 | 178.17 | 2.00 | 260.86 | [8 empty] | 48.00 | 38.40 | [5 empty] | 299.26
41 | 8011057 | 泥浆搅拌机容量100～150L | 148.12 | 9.29 | 9.29 | 1.00 | 130.43 | [8 empty] | 10.50 | 8.40 | [5 empty] | 138.83
42 | 8015028 | 32kV·A以内交流电弧焊机 | 204.10 | 5.17 | 5.17 | 1.00 | 130.43 | [8 empty] | 85.62 | 68.50 | [5 empty] | 198.93
43 | 8015029 | 42kV·A以内交流电弧焊机 | 245.14 | 5.42 | 5.42 | 1.00 | 130.43 | [8 empty] | 136.61 | 109.29 | [5 empty] | 239.72
44 | 8019002 | 88kW以内内燃拖轮 | 1091.66 | 260.63 | 260.63 | 3.00 | 391.29 |  |  | 65.37 | 439.29 | [10 empty] | 0.45 | 831.03
编制： | [13 empty] | 复核：
施工机械台班单价计算表
建设项目名称：湛江开发区东海大道建设项目（S288脚踏桥危旧桥梁改造）
编制范围： 脚踏桥 | [17 empty] | 第 3 页 |  | 共 3 页 |  | 预 24 表
序号 | 代号 | 规 格 名 称 | 台班 单价 (元) | 不变费用(元) |  | 可变费用(元)
|  |  |  | 调整系数: |  | 人工： |  | 汽油： |  | 柴油： |  | 重油： |  | 煤： |  | 电： |  | 水： |  | 木柴： |  | 车船税 | 合计
|  |  |  | 1 |  | 130.43（元/工日） |  | 8.07（元/kg） |  | 6.72（元/kg） |  | 3.89（元/kg） |  | 854.00（元/t） |  | 0.80（元/kW·h） |  | 4.05（元/m3） |  | 0.71（元/kg）
|  |  |  | 定额 | 调整值 | 定额 | 金额 | 定额 | 金额 | 定额 | 金额 | 定额 | 金额 | 定额 | 金额 | 定额 | 金额 | 定额 | 金额 | 定额 | 金额
45 | 8019021 | 100t以内工程驳船 | 133.81 | 133.16 | 133.16 | [16 empty] | 0.65 | 0.65
46 | 8021016 | 光时域反射仪 | 630.40 | 629.92 | 629.92 | [10 empty] | 0.60 | 0.48 | [5 empty] | 0.48
47 | 8099001 | 小型机具使用费 | 1.00
编制： | [13 empty] | 复核：