## 表-08 分部分项工程和单价措施项目清单与计价表
分部分项工程和单价措施项目清单与计价表
工程名称：山阳路龙源路路口雨水管网改造工程 |  |  |  | 标段：东部低洼易涝区排水管网更新改造工程（二标段） |  |  |  |  | 第 1 页 共 10 页
序号 | 项目编码 | 项目名称 | 项目特征描述 |  | 计量单位 | 工程量 | 金 额(元)
[7 empty] | 综合单价 | 合 价 |  | 其中
暂估价
整个项目
1 | 010507007001 | 管道封堵 | 1.600mmC30素混凝土填实 2.DN2000、DN2500 3.其他:符合设计、规范及图纸要求 |  | m3 | 4.83
2 | 040101003001 | 挖基坑土方 | 1.土壤类别:综合考虑 2.挖土深度:4米内 3.其他:符合设计、规范及图纸要求 |  | m3 | 152.6
3 | 040103001002 | 回填方 | 1.填方材料品种:原土 2.填方来源、运距:自行考虑 3.其他:符合设计、规范及图纸要求 |  | m3 | 27.92
4 | 040103002002 | 余方弃置 | 1.余土外运、运距:自行考虑 2.其他:符合设计、规范及图纸要求 |  | m3 | 124.68
5 | 040202003001 | 水泥稳定土 | 1.材料品种:20cm水泥稳定土基层（水泥：土=8：92） 2.含养生 3.其他：详见图纸设计及相关规范要求 |  | m2 | 257.46
6 | 040202015001 | 水泥稳定碎(砾）石 | 1.材料品种:2层18cm水泥稳定碎石基层（水泥：碎石=5:95） 2.含养生 3.其他：详见图纸设计及相关规范要求 |  | m2 | 514.92
7 | 040203003001 | 透层、粘层 | 1.材料品种:改性乳化沥青透层 2.其他：详见图纸设计及相关规范要求 |  | m2 | 257.46
8 | 040203004001 | 封层 | 1.材料品种:改性乳化沥青封层（ES-3稀浆封层） 2.其他：详见图纸设计及相关规范要求 |  | m2 | 257.46
本页小计
注：为计取规费等的使用，可在表中增设其中：“定额人工费”。
表—08
分部分项工程和单价措施项目清单与计价表
工程名称：山阳路龙源路路口雨水管网改造工程 |  |  |  | 标段：东部低洼易涝区排水管网更新改造工程（二标段） |  |  |  |  | 第 2 页 共 10 页
序号 | 项目编码 | 项目名称 | 项目特征描述 |  | 计量单位 | 工程量 | 金 额(元)
[7 empty] | 综合单价 | 合 价 |  | 其中
暂估价
9 | 040203006002 | 沥青混凝土 | 1.沥青品种:70号A级道路石油沥青 2.沥青混凝土种类:SBS密级配沥青混合料AC-13C 3.厚度:4cm 4.其他：详见图纸设计及相关规范要求 |  | m2 | 257.46
10 | 040203006003 | 沥青混凝土 | 1.沥青品种:70号A级道路石油沥青 2.沥青混凝土种类:密级配沥青混合料AC-25C 3.厚度:5cm 4.其他：详见图纸设计及相关规范要求 |  | m2 | 257.46
11 | 040501001014 | 混凝土管 | 1.管道材质：Ⅱ级钢筋混凝土企口排水管 2.规格:DN2200mm 3.接口方式:橡胶圈柔性接口(06MS201-1 P23) 4.基础材质：180°砂石基础(06MS201-1 P10) 5.开槽法施工,GB/T11836-2023 6.铺设深度:综合考虑 7.含闭水试验、CCTV检测、现状管线临时保护等 8.其他:详见图纸设计、图集及相关规范等 |  | m | 9
本页小计
注：为计取规费等的使用，可在表中增设其中：“定额人工费”。
表—08
分部分项工程和单价措施项目清单与计价表
工程名称：山阳路龙源路路口雨水管网改造工程 |  |  |  | 标段：东部低洼易涝区排水管网更新改造工程（二标段） |  |  |  |  | 第 3 页 共 10 页
序号 | 项目编码 | 项目名称 | 项目特征描述 |  | 计量单位 | 工程量 | 金 额(元)
[7 empty] | 综合单价 | 合 价 |  | 其中
暂估价
12 | 040501010006 | 顶（夯）管工作坑 | 工作坑 1.工作坑平面尺寸:7.5m*5.5m 2.支撑、围护方式:钢板桩支护安装及拆除 3.垫层、基础材质及厚度:砼基础 4.混凝土强度等级:C20 5.含顶进后座安拆、挖土、回填、外运，运距自行考虑 6.其他:详见图纸设计、图集及相关规范 |  | 座 | 1
13 | 040501010007 | 顶（夯）管接收坑 | 接收坑 1.工作坑平面尺寸:6m*6m 2.支撑、围护方式:钢板桩支护安装及拆除 3.垫层、基础材质及厚度:砼基础 4.混凝土强度等级:C20 5.含挖土、回填、外运，运距自行考虑 6.其他:详见图纸设计、图集及相关规范 |  | 座 | 1
本页小计
注：为计取规费等的使用，可在表中增设其中：“定额人工费”。
表—08
分部分项工程和单价措施项目清单与计价表
工程名称：山阳路龙源路路口雨水管网改造工程 |  |  |  | 标段：东部低洼易涝区排水管网更新改造工程（二标段） |  |  |  |  | 第 4 页 共 10 页
序号 | 项目编码 | 项目名称 | 项目特征描述 |  | 计量单位 | 工程量 | 金 额(元)
[7 empty] | 综合单价 | 合 价 |  | 其中
暂估价
14 | 040501012006 | 顶管 | 1.土壤类别：综合考虑 2.顶管工作方式：机械顶进 3.管道材质及规格:DN2200mmK9级球墨铸铁排水管（管道内壁采用高铝水泥砂浆衬里防腐，外壁采用锌涂层+水泥保护层+环氧密封层） 4.接口形式:滑入式（T型）柔型接口 5.泥浆注浆、挖运：综合考虑 6.土弧基础(06MS201-1 P15) 7.顶进法施工,GB/T26081-2022 8.含闭水试验、CCTV检测、现状管线临时保护等，余方外运及运距自行考虑 9.其他:详见图纸设计、图集及相关规范等 |  | m | 58
本页小计
注：为计取规费等的使用，可在表中增设其中：“定额人工费”。
表—08
分部分项工程和单价措施项目清单与计价表
工程名称：山阳路龙源路路口雨水管网改造工程 |  |  |  | 标段：东部低洼易涝区排水管网更新改造工程（二标段） |  |  |  |  | 第 5 页 共 10 页
序号 | 项目编码 | 项目名称 | 项目特征描述 |  | 计量单位 | 工程量 | 金 额(元)
[7 empty] | 综合单价 | 合 价 |  | 其中
暂估价
15 | 040504002052 | 混凝土井 | 1.名称:钢筋砼雨水检查井（扇形）Y2 2.规格:A2900 3.垫层、基础材质及厚度:C15混凝土垫层、厚100mm 4.混凝土强度等级:C30、S6 5.井盖、井圈材质及规格: D400卡簧式球墨铸铁材料Φ700 检查井井盖及倒承式球墨铸铁井座 6.含踏步、脚窝、防坠网、井字架、模板、标牌等图纸所有内容 7.图号:20S515 P188 8.其他:详见图纸设计、图集及相关规范 9.井深：平均深度9.4m |  | 座 | 1
本页小计
注：为计取规费等的使用，可在表中增设其中：“定额人工费”。
表—08
分部分项工程和单价措施项目清单与计价表
工程名称：山阳路龙源路路口雨水管网改造工程 |  |  |  | 标段：东部低洼易涝区排水管网更新改造工程（二标段） |  |  |  |  | 第 6 页 共 10 页
序号 | 项目编码 | 项目名称 | 项目特征描述 |  | 计量单位 | 工程量 | 金 额(元)
[7 empty] | 综合单价 | 合 价 |  | 其中
暂估价
16 | 040504002053 | 混凝土井 | 1.名称:钢筋砼雨水检查井（扇形）Y1 2.规格:A2900 3.垫层、基础材质及厚度:C15混凝土垫层、厚100mm 4.混凝土强度等级:C30、S6 5.井盖、井圈材质及规格: D400卡簧式球墨铸铁材料Φ700 检查井井盖及倒承式球墨铸铁井座 6.含踏步、脚窝、防坠网、井字架、模板、标牌等图纸所有内容 7.图号:20S515 P188 8.其他:详见图纸设计、图集及相关规范 9.井深：平均深度4.58m 10.内设闸槽，做法见20S515 P317 |  | 座 | 1
本页小计
注：为计取规费等的使用，可在表中增设其中：“定额人工费”。
表—08
分部分项工程和单价措施项目清单与计价表
工程名称：山阳路龙源路路口雨水管网改造工程 |  |  |  | 标段：东部低洼易涝区排水管网更新改造工程（二标段） |  |  |  |  | 第 7 页 共 10 页
序号 | 项目编码 | 项目名称 | 项目特征描述 |  | 计量单位 | 工程量 | 金 额(元)
[7 empty] | 综合单价 | 合 价 |  | 其中
暂估价
17 | 040504002054 | 混凝土井 | 1.名称:钢筋砼雨水检查井（扇形）Y3 2.规格:A3400 3.垫层、基础材质及厚度:C15混凝土垫层、厚100mm 4.混凝土强度等级:C30、S6 5.井盖、井圈材质及规格: D400卡簧式球墨铸铁材料Φ700 检查井井盖及倒承式球墨铸铁井座 6.含踏步、脚窝、防坠网、井字架、模板、标牌等图纸所有内容 7.图号:20S515 P188 8.其他:详见图纸设计、图集及相关规范 9.井深：平均深度8.78m 10.内设闸槽，做法见20S515 P317 |  | 座 | 1
18 | 040504002055 | 车行道检查井加固 | 车行道检查井加固 1.沥青混凝土路面下的雨水检查井加固 2.详见图集18YSZ902-P22 3.其他:详见图纸设计、图集及相关规范 |  | 座 | 3
19 | 041001001001 | 拆除路面 | 1.拆除机动车道 2.拆除9cm沥青面层+18cm*2水泥稳定碎石基层+20cm水泥稳定土基层 3.垃圾外运自行考虑 4.其他：详见图纸设计及相关规范要求 |  | m2 | 257.46
本页小计
注：为计取规费等的使用，可在表中增设其中：“定额人工费”。
表—08
分部分项工程和单价措施项目清单与计价表
工程名称：山阳路龙源路路口雨水管网改造工程 |  |  |  | 标段：东部低洼易涝区排水管网更新改造工程（二标段） |  |  |  |  | 第 8 页 共 10 页
序号 | 项目编码 | 项目名称 | 项目特征描述 |  | 计量单位 | 工程量 | 金 额(元)
[7 empty] | 综合单价 | 合 价 |  | 其中
暂估价
20 | 041001002001 | 拆除人行道 | 1.拆除及恢复人行道 2.厚度：6cm彩色环保砖+10cmC15水泥混凝土+15cm6%水泥稳定土 3.垃圾外运自行考虑 4.其他:详见图纸设计、图集及相关规范等 |  | m2 | 5
21 | 041001005001 | 拆除侧、平(缘）石 | 1.拆除及恢复道牙石 2.垃圾外运自行考虑 3.其他:详见图纸设计、图集及相关规范等 |  | m | 10
22 | 04B002 | 拆除及恢复绿化带 | 1.保护性拆除及恢复绿化带 2.垃圾外运自行考虑 3.其他：详见图纸设计及相关规范要求 |  | m2 | 121
23 | 04B004 | 雨水管渠监测设施 | 1.具备测量液位、流量、流速功能。 2.液位量程：0-20米 3.流速量程：±6m/s（双向测流） 4.4~20mA信号输出 5.其他:详见图纸设计、图集及相关规范 |  | 套 | 1
本页小计
注：为计取规费等的使用，可在表中增设其中：“定额人工费”。
表—08
分部分项工程和单价措施项目清单与计价表
工程名称：山阳路龙源路路口雨水管网改造工程 |  |  |  | 标段：东部低洼易涝区排水管网更新改造工程（二标段） |  |  |  |  | 第 9 页 共 10 页
序号 | 项目编码 | 项目名称 | 项目特征描述 |  | 计量单位 | 工程量 | 金 额(元)
[7 empty] | 综合单价 | 合 价 |  | 其中
暂估价
24 | 04B005 | 排放口前雨水管渠监测设施 | 1.具备测量液位、流量、流速、水质功能 2.PH量程：0~14 3.COD量程0-1500mg/L 4.氨氮量程：0-1000mg/L 5.液位量程：0-20米 6.流速量程：±6m/s（双向测流） 7.4~20mA信号输出 8.其他:详见图纸设计、图集及相关规范 |  | 套 | 1
25 | 04B006 | 排放口视频监控设施 | 1.厂家配套IP67机箱，内置4G传输模块 2.其他:详见图纸设计、图集及相关规范 |  | 套 | 1
措施项目
1 | 011706002001 | 排水、降水 | 1.明沟：基坑底部四周布置排水明沟 2.集水井：2m³集水井 3.含本项目施工所有降水，包括地下水、雨水等，明沟或暗沟等； 4.其他:详见图纸设计、图集及相关规范等 |  | 座 | 3
2 | 011706002002 | 排水、降水 | 1.机械名称：离心泵 2.降排水管规格：自行考虑 3.降排水管道安拆：自行考虑 4.含本项目施工所有降水，包括地下水、雨水等，明沟或暗沟等； 5.其他:详见图纸设计、图集及相关规范等 |  | 项 | 1
本页小计
注：为计取规费等的使用，可在表中增设其中：“定额人工费”。
表—08
分部分项工程和单价措施项目清单与计价表
工程名称：山阳路龙源路路口雨水管网改造工程 |  |  |  | 标段：东部低洼易涝区排水管网更新改造工程（二标段） |  |  |  |  | 第 10 页 共 10 页
序号 | 项目编码 | 项目名称 | 项目特征描述 |  | 计量单位 | 工程量 | 金 额(元)
[7 empty] | 综合单价 | 合 价 |  | 其中
暂估价
3 | 041106001001 | 大型机械设备进出场及安拆 | 大型机械设备进出场及安拆 |  | 项 | 1
本页小计
合 计
注：为计取规费等的使用，可在表中增设其中：“定额人工费”。
表—08

## 表-11 总价措施项目清单与计价汇总表
总价措施项目清单与计价表
工程名称：山阳路龙源路路口雨水管网改造工程 |  |  |  | 标段：东部低洼易涝区排水管网更新改造工程（二标段） |  |  |  |  | 第 1 页 共 1 页
序号 | 项目编码 | 项目名称 | 计 算 基 础 |  | 费率 (%) | 金 额(元) | 调整费 率(%) | 调整后 金额(元) |  | 备 注
1 | 01 | 其他措施费（费率类）
1.1 | 041109002001 | 夜间施工增加费 | 分部分项其他措施费+单价措施其他措施费
1.2 | 041109003001 | 二次搬运费 | 分部分项其他措施费+单价措施其他措施费
1.3 | 041109004001 | 冬雨季施工增加费 | 分部分项其他措施费+单价措施其他措施费
2 | 02 | 其他（费率类）
3 | 041109001001 | 安全文明施工费 | 分部分项安全文明施工费+单价措施安全文明施工费
合 计
编制人（造价人员）： |  |  |  | 复核人（造价工程师）：
注：1.“计算基础”中安全文明施工费可为“定额基价”、“定额人工费”或“定额人工费+定额机械费”，其他项目可为“定额人工费”或“定额人工费+定额机械费”。 2.按施工方案计算的措施费，若无“计算基础”和“费率”的数值，也可只填“金额”数值，但应在备注栏说明施工方案出处或计算方法。
表-11

## 表-12 其他项目清单与计价汇总表
其他项目清单与计价汇总表
工程名称：山阳路龙源路路口雨水管网改造工程 |  |  | 标段：东部低洼易涝区排水管网更新改造工程（二标段） |  | 第 1 页 共 1 页
序号 | 项 目 名 称 | 金 额(元) |  | 结算金额(元) |  | 备 注
1 | 暂列金额 | 100000 |  |  |  | 明细详见表-12-1
2 | 暂估价 | 187000
2.1 | 材料（工程设备）暂估价 | — |  |  |  | 明细详见表-12-2
2.2 | 专业工程暂估价 | 187000 |  |  |  | 明细详见表-12-3
3 | 计日工 |  |  |  |  | 明细详见表-12-4
4 | 总承包服务费 |  |  |  |  | 明细详见表-12-5
合 计 |  | 287000 |  |  |  | —
注：材料（工程设备）暂估单价进入清单项目综合单价，此处不汇总。
表—12

## 表-12-1 暂列金额明细表
暂列金额明细表
工程名称：山阳路龙源路路口雨水管网改造工程 |  | 标段：东部低洼易涝区排水管网更新改造工程（二标段） |  |  |  | 第 1 页 共 1 页
序号 | 项 目 名 称 |  | 计量单位 | 暂定金额(元) | 备 注
1 | 暂列金 |  | 元 | 100000
合 计 |  |  |  | 100000 | —
注：此表由招标人填写，如不能详列，也可只列暂定金额总额，投标人应将上述暂列金额计入投标总价中。
表—12—1

## 表-12-2 材料(工程设备)暂估价及调整表
材料（工程设备）暂估单价及调整表
工程名称：山阳路龙源路路口雨水管网改造工程 |  |  |  |  | 标段：东部低洼易涝区排水管网更新改造工程（二标段） |  |  |  | 第 1 页 共 1 页
序号 | 材料(工程设备) 名称、规格、型号 | 计量 单位 | 数 量 |  | 暂 估(元) |  | 确 认(元) |  | 差额±(元) |  | 备 注
|  |  | 暂 估 | 确 认 | 单 价 | 合 价 | 单 价 | 合 价 | 单 价 | 合 价
合 计
注：此表由招标人填写“暂估单价”，并在备注栏说明暂估价的材料、工程设备拟用在那些清单项目上，投标人应将上述材料、工程设备暂估单价计入工程量清单综合单价报价中。
表—12—2

## 表-12-3 专业工程暂估价及结算价表
专业工程暂估价及结算价表
工程名称：山阳路龙源路路口雨水管网改造工程 |  |  |  | 标段：东部低洼易涝区排水管网更新改造工程（二标段） |  |  | 第 1 页 共 1 页
序号 | 工 程 名 称 | 工 程 内 容 | 暂估金额 （元） |  | 结算金额 (元) | 差额±(元) |  | 备 注
1 | 管线迁改 | 详见图纸 | 187000
合 计 |  |  | 187000.00 |  |  |  |  | —
注：此表“暂估金额”由招标人填写，投标人应将“暂估金额”计入投标总价中。结算时按合同约定结算金额填写。
表—12—3

## 表-12-4 计日工表
计 日 工 表
工程名称：山阳路龙源路路口雨水管网改造工程 |  |  |  | 标段：东部低洼易涝区排水管网更新改造工程（二标段） |  |  | 第 1 页 共 1 页
编号 | 项 目 名 称 | 单位 | 暂定数量 |  | 实际数量 | 综合单价 (元) |  | 合 价(元)
[8 empty] | 暂 定 | 实 际
一 | 人工
1
人工小计
二 | 材料
1
材料小计
三 | 施工机械
1
施工机械小计
四 | 企业管理费和利润
总 计
注：此表项目名称、暂定数量由招标人填写，编制招标控制价时，单价由招标人按有关计价规定确定；投标时，单价由投标人自主报价，按暂定数量计算合价计入投标总价中。结算时，按发承包双方确认的实际数量计算合价。
表—12—4

## 表-12-5 总承包服务费计价表
总承包服务费计价表
工程名称：山阳路龙源路路口雨水管网改造工程 |  |  | 标段：东部低洼易涝区排水管网更新改造工程（二标段） |  |  | 第 1 页 共 1 页
序号 | 项 目 名 称 | 项目价值（元） |  | 服务内容 | 计算基础 |  | 费率(%) | 金 额(元)
| 合 计 | - |  | - |  |  | -
注：此表项目名称、服务内容由招标人填写，编制招标控制价时，费率及金额由招标人按有关计价规定确定；投标时，费率及金额由投标人自主报价，计入投标总价中。
表—12—5

## 表-13 规费、税金项目计价表
规费、税金项目计价表
工程名称：山阳路龙源路路口雨水管网改造工程 |  |  | 标段：东部低洼易涝区排水管网更新改造工程（二标段） |  |  | 第 1 页 共 1 页
序号 | 项 目 名 称 | 计 算 基 础 |  | 计算基数 | 计算费率 (%) |  | 金 额(元)
1 | 规费 | 定额规费+工程排污费+其他
1.1 | 定额规费 | 分部分项规费+单价措施规费
1.2 | 工程排污费
1.3 | 其他
2 | 增值税 | 不含税工程造价合计
合 计
编制人（造价人员）： |  |  | 复核人（造价工程师）：
表—13

## 表-14-1 主要材料价格表（电子评标）
主要材料价格表
工程名称： |  | 山阳路龙源路路口雨水管网改造工程 | [5 empty] | 第 1 页 共 1 页
序号 | 材料编码 |  | 材料名称 | 规格、型号 等特殊要求 | 单位 | 数 量 | 单 价 |  | 合 价
1 | 17010131@3 |  | 球墨铸铁排水管 | DN2200mmK9级 | m
2 | BCCLF31 |  | 钢板桩（工作坑） |  | 座
3 | BCCLF32 |  | 钢板桩（接收坑） |  | 座
4 | BCCLF12 |  | 雨水管渠监测设施 |  | 套
5 | BCCLF21 |  | 排放口雨水管渠监测设施 |  | 套
6 | 补充主材001@1 |  | 成品水泥稳定碎（砾）石 |  | m3
7 | 17290115@3 |  | 企口钢筋混凝土管 Ⅱ级 | DN2200 | m
8 | 补充材料002 |  | 沥青混凝土 中粒式AC-25C |  | m3
9 | 补充材料001@1 |  | SBS密级沥青混合料（AC-13C） |  | m3
10 | 80210561 |  | 预拌混凝土 | C30 | m3
11 | 01010131 |  | 钢筋 | HRB400φ12 | kg
12 | 80210561@2 |  | 预拌混凝土 | C30 S6 | m3
13 | 80050611 |  | 预拌砂浆(干拌) |  | m3
14 | BCCLF33 |  | 拆除及恢复绿化带 |  | m2
15 | 80210557-1 |  | 预拌混凝土 | C20 | m3
16 | 80210557 |  | 预拌混凝土 | C20 | m3
17 | 35010116 |  | 木模板方材 |  | m3
18 | BCCLF16 |  | 排放口视频监控设施 |  | 套
19 | 04030147 |  | 砂子中砂 |  | m3
20 | 04130103 |  | 标准砖 | 240*115*53 | 千块