## 表-04 单位工程招标控制价汇总表
表-04
单位工程招标控制价汇总表
工程名称：校门工程 |  |  | 第 1 页 共 1 页
序号 | 汇总内容 | 金额(元) |  | 其中：暂估价(元)
1 | 分部分项工程费
1.1 | A校门工程
2 | 措施项目费
2.1 | 其中：安全文明施工费 | 16535.82
3 | 其他项目费
4 | 规费 |  |  | －
5 | 税金 |  |  | －
投标报价合计=1+2+3+4+5
注：1.本表适用于单位工程招标控制价或投标报价的汇总，如无单位工程划分，单项工程也使用本表汇总。 2.分部分项工程、措施项目中暂估价中应填写材料、工程设备暂估价，其他项目中暂估价应填写专业工程暂估价。

## 表-08 措施项目汇总表
表-08
措施项目汇总表
工程名称：校门工程 |  |  | 第 1 页 共 1 页
序号 | 项目名称 | 金额(元)
|  | 合价 |  | 其中：暂估价
1 | 施工技术措施项目
2 | 施工组织措施项目
2.1 | 其中：安全文明施工费 | 16535.82
2.2 | 建设工程竣工档案编制费
措施项目费合计=1+2

## 表-09 分部分项工程项目清单计价表
表-09
分部分项工程项目清单计价表
工程名称：校门工程 | [5 empty] | 第 1 页 共 24 页
序号 | 项目编码 | 项目名称 | 项目特征 | 计量单位 | 工程量 |  | 金额（元）
[7 empty] | 综合单价限价 | 综合单价报价 | 合价 | 其中:暂估价
| A | 校门工程
1 | 010101001001 | 平整场地 | [项目特征] 1.土壤类别:综合考虑 2.弃土运距:自行考虑 3.取土运距:自行考虑 4.其他:满足设计及规范要求 [工作内容] 1.土方挖填 2.场地找平 3.场内运输 4.满足设计及规范要求所需的全部工作内容 | m2 | 112.83 |  | 1.9
2 | 010101002001 | 挖一般土方 | [项目特征] 1.土石类别:综合考虑 2.开挖方式:综合考虑 3.挖土石深度:按设计 4.场内运距:综合考虑 5.其他:满足设计及规范要求 [工作内容] 1.排地表水 2.土石方开挖 3.围护(挡土板)及拆除 4.基底钎探 5.场内运输 6.满足设计及规范要求所需的全部工作内容 | m3 | 918.03 |  | 3.98
本页小计
表-09
分部分项工程项目清单计价表
工程名称：校门工程 | [5 empty] | 第 2 页 共 24 页
序号 | 项目编码 | 项目名称 | 项目特征 | 计量单位 | 工程量 |  | 金额（元）
[7 empty] | 综合单价限价 | 综合单价报价 | 合价 | 其中:暂估价
3 | 010103001001 | 砂石换填 | [项目特征] 1.密实度要求:满足设计及规范要求 2.填方材料品种:满足设计及规范要求 3.填方粒径要求:满足设计及规范要求 4.填方来源、运距:综合考虑 5.其他:满足设计及规范要求 [工作内容] 1.运输 2.回填 3.压实 4.满足设计及规范要求所需的全部工作内容 | m3 | 706.18 |  | 118.32
4 | 010103002001 | 余方弃置（起运1km） | [项目特征] 1.废弃料品种:土、石、弃渣等弃料综合考虑 2.运距:起运1km 3.运输方式:结合现场实际情况，各种运输方式综合考虑 4.其他费用:相关施工手续的办理审批、施工、管理、保险、环卫出渣、工程周边社会关系协调、各种风险防范等完成工程范围和工程内容所需的一切费用 5.其他:满足设计及规范要求 [工作内容] 1.起运，密闭运输 2.余方点装料运输至弃置点 3.满足设计及规范要求所需的全部工作内容 | m3 | 799.03 |  | 7
本页小计
表-09
分部分项工程项目清单计价表
工程名称：校门工程 | [5 empty] | 第 3 页 共 24 页
序号 | 项目编码 | 项目名称 | 项目特征 | 计量单位 | 工程量 |  | 金额（元）
[7 empty] | 综合单价限价 | 综合单价报价 | 合价 | 其中:暂估价
5 | 010103002002 | 余方弃置（增运4km） | [项目特征] 1.废弃料品种:土、石、弃渣等弃料综合考虑 2.运距:增运1km。不足1km，根据实际运距以100m为单位（不足100m按100m计）同比例折算 3.运输方式:结合现场实际情况，各种运输方式综合考虑 4.其他费用:相关施工手续的办理审批、施工、管理、保险、环卫出渣、工程周边社会关系协调、各种风险防范等完成工程范围和工程内容所需的一切费用 5.其他:满足设计及规范要求 [工作内容] 1.起运，密闭运输 2.余方点装料运输至弃置点 3.满足设计及规范要求所需的全部工作内容 | m3 | 799.03 |  | 8
6 | 011407001001 | 外墙真石漆 | [项目特征] 1.基层类型:综合考虑 2.喷刷涂料部位:外墙面 3.刮腻子要求:柔性耐水腻子2遍 4.涂料品种、喷刷遍数:喷涂真石漆，遍数详设计 5.其他:满足设计及规范要求 [工作内容] 1.基层清理 2.刮腻子 3.刷、喷涂料 4.满足设计及规范要求所需的全部工作内容 | m2 | 220.08 |  | 75
本页小计
表-09
分部分项工程项目清单计价表
工程名称：校门工程 | [5 empty] | 第 4 页 共 24 页
序号 | 项目编码 | 项目名称 | 项目特征 | 计量单位 | 工程量 |  | 金额（元）
[7 empty] | 综合单价限价 | 综合单价报价 | 合价 | 其中:暂估价
7 | 010103001002 | 回填方 | [项目特征] 1.密实度要求:满足设计及规范要求 2.填方材料品种:满足设计及规范要求 3.填方粒径要求:满足设计及规范要求 4.填方来源、运距:满足设计及规范要求 [工作内容] 1.运输 2.回填 3.压实 | m3 | 119 |  | 9
8 | 010401005001 | 页岩空心砖墙200厚 | [项目特征] 1.砖品种、规格、强度等级:页岩空心砖，200厚，MU5.0 2.墙体类型:综合 3.砂浆强度等级、配合比:详设计 4.其他:满足设计及规范要求 [工作内容] 1.砂浆制作、运输 2.砌砖 3.刮缝 4.砖压顶砌筑 5.材料运输 6.满足设计及规范要求所需的全部工作内容 | m3 | 38.11 |  | 455.36
9 | 010402B02001 | 砌体加筋 | [项目特征] 1.钢筋种类、规格:详设计 2.其他:满足设计及规范要求 [工作内容] 1.钢筋制作、运输 2.钢筋安装 3.满足设计及规范要求所需的全部工作内容 | t | 0.097 |  | 6290.3
本页小计
表-09
分部分项工程项目清单计价表
工程名称：校门工程 | [5 empty] | 第 5 页 共 24 页
序号 | 项目编码 | 项目名称 | 项目特征 | 计量单位 | 工程量 |  | 金额（元）
[7 empty] | 综合单价限价 | 综合单价报价 | 合价 | 其中:暂估价
10 | 010404001001 | 碎石垫层 | [项目特征] 1.垫层材料种类、配合比、厚度:100厚碎石垫层 2.其他:满足设计及规范要求 [工作内容] 1.垫层材料的拌制 2.垫层铺设 3.材料运输 4.满足设计及规范要求所需的全部工作内容 | m3 | 3 |  | 251.71
11 | 010404001002 | 粗砂垫层 | [项目特征] 1.垫层材料种类、配合比、厚度:100厚粗砂垫层 2.其他:满足设计及规范要求 [工作内容] 1.垫层材料的拌制 2.垫层铺设 3.材料运输 4.满足设计及规范要求所需的全部工作内容 | m3 | 0.9 |  | 316.76
12 | 010501001001 | 现浇基础垫层C15 | [项目特征] 1.混凝土种类:自拌砼 2.混凝土强度等级:C15 3.模版:满足设计及规范要求 4.其他:满足设计及规范要求 [工作内容] 1.模板及支撑制作、安装、拆除、堆放、运输及清理模内杂物、刷隔离剂等 2.混凝土制作、运输、浇筑、振捣、养护 3.满足设计及规范要求所需的全部工作内容 | m3 | 19.15 |  | 455.34
本页小计
表-09
分部分项工程项目清单计价表
工程名称：校门工程 | [5 empty] | 第 6 页 共 24 页
序号 | 项目编码 | 项目名称 | 项目特征 | 计量单位 | 工程量 |  | 金额（元）
[7 empty] | 综合单价限价 | 综合单价报价 | 合价 | 其中:暂估价
13 | 010501001002 | 现浇混凝土垫层C10 | [项目特征] 1.混凝土种类:自拌砼 2.混凝土强度等级:C10 3.模版:满足设计及规范要求 4.其他:满足设计及规范要求 [工作内容] 1.模板及支撑制作、安装、拆除、堆放、运输及清理模内杂物、刷隔离剂等 2.混凝土制作、运输、浇筑、振捣、养护 3.满足设计及规范要求所需的全部工作内容 | m3 | 3 |  | 427.42
14 | 010501001003 | 现浇混凝土垫层C20 | [项目特征] 1.混凝土种类:自拌砼 2.混凝土强度等级:C20 3.模版:满足设计及规范要求 4.其他:满足设计及规范要求 [工作内容] 1.模板及支撑制作、安装、拆除、堆放、运输及清理模内杂物、刷隔离剂等 2.混凝土制作、运输、浇筑、振捣、养护 3.满足设计及规范要求所需的全部工作内容 | m3 | 5.48 |  | 436.6
本页小计
表-09
分部分项工程项目清单计价表
工程名称：校门工程 | [5 empty] | 第 7 页 共 24 页
序号 | 项目编码 | 项目名称 | 项目特征 | 计量单位 | 工程量 |  | 金额（元）
[7 empty] | 综合单价限价 | 综合单价报价 | 合价 | 其中:暂估价
15 | 010501004001 | 现浇混凝土满堂基础C30 | [项目特征] 1.混凝土种类:自拌砼 2.混凝土强度等级:C30 3.模版:满足设计及规范要求 4.其他:满足设计及规范要求 [工作内容] 1.模板及支撑制作、安装、拆除、堆放、运输及清理模内杂物、刷隔离剂等 2.混凝土制作、运输、浇筑、振捣、养护 3.满足设计及规范要求所需的全部工作内容 | m3 | 73.7 |  | 479.5
16 | 010502001001 | 现浇混凝土矩形柱C30 | [项目特征] 1.混凝土种类:自拌砼 2.混凝土强度等级:C30 3.模版:满足设计及规范要求 4.其他:满足设计及规范要求 [工作内容] 1.模板及支架(撑)制作、安装、拆除、堆放、运输及清理模内杂物、刷隔离剂等 2.混凝土制作、运输、浇筑、振捣、养护 3.满足设计及规范要求所需的全部工作内容 | m3 | 12.85 |  | 988.83
本页小计
表-09
分部分项工程项目清单计价表
工程名称：校门工程 | [5 empty] | 第 8 页 共 24 页
序号 | 项目编码 | 项目名称 | 项目特征 | 计量单位 | 工程量 |  | 金额（元）
[7 empty] | 综合单价限价 | 综合单价报价 | 合价 | 其中:暂估价
17 | 010505001001 | 现浇混凝土有梁板C30 | [项目特征] 1.混凝土种类:自拌砼 2.混凝土强度等级:C30 3.模版:满足设计及规范要求 4.其他:满足设计及规范要求 [工作内容] 1.模板及支架(撑)制作、安装、拆除、堆放、运输及清理模内杂物、刷隔离剂等 2.混凝土制作、运输、浇筑、振捣、养护 3.满足设计及规范要求所需的全部工作内容 | m3 | 28.21 |  | 957.43
18 | 010507004001 | 台阶 | [项目特征] 1.基层处理:素土夯实 2.踏步高、宽:详设计 3.混凝土种类:自拌砼 4.混凝土强度等级:100厚+60厚C15砼垫层 5.面层:1:2水泥砂浆粉20厚 6.图集:18J812,10/3a 7.其他:满足设计及规范要求 [工作内容] 1.基层处理 2.垫层铺设 3.面试铺设 4.满足设计及规范要求所需的全部工作内容 | m2 | 3.2 |  | 150.16
本页小计
表-09
分部分项工程项目清单计价表
工程名称：校门工程 | [5 empty] | 第 9 页 共 24 页
序号 | 项目编码 | 项目名称 | 项目特征 | 计量单位 | 工程量 |  | 金额（元）
[7 empty] | 综合单价限价 | 综合单价报价 | 合价 | 其中:暂估价
19 | 010510003001 | 过梁 | [项目特征] 1.单件体积:详设计 2.安装高度:详设计 3.混凝土强度等级:满足设计及规范要求 4.模版:满足设计及规范要求 5.其他:满足设计及规范要求 [工作内容] 1.模板制作、安装、拆除、堆放、运输及清理模内杂物、刷隔离剂等 2.混凝土制作、运输、浇筑、振捣、养护 3.构件运输、安装 4.砂浆制作、运输 5.接头灌缝、养护 6.满足设计及规范要求所需的全部工作内容 | m3 | 1.34 |  | 1242.56
20 | 010515001001 | 现浇构件钢筋 | [项目特征] 1.钢筋种类、规格:综合考虑 2.焊接(绑扎):综合考虑 3.其他:满足设计及规范要求 [工作内容] 1.钢筋制作、运输 2.钢筋安装 3.焊接(绑扎) 4.满足设计及规范要求所需的全部工作内容 | t | 10.04 |  | 5120.3
本页小计
表-09
分部分项工程项目清单计价表
工程名称：校门工程 | [5 empty] | 第 10 页 共 24 页
序号 | 项目编码 | 项目名称 | 项目特征 | 计量单位 | 工程量 |  | 金额（元）
[7 empty] | 综合单价限价 | 综合单价报价 | 合价 | 其中:暂估价
21 | 010516003001 | 机械连接 | [项目特征] 1.连接方式:机械链接 2.螺纹套筒种类:综合考虑 3.规格:综合考虑 4.其他:满足设计及规范要求 [工作内容] 1.钢筋套丝 2.套筒连接 3.满足设计及规范要求所需的全部工作内容 | 个 | 9 |  | 17.48
22 | 010516B02001 | 电渣压力焊 | [项目特征] 1.钢筋规格:综合考虑 2.其他:满足设计及规范要求 [工作内容] 1.电渣压力焊接 2.满足设计及规范要求所需的全部工作内容 | 个 | 8 |  | 7.95
23 | 010507001001 | 散水 | [项目特征] 1.基层处理:素土夯实 2.面层厚度:100厚C15砼提浆抹面 3.变形缝填塞材料种类:密封膏嵌缝 4.其他:满足设计及规范要求 [工作内容] 1.地基夯实 2.铺设垫层 3.模板及支撑制作、安装、拆除、堆放、运输及清理模内杂物、刷隔离剂等 4.混凝土制作、运输、浇筑、振捣、养护 5.变形缝填塞 6.满足设计及规范要求所需的全部工作内容 | m2 | 65.8 |  | 68.1
本页小计
表-09
分部分项工程项目清单计价表
工程名称：校门工程 | [5 empty] | 第 11 页 共 24 页
序号 | 项目编码 | 项目名称 | 项目特征 | 计量单位 | 工程量 |  | 金额（元）
[7 empty] | 综合单价限价 | 综合单价报价 | 合价 | 其中:暂估价
24 | 010607005001 | 砌块墙钢丝网加固 | [项目特征] 1.材料品种、规格:钢丝网 2.加固方式:综合考虑 3.其他:满足设计及规范要求 [工作内容] 1.铺贴 2.铆固 3.满足设计及规范要求所需的全部工作内容 | m2 | 163.41 |  | 8.46
25 | 010801002001 | 成品木质套装门 | [项目特征] 1.门代号及洞口尺寸:成品木质套装门 2.塞缝:满足设计及规范要求 3.五金:含门锁等五金 4.其他:满足设计及规范要求 [工作内容] 1.门安装 2.五金安装 3.塞缝 4.满足设计及规范要求所需的全部工作内容 | m2 | 3.68 |  | 361.69
本页小计
表-09
分部分项工程项目清单计价表
工程名称：校门工程 | [5 empty] | 第 12 页 共 24 页
序号 | 项目编码 | 项目名称 | 项目特征 | 计量单位 | 工程量 |  | 金额（元）
[7 empty] | 综合单价限价 | 综合单价报价 | 合价 | 其中:暂估价
26 | 010802001001 | 成品钛合金双层钢化玻璃门 | [项目特征] 1.门代号及洞口尺寸:成品钛合金双层钢化玻璃门 2.门框或扇外围尺寸:详设计 3.玻璃品种、厚度:双层钢化玻璃 4.五金:含门锁等五金 5.塞缝:满足设计及规范要求 6.其他:满足设计及规范要求 [工作内容] 1.门安装 2.五金安装 3.玻璃安装 4.塞缝 5.满足设计及规范要求所需的全部工作内容 | m2 | 1.61 |  | 561.83
27 | 010802004001 | 乙级成品防盗门 | [项目特征] 1.门代号及洞口尺寸:乙级成品防盗门 2.门框或扇外围尺寸:1000*2300mm，M1023 3.五金:含门锁等五金 4.塞缝:满足设计及规范要求 5.其他:满足设计及规范要求 [工作内容] 1.门安装 2.五金安装 3.塞缝 4.满足设计及规范要求所需的全部工作内容 | 樘 | 3 |  | 1064.77
本页小计
表-09
分部分项工程项目清单计价表
工程名称：校门工程 | [5 empty] | 第 13 页 共 24 页
序号 | 项目编码 | 项目名称 | 项目特征 | 计量单位 | 工程量 |  | 金额（元）
[7 empty] | 综合单价限价 | 综合单价报价 | 合价 | 其中:暂估价
28 | 010805004001 | 自动识别道闸门（双） | [项目特征] 1.门代号及洞口尺寸:自动识别道闸门（双） 2.电子配件品种、规格:满足设计及规范要求 3.其他:满足设计及规范要求 [工作内容] 1.门安装 2.启动装置、五金、电子配件安装 3.满足设计及规范要求所需的全部工作内容 | 樘 | 1 |  | 10817.3
29 | 010807001001 | 成品铝合金窗（钢化中空玻璃6+12A+6mm） | [项目特征] 1.窗代号及洞口尺寸:详设计 2.框、扇材质:铝合金 3.塞缝:满足设计及规范要求 4.玻璃品种、厚度:钢化中空玻璃6+12A+6mm 5.其他:满足设计及规范要求 [工作内容] 1.窗安装 2.五金、玻璃安装 3.塞缝 4.满足设计及规范要求所需的全部工作内容 | m2 | 26.04 |  | 378.2
本页小计
表-09
分部分项工程项目清单计价表
工程名称：校门工程 | [5 empty] | 第 14 页 共 24 页
序号 | 项目编码 | 项目名称 | 项目特征 | 计量单位 | 工程量 |  | 金额（元）
[7 empty] | 综合单价限价 | 综合单价报价 | 合价 | 其中:暂估价
30 | 010902001001 | 不上人屋面 | [项目特征] 1.基层处理:满足设计及规范要求 2.找平层:20mm厚1：2.5水泥砂浆找平层 3.卷材品种、规格、厚度:3.0厚SBS改性沥青防水卷材防水层 4.找平:20厚1:2水泥砂浆找平 5.防水层:3.0厚自粘型聚合物改性沥青防水卷材+2.0厚聚合物防水涂料 6.找平层:20厚1:2.5水泥砂浆找平层,每4米设分隔缝,缝内填高分子密封膏 7.刚性层:40厚C25细石砼（掺5%防水剂)提浆压光,内配双向φ6.5@150x150 冷拔低碳钢筋，分格缝间距≤6000(钢筋在缝内断开),缝宽20,防水油膏嵌 缝 8.其他:满足设计及规范要求 [工作内容] 1.基层处理 2.找平层 3.防水层铺设 4.刷底油 5.铺油毡卷材、接缝 6.刚性层 7.满足设计及规范要求所需的全部工作内容 | m2 | 153.35 |  | 207.45
本页小计
表-09
分部分项工程项目清单计价表
工程名称：校门工程 | [5 empty] | 第 15 页 共 24 页
序号 | 项目编码 | 项目名称 | 项目特征 | 计量单位 | 工程量 |  | 金额（元）
[7 empty] | 综合单价限价 | 综合单价报价 | 合价 | 其中:暂估价
31 | 010903002001 | 1.5厚聚合物水泥涂膜防水层（墙面） | [项目特征] 1.防水膜品种:聚合物水泥涂膜防水层 2.涂膜厚度、遍数:1.5厚 3.增强材料种类:综合考虑 4.其他:满足设计及规范要求 [工作内容] 1.基层处理 2.刷基层处理剂 3.铺布、喷涂防水层 4.满足设计及规范要求所需的全部工作内容 | m2 | 222.94 |  | 33.76
32 | 010903003001 | 10mm防水砂浆（墙面） | [项目特征] 1.防水层做法:10mm普通防水砂浆 2.钢丝网规格:单层耐碱玻纤网 3.其他:满足设计及规范要求 [工作内容] 1.基层处理 2.挂钢丝网片 3.设置分格缝 4.砂浆制作、运输、摊铺、养护 5.满足设计及规范要求所需的全部工作内容 | m2 | 220.08 |  | 32.1
本页小计
表-09
分部分项工程项目清单计价表
工程名称：校门工程 | [5 empty] | 第 16 页 共 24 页
序号 | 项目编码 | 项目名称 | 项目特征 | 计量单位 | 工程量 |  | 金额（元）
[7 empty] | 综合单价限价 | 综合单价报价 | 合价 | 其中:暂估价
33 | 010904001001 | 4厚SBS改性沥青防水卷材（楼地面） | [项目特征] 1.卷材品种、规格、厚度:4厚SBS改性沥青防水卷材 2.防水层数:综合考虑 3.反边高度:详设计 4.其他:满足设计及规范要求 [工作内容] 1.基层处理 2.刷粘结剂 3.铺防水卷材 4.接缝、嵌缝 5.满足设计及规范要求所需的全部工作内容 | m2 | 13.28 |  | 34.67
34 | 010904002001 | 1.5厚聚合物水泥防水涂料防水（楼地面） | [项目特征] 1.防水膜品种:聚合物水泥防水涂料 2.涂膜厚度、遍数:1.5厚 3.增强材料种类:综合考虑 4.反边高度:详设计 5.其他:满足设计及规范要求 [工作内容] 1.基层处理 2.刷基层处理剂 3.铺布、喷涂防水层 4.满足设计及规范要求所需的全部工作内容 | m2 | 54.83 |  | 31.62
本页小计
表-09
分部分项工程项目清单计价表
工程名称：校门工程 | [5 empty] | 第 17 页 共 24 页
序号 | 项目编码 | 项目名称 | 项目特征 | 计量单位 | 工程量 |  | 金额（元）
[7 empty] | 综合单价限价 | 综合单价报价 | 合价 | 其中:暂估价
35 | 011101006001 | 20厚1:2水泥砂浆找平层（在填充料上） | [项目特征] 1.找平层厚度:20mm厚 2.砂浆种类及配合比:1:2水泥砂浆找平层 3.其他:满足设计及规范要求 [工作内容] 1.基层清理 2.抹找平层 3.材料运输 4.满足设计及规范要求所需的全部工作内容 | m2 | 6.44 |  | 22.27
36 | 011101006002 | 20厚1:2水泥砂浆找平层（在砼或硬基上） | [项目特征] 1.找平层厚度:20mm厚 2.砂浆种类及配合比:1:2水泥砂浆找平层 3.其他:满足设计及规范要求 [工作内容] 1.基层清理 2.抹找平层 3.材料运输 | m2 | 55.41 |  | 20.41
本页小计
表-09
分部分项工程项目清单计价表
工程名称：校门工程 | [5 empty] | 第 18 页 共 24 页
序号 | 项目编码 | 项目名称 | 项目特征 | 计量单位 | 工程量 |  | 金额（元）
[7 empty] | 综合单价限价 | 综合单价报价 | 合价 | 其中:暂估价
37 | 011102003001 | 防滑地砖楼地面 | [项目特征] 1.结合层厚度、砂浆配合比:20厚1:3干硬性水泥砂浆结合层，表面撒水泥粉 2.面层材料品种、规格、颜色:防滑地砖300*300 3.嵌缝材料种类:满足设计及规范要求 4.其他:满足设计及规范要求 [工作内容] 1.基层清理 2.抹找平层 3.面层铺设、磨边 4.嵌缝 5.刷防护材料 6.材料运输 7.满足设计及规范要求所需的全部工作内容 | m2 | 55.41 |  | 85.91
38 | 011201001001 | 外墙面一般抹灰 | [项目特征] 1.墙体类型:外墙 2.底层厚度、砂浆配合比:满足设计及规范要求 3.面层厚度、砂浆配合比:满足设计及规范要求 4.其他:满足设计及规范要求 [工作内容] 1.基层清理 2.砂浆制作、运输 3.底层抹灰 4.抹面层 5.抹装饰面 6.勾分格缝 7.满足设计及规范要求所需的全部工作内容 | m2 | 220.08 |  | 32.9
本页小计
表-09
分部分项工程项目清单计价表
工程名称：校门工程 | [5 empty] | 第 19 页 共 24 页
序号 | 项目编码 | 项目名称 | 项目特征 | 计量单位 | 工程量 |  | 金额（元）
[7 empty] | 综合单价限价 | 综合单价报价 | 合价 | 其中:暂估价
39 | 011201001002 | 内墙面一般抹灰 | [项目特征] 1.墙体类型:内墙 2.底层厚度、砂浆配合比:满足设计及规范要求 3.面层厚度、砂浆配合比:满足设计及规范要求 4.其他:满足设计及规范要求 [工作内容] 1.基层清理 2.砂浆制作、运输 3.底层抹灰 4.抹面层 5.抹装饰面 6.勾分格缝 7.满足设计及规范要求所需的全部工作内容 | m2 | 158.45 |  | 23.96
本页小计
表-09
分部分项工程项目清单计价表
工程名称：校门工程 | [5 empty] | 第 20 页 共 24 页
序号 | 项目编码 | 项目名称 | 项目特征 | 计量单位 | 工程量 |  | 金额（元）
[7 empty] | 综合单价限价 | 综合单价报价 | 合价 | 其中:暂估价
40 | 011204003001 | 瓷砖墙面 | [项目特征] 1.墙体类型:砖墙 2.安装方式:综合考虑 3.粘结层:满足设计及规范要求 4.面层材料品种、规格、颜色:瓷砖300*300 5.缝宽、嵌缝材料种类:综合考虑 6.其他:满足设计及规范要求 [工作内容] 1.基层清理 2.砂浆制作、运输 3.粘结层铺贴 4.面层安装 5.嵌缝 6.刷防护材料 7.磨光、酸洗、打蜡 8.满足设计及规范要求所需的全部工作内容 | m2 | 62.5 |  | 93.11
41 | 011301001001 | 天棚抹灰 | [项目特征] 1.基层类型:砼面 2.抹灰厚度、材料种类:满足设计及规范要求 3.砂浆配合比:满足设计及规范要求 4.其他:满足设计及规范要求 [工作内容] 1.基层清理 2.底层抹灰 3.抹面层 4.满足设计及规范要求所需的全部工作内容 | m2 | 47.5 |  | 22.84
本页小计
表-09
分部分项工程项目清单计价表
工程名称：校门工程 | [5 empty] | 第 21 页 共 24 页
序号 | 项目编码 | 项目名称 | 项目特征 | 计量单位 | 工程量 |  | 金额（元）
[7 empty] | 综合单价限价 | 综合单价报价 | 合价 | 其中:暂估价
42 | 011302001001 | 铝合金条板吊顶 | [项目特征] 1.吊顶形式、吊杆规格、高度:φ8钢筋吊杆或M8全牙吊杆 2.龙骨材料种类、规格、中距:专用次龙骨，中距400 3.面层材料品种、规格:0.8厚铝扣板300*300 4.压条材料种类、规格:满足设计及规范要求 5.其他:满足设计及规范要求 [工作内容] 1.基层清理、吊杆安装 2.龙骨安装 3.基层板铺贴 4.面层铺贴 5.嵌缝 6.刷防护材料 7.满足设计及规范要求所需的全部工作内容 | m2 | 13.2 |  | 133.01
43 | 011407001002 | 无机涂料墙面（内墙面） | [项目特征] 1.基层类型:抹灰面 2.喷刷涂料部位:内墙面 3.腻子种类:详设计 4.刮腻子要求:满刮两遍找平磨光 5.涂料品种、喷刷遍数:无机涂料（一底两面） 6.其他:满足设计及规范要求 [工作内容] 1.基层清理 2.刮腻子 3.刷、喷涂料 4.满足设计及规范要求所需的全部工作内容 | m2 | 158.45 |  | 20.08
本页小计
表-09
分部分项工程项目清单计价表
工程名称：校门工程 | [5 empty] | 第 22 页 共 24 页
序号 | 项目编码 | 项目名称 | 项目特征 | 计量单位 | 工程量 |  | 金额（元）
[7 empty] | 综合单价限价 | 综合单价报价 | 合价 | 其中:暂估价
44 | 011407002001 | 天棚喷刷涂料 | [项目特征] 1.基层类型:抹灰面 2.喷刷涂料部位:天棚面 3.腻子种类:详设计 4.刮腻子要求:N型耐水腻子2道，满刮腻子一道砂磨平 5.涂料品种、喷刷遍数:无机涂料（一底两面） 6.其他:满足设计及规范要求 [工作内容] 1.基层清理 2.刮腻子 3.刷、喷涂料 4.满足设计及规范要求所需的全部工作内容 | m2 | 47.5 |  | 25.18
45 | 011502002001 | 木质装饰线 | [项目特征] 1.基层类型:详设计 2.线条材料品种、规格、颜色:防腐木装饰材料 3.防护材料种类:满足设计及规范要求 4.其他:满足设计及规范要求 [工作内容] 1.线条制作、安装 2.刷防护材料 3.满足设计及规范要求所需的全部工作内容 | m | 38.4 |  | 52.39
本页小计
表-09
分部分项工程项目清单计价表
工程名称：校门工程 | [5 empty] | 第 23 页 共 24 页
序号 | 项目编码 | 项目名称 | 项目特征 | 计量单位 | 工程量 |  | 金额（元）
[7 empty] | 综合单价限价 | 综合单价报价 | 合价 | 其中:暂估价
46 | 020911001001 | 壁画 | [项目特征] 1.绘制部位:详设计 2.绘制基底种类:满足设计及规范要求 3.彩画种类及做法:满足设计及规范要求 4.其他:满足设计及规范要求 [工作内容] 1.颜料调制 2.基层处理 3.彩绘 4.满足设计及规范要求所需的全部工作内容 | m2 | 7.68 |  | 160
47 | 030507005001 | 成品人脸识别装置 | [项目特征] 1.名称:人脸识别装置 2.规格:满足设计及规范要求 3.类别:满足设计及规范要求 4.其他:满足设计及规范要求 [工作内容] 1.本体安装 2.单体调试 3.满足设计及规范要求所需的全部工作内容 | 台 | 4 |  | 2410.27
48 | 040204002001 | 花岗石铺设25mm | [项目特征] 1.块料品种、规格:花岗石300*600*25 2.基础、垫层：材料品种、厚度:满足设计及规范要求 3.其他:满足设计及规范要求 [工作内容] 1.基础、垫层铺筑 2.块料铺设 3.满足设计及规范要求所需的全部工作内容 | m2 | 30 |  | 138.44
本页小计
表-09
分部分项工程项目清单计价表
工程名称：校门工程 | [5 empty] | 第 24 页 共 24 页
合 计

## 表-09 施工技术措施项目清单计价表
表-09
施工技术措施项目清单计价表
工程名称：校门工程 | [5 empty] | 第 1 页 共 2 页
序号 | 项目编码 | 项目名称 | 项目特征 | 计量单位 | 工程量 |  | 金额（元）
[7 empty] | 综合单价限价 | 综合单价报价 | 合价 | 其中:暂估价
| 一 | 施工技术措施项目
1 | 011705001001 | 大型机械设备进出场及安拆 | [项目特征] 1.机械设备名称:旋挖机、挖掘机 2.机械设备规格型号:详设计 3.其他:满足设计及规范要求 [工作内容] 1.安拆费包括施工机械、设备在现场进行安装拆卸所需的人工、材料、机械和试转费用以及机械辅助设施的折旧、搭设、拆除等费用 2.进出场费包括施工机械、设备整体或分体自停放地点运至施工现场或由一施工地点运至另一施工地点所发生的运输、装卸、辅助材料等费用 3.垂直运输机械的固定装置、基础制作、安装 4.行走式垂直运输机械轨道的铺设、拆除、摊销 5.满足设计及规范要求所需的全部工作内容 | 台次 | 1 |  | 5588.34
本页小计
表-09
施工技术措施项目清单计价表
工程名称：校门工程 | [5 empty] | 第 2 页 共 2 页
序号 | 项目编码 | 项目名称 | 项目特征 | 计量单位 | 工程量 |  | 金额（元）
[7 empty] | 综合单价限价 | 综合单价报价 | 合价 | 其中:暂估价
2 | 011701001001 | 综合脚手架 | [项目特征] 1.建筑结构形式:详设计 2.檐口高度:20m以内 3.其他:满足设计及规范要求 [工作内容] 1.场内、场外材料搬运 2.搭、拆脚手架、斜道、上料平台 3.安全网的铺设 4.选择附墙点与主体连接 5.测试电动装置、安全锁等 6.拆除脚手架后材料的堆放 7.满足设计及规范要求所需的全部工作内容 | m2 | 112.83 |  | 27.64
本页小计
合 计

## 表-10 施工组织措施项目清单计价表
表-10
施工组织措施项目清单计价表
工程名称：校门工程 | [6 empty] | 第 1 页 共 2 页
序号 | 项目编码 | 项目名称 | 计算 基础 | 费率 (%) | 金额 (元) | 调整 费率 (%) |  | 调整后 金额 (元) | 备注
1 | 011707B16001 | 组织措施费 | (分部分项人工费+分部分项机械费+技术措施人工费+技术措施机械费-机械（爆破）土石方人工费-机械（爆破）土石方机械费-机械（爆破）土石方人工费-机械（爆破）土石方机械费-人工土石方人工费-人工土石方技术措施人工费-人工土石方机械费-人工土石方技术措施机械费)+(机械（爆破）土石方人工费+机械（爆破）土石方机械费+机械（爆破）土石方人工费+机械（爆破）土石方机械费)*0.048/费率+(人工土石方人工费+人工土石方技术措施人工费)*0.0222/费率
2 | 011707001001 | 安全文明施工费 | 税前合计 |  | 16535.82
3 | 011707B15001 | 建设工程竣工档案编制费 | (分部分项人工费+分部分项机械费+技术措施人工费+技术措施机械费-机械（爆破）土石方人工费-机械（爆破）土石方机械费-机械（爆破）土石方人工费-机械（爆破）土石方机械费-人工土石方人工费-人工土石方技术措施人工费-人工土石方机械费-人工土石方技术措施机械费)+(机械（爆破）土石方人工费+机械（爆
注：1.计算基础和费用标准按本市有关费用定额或文件执行。 2.根据施工方案计算的措施费，可不填写“计算基础”和“费率”的数值，只填写“金额”数值，但应在备注栏说明施工 方案出处或计算方法。
表-10
施工组织措施项目清单计价表
工程名称：校门工程 | [6 empty] | 第 2 页 共 2 页
序号 | 项目编码 | 项目名称 | 计算 基础 | 费率 (%) | 金额 (元) | 调整 费率 (%) |  | 调整后 金额 (元) | 备注
破）土石方机械费+机械（爆破）土石方人工费+机械（爆破）土石方机械费)*0.002/费率+(人工土石方人工费+人工土石方技术措施人工费)*0.0019/费率
合 计 |  |  |  |  | 22331.5

## 表-11 其他项目清单计价汇总表
表-11
其他项目清单计价汇总表
工程名称：校门工程 |  |  |  | 第 1 页 共 1 页
序号 | 项目名称 | 计量单位 | 金额(元) |  | 备注
1 | 暂列金额 | 项 |  |  | 明细详见 表-11-1
2 | 暂估价 | 项
2.1 | 材料(工程设备)暂估价 | 项 | -- |  | 明细详见 表-11-2
2.2 | 专业工程暂估价 | 项 |  |  | 明细详见 表-11-3
3 | 计日工 | 项 |  |  | 明细详见 表-11-4
4 | 总承包服务费 | 项 |  |  | 明细详见 表-11-5
5 | 索赔与现场签证 | 项 |  |  | 明细详见 表-11-6
合 计
注：材料、设备暂估单价进入清单项目综合单价，此处不汇总。

## 表-12 规费、税金项目计价表
表-12
规费、税金项目计价表
工程名称：校门工程 |  |  |  | 第 1 页 共 1 页
序号 | 项目名称 | 计算基础 | 费率(%) |  | 金额（元）
1 | 规费 | 专业工程规费（人+机）+机械（爆破）土石方规费（人+机）*0.072/费率+人工土石方规费（人）*0.082/费率
2 | 税金 | 2.1 + 2.2 + 2.3
2.1 | 增值税 | 分部分项工程费+措施项目费+其他项目费+规费-甲供材料费
2.2 | 附加税 | 增值税
2.3 | 环境保护税 | 按实计算
合计