## 封-2 招标清 单封面
| 广州国际金融城东区深涌整治工程勘测设计及施工总承包（EPC） |  |  | 工程
招 标 工 程 量 清 单
招 标 人：
(单位盖章)
造价咨询人：
(单位盖章)
年 月 日

## 扉-2 招标清 单扉页
| 广州国际金融城东区深涌整治工程勘测设计及施工总承包（EPC） |  |  |  | 工程
招 标 工 程 量 清 单
招标控制价 |  | （小写）：
（大写）：
招 标 人： |  |  | 造价咨询人：
|  | （单位盖章） |  | (单位盖章)
法定代表人 或其授权人： |  |  | 法定代表人 或其授权人：
|  | (签字或盖章) |  | (签字或盖章)
编 制 人： |  |  | 复 核 人：
|  | (造价人员签字盖专用章) |  | (造价工程师签字盖专用章)
编 制 时 间： |  |  | 复 核 时 间：

## 编制说明
编制说明
一、工程概况：
本工程主要建设内容为：于深涌涌口（规划临江大道以北）重建水闸，设计排涝流量206.3m3/s（P=2%），闸孔总净宽25m，单孔净宽6.25m，采用两孔一联布置。新建排涝泵站设计排涝流量54.20m3/s（P=2%），总装机2520kW；对深涌金融城东区范围内沿程414.2m河涌进行堤岸加固、生态化改造；并对工程区两岸沿线533.2m堤岸进行滨水带生态化建设。
二、编制依据：
1、可行性研究报告、项目立项批复文件《广州市发展和改革委员会关于广州国际金融城东区深涌整治工程勘测设计及施工总承包（EPC）可行性研究报告的复函》（穗发改投批[2025]78号）；
2、执行标准和定额：执行《广东省水利水电工程设计概（估）算编制规定》、《关于我省水利水电工程设计概（估）处编制规定与系列定额的勘误及补充说明》（粤水造价函〔2018〕3号文）、《关于调整<广东省水利水电工程设计概（估）算编制规定》增值税销项税率的通知>（粤水建设〔2019〕9号）、《关于<调整水利工程计价依据安全生产措施费计算标准>的通知》（粤水建设函[2023]348号），套用广东省水利厅发布的《广东省水利水电建筑工程概算定额(上、下册)》《广东省水利水电工程施工机械台班费定额》,缺项部分参照《广东省房屋建筑与装饰工程综合定额(2018)》《广东省市政工程综合定额(2018)》《广东省园林绿化工程综合定额(2018)》及《广东省建设工程施工机具台班费用编制规则(2018)》；
3、材料价格及取费：综合单价包括人工费、材料费、机械费、管理费、利润及税金等。人工工资按《广东省水利水电工程设计概（估）算编制规定》人工工资单价为：技工115.9元/工日、普工83.00元/工日；主要材料按照广州市建设工程造价管理站颁布的《2024年12月份广州地区建设工程常用材料税前综合价格》计算；该通知中《广州地区建设工程常用材料税前综合价格》没有的材料，则参考同期《广州地区建设工程材料（设备）厂商价格信息》并根据施工期的实际情况做出相应的调整后作为该材料(设备)的单价，“综合价”与“厂商价”没有的材料（设备）单价则按市场询价（税前）。
4、主要材料按限定的基价直接进入工程单价进行计算：水泥300元/t、钢筋3000元/t、商品混凝土230元/m3、柴油5100元/t、汽油5100元/t、砂65元/m3、块石70元/m3、碎石75元/m3，差额部分列入工程单价的“主要材料价差”栏。
5、次要材料参照“广东省水利厅关于公布2024年水利水电工程定额次要材料预算指导价格及房屋建筑工程造价指标指导价格的通知”。

## 招标控制价总表
工程招标控制价总表
工程名称： |  | 广州国际金融城东区深涌整治工程勘测设计及施工总承包（EPC）
序号 | 项目编号 |  | 项目名称 | 投资/元 | 备注
1 |  |  | 第一部分 建筑工程
2 |  |  | 第二部分 机电设备及安装工程
3 |  |  | 第三部分 金属结构设备及安装工程
4 |  |  | 第四部分 施工临时工程
5 |  |  | 第五部分 独立费用
6 |  |  | 一至五部分投资合计
7 |  |  | 基本预备费
8 | I |  | 工程部分静态投资
9 |  |  | 价差预备费
10 | II |  | 建设征地移民补偿静态投资
11 | III |  | 水土保持工程静态投资
12 | IV |  | 环境保护工程静态投资
13 | V |  | 专项工程静态投资
14 | VI |  | 静态总投资(I+II+III+IV+V合计)
15 |  |  | 价差预备费合计
16 |  |  | 建设期融资利息
17 | VII |  | 总投资

## 招标控制价总费用表
工程部分招标控制价费用表
工程名称： |  | 广州国际金融城东区深涌整治工程勘测设计及施工总承包（EPC）
序号 | 工程或费用名称 |  | 建安工程费(元) | 设备购置费(元) | 独立费用 (元) | 合计(元)
一 | 第一部分 建筑工程
1 | 拆除工程及管线迁改工程
2 | 水闸工程
3 | 排涝泵站
4 | 桥梁工程及其他工程
5 | 堤岸提升及生态改造
6 | 配套设施
7 | 树木保护及迁移
8 | 绿化工程
二 | 第二部分 机电设备及安装工程
1 | 水闸泵站设备及安装工程
三 | 第三部分 金属结构设备及安装工程
1 | 深涌水闸
2 | 深涌泵站
四 | 第四部分 施工临时工程
1 | 深涌水闸泵站围蔽
2 | 深涌施工房屋建筑工程
3 | 深涌导流工程
4 | 交通疏解
5 | 十 安全生产措施费 |  | 3733222.17 |  |  | 3733222.17
6 | 十一 其他临时工程费
五 | 第五部分 独立费用
1 | 工程勘测设计费
一至五部分投资合计
基本预备费
静态投资

## 建筑工程费用表(格式一)
建筑工程清单与计价表
工程名称： |  | 广州国际金融城东区深涌整治工程勘测设计及施工总承包（EPC）
序号 | 工程或费用名称 |  | 单位 | 数量 | 单价(元) | 合计(元)
第一部分 建筑工程
拆除工程及管线迁改工程
拆除工程
1 | 旧闸拆除（钢筋砼，弃运30km） |  | m3 | 1256.7
2 | 拆除现状浆砌石挡墙（弃运30km） |  | m3 | 2322.9
3 | 浆砌石护面拆除（弃方30km） |  | m3 | 337.7
4 | 拆除钢筋混凝土防浪墙（弃方30km） |  | m3 | 165.6
5 | 拆除防浪墙垫层（弃方30km） |  | m3 | 32.7
6 | 拆除植草砖（弃方30km） |  | m2 | 44.7
7 | 拆除现状地砖（弃运30km） |  | m3 | 29.1
8 | 拆除铁栏杆 |  | m | 145.3
管线迁改工程
1 | 排水管线迁改PVC DN150 |  | m | 7.37
2 | 排水管线迁改（混凝土管 DN300） |  | m | 13.44
3 | 排水管线迁改（混凝土管 DN400） |  | m | 146.03
4 | 排水管线迁改（混凝土管 DN500） |  | m | 11.19
5 | 排水管线迁改（混凝土管 DN1500） |  | m | 20.11
6 | 排水管线迁改混凝土管 DN1800 |  | m | 7.64
7 | 电信管线迁改1孔 光纤 DN30 |  | m | 295.55
建筑工程清单与计价表
工程名称： |  | 广州国际金融城东区深涌整治工程勘测设计及施工总承包（EPC）
序号 | 工程或费用名称 |  | 单位 | 数量 | 单价(元) | 合计(元)
8 | 电力管线迁改 0.6/1kV铜芯阻燃交联聚乙烯绝缘聚氯乙烯护套钢带铠装电力电缆，ZA-YJV22-0.6/1kV-4×240，四芯、氯化聚氯乙烯塑料电缆导管,DN150 |  | m | 356.53
9 | 10kV铜芯交联聚乙烯绝缘电力电缆，FYZA-YJV22-8.7/15kV-3×70mm2，双钢带铠装，防蚁阻燃聚氯乙烯外护套 |  | m | 67.48
10 | 土方开挖（弃运30km） |  | m3 | 1677.1
11 | 中粗砂回填 |  | m3 | 1677.1
12 | 钢筋混凝土电缆井（含井盖）1455×1390深度1.5m |  | 个 | 15
13 | 砖砌通信检查井（含球墨铸铁盖板）1010×720深度1.5m |  | 个 | 5
14 | 预制装配式钢筋混凝土排水检查井（含防坠网）φ1000mm，深度1.5m |  | 个 | 10
15 | DN160燃气管保护（人工配合挖掘机开挖土方，弃运30km） |  | m3 | 127.4
16 | DN160燃气管保护（中粗砂回填） |  | m3 | 127.4
17 | DN160燃气管保护（3.5m宽钢板覆盖，22mm厚） |  | t | 25.67
水闸工程
闸室
1 | 土方开挖（弃运30km） |  | m3 | 14709.7
2 | 岩石开挖（弃运30km） |  | m3 | 1092.8
3 | 6%水泥石屑垫层 |  | m3 | 449.8
4 | C20素砼垫层 |  | m3 | 149.8
5 | C30钢筋混凝土闸室底板 |  | m3 | 2522.2
6 | 水闸底板钢筋制安 |  | t | 201.8
7 | 水闸底板模板 |  | ㎡ | 608.1
建筑工程清单与计价表
工程名称： |  | 广州国际金融城东区深涌整治工程勘测设计及施工总承包（EPC）
序号 | 工程或费用名称 |  | 单位 | 数量 | 单价(元) | 合计(元)
8 | C30砼水闸闸墩 |  | m3 | 2843.4
9 | 水闸闸墩钢筋制安 |  | t | 227.5
10 | 水闸闸墩模板 |  | ㎡ | 3991.7
11 | 闸墩钢筋砼脚手架 |  | ㎡ | 3991.7
12 | C30砼水闸面板 |  | m3 | 158
13 | 水闸面板钢筋制安 |  | t | 12.6
14 | 水闸面板模板 |  | ㎡ | 1118.3
15 | 面板钢筋砼脚手架 |  | ㎡ | 218.7
16 | 镀锌钢格栅板 |  | 1t | 16.7
上游钢筋砼护坦
1 | 块石基础厚500mm |  | m3 | 674.9
2 | 中粗砂垫层厚500 |  | m3 | 468.2
3 | 碎石垫层厚200mm |  | m3 | 256.3
4 | C20素砼垫层厚100mm |  | m3 | 128.2
5 | C30钢筋混凝土铺盖（厚80cm） |  | m3 | 1058.6
6 | 钢筋制安 |  | t | 84.7
7 | 模板 |  | ㎡ | 78.9
8 | φ75@2000PVC管 |  | m | 293.8
9 | 止水铜片 |  | m | 111.2
10 | 反滤土工布300g/m2 |  | ㎡ | 1266.8
干抛石护底
1 | 干砌石护底厚800mm |  | m3 | 713.1
消力池+导流墙
1 | C30钢筋混凝土消力池底板(厚800) |  | m3 | 885.3
建筑工程清单与计价表
工程名称： |  | 广州国际金融城东区深涌整治工程勘测设计及施工总承包（EPC）
序号 | 工程或费用名称 |  | 单位 | 数量 | 单价(元) | 合计(元)
2 | 消力池钢筋制安 |  | t | 76.5
3 | 消力池模板 |  | ㎡ | 391.6
4 | 导流墙C30砼 |  | m3 | 166.5
5 | 导流墙钢筋制安 |  | t | 14.4
6 | 导流墙模板 |  | ㎡ | 312.4
7 | 导流墙脚手架 |  | ㎡ | 312.4
8 | 止水铜片 |  | m | 123.1
9 | φ75@2000PVC管 |  | m | 103.7
10 | C20素砼垫层 |  | m3 | 73.9
11 | 碎石垫层 |  | m3 | 147.7
12 | 中粗砂垫层厚500 |  | m3 | 369.4
13 | 反滤土工布300g/m2 |  | ㎡ | 738.7
海漫+防冲槽
1 | C30钢筋砼护坦厚600mm |  | m3 | 439.2
2 | C20素砼垫层厚100mm |  | m3 | 55.4
3 | 碎石垫层 |  | m3 | 110.9
4 | 块石垫层厚500mm |  | m3 | 286
5 | 挖掘机抛块石 |  | m3 | 884.2
6 | 钢筋 |  | t | 35.13
7 | 模板 |  | ㎡ | 106.5
新建管理房
1 | 新建管理房 |  | ㎡ | 424
排涝泵站
泵房
1 | 土方开挖（弃运30km） |  | m3 | 11172.8
建筑工程清单与计价表
工程名称： |  | 广州国际金融城东区深涌整治工程勘测设计及施工总承包（EPC）
序号 | 工程或费用名称 |  | 单位 | 数量 | 单价(元) | 合计(元)
2 | 岩石开挖（弃运30km） |  | m3 | 22634.8
3 | C20素砼垫层 |  | m3 | 95.3
4 | 6%水泥石屑垫层 |  | m3 | 471.3
5 | C30泵房结构 |  | m3 | 6551.3
6 | 钢筋制安 |  | t | 524.1
7 | 模板 |  | ㎡ | 5607.3
8 | 钢盖板板厚1cm |  | 1t | 20.1
9 | 排气管（φ500）（钢管厚度8mm） |  | m | 60.5
前池+进水池
1 | 进水池底板C30钢筋砼 |  | m3 | 296.5
2 | 进水池钢筋制安 |  | 1t | 23.7
3 | C30钢筋砼顶板 |  | m3 | 697.9
4 | C30钢筋砼顶板钢筋制安 |  | 1t | 55.8
5 | C30钢筋砼顶板模板 |  | m2 | 872.4
6 | 隔墩C30钢筋砼 |  | m3 | 364.4
7 | 隔墩钢筋制安 |  | 1t | 29.2
8 | 隔墩模板 |  | m2 | 763.6
9 | 隔墩脚手架 |  | m2 | 763.6
10 | C30钢筋砼中墩 |  | m3 | 1166.9
11 | 中墩钢筋制安 |  | 1t | 93.4
12 | 中墩模板 |  | m2 | 1555.8
13 | 中墩脚手架 |  | m2 | 1555.8
14 | 前池底板C30钢筋砼 |  | m3 | 440.6
15 | 前池钢筋制安 |  | 1t | 35.2
建筑工程清单与计价表
工程名称： |  | 广州国际金融城东区深涌整治工程勘测设计及施工总承包（EPC）
序号 | 工程或费用名称 |  | 单位 | 数量 | 单价(元) | 合计(元)
16 | 拦砂坎C30砼 |  | m3 | 489.2
17 | 拦砂坎钢筋制安 |  | 1t | 39.1
18 | 拦砂坎模板 |  | m2 | 608.7
19 | C20素砼垫层100mm |  | m3 | 134.8
20 | 碎石垫层 |  | m3 | 269.5
21 | 中粗砂垫层 |  | m3 | 673.8
22 | 反滤土工布300g/m2 |  | ㎡ | 1233.3
23 | 紫铜片止水（1mm厚） |  | m | 114.4
出水池+出水渠
1 | 进水池底板C30钢筋砼 |  | m3 | 140.9
2 | 进水池钢筋制安 |  | 1t | 11.3
3 | C30钢筋砼顶板 |  | m3 | 482.5
4 | C30钢筋砼顶板钢筋制安 |  | 1t | 38.6
5 | C30钢筋砼顶板模板 |  | m2 | 603.1
6 | 隔墩C30钢筋砼 |  | m3 | 159.1
7 | 隔墩钢筋制安 |  | 1t | 12.7
8 | 隔墩模板 |  | m2 | 353
9 | 隔墩脚手架 |  | m2 | 353
10 | C30钢筋砼中墩 |  | m3 | 755.3
11 | 中墩钢筋制安 |  | 1t | 60.4
12 | 中墩模板 |  | m2 | 920.6
13 | 中墩脚手架 |  | m2 | 920.6
14 | 出水渠底板C30钢筋砼 |  | m3 | 419.7
15 | 出水渠底板钢筋制安 |  | 1t | 33.6
建筑工程清单与计价表
工程名称： |  | 广州国际金融城东区深涌整治工程勘测设计及施工总承包（EPC）
序号 | 工程或费用名称 |  | 单位 | 数量 | 单价(元) | 合计(元)
16 | C20素砼垫层100mm |  | m3 | 77.6
17 | 碎石垫层 |  | m3 | 155.1
18 | 中粗砂垫层 |  | m3 | 387.6
19 | 反滤土工布300g/m2 |  | ㎡ | 773.8
20 | 紫铜片止水（1mm厚） |  | m | 102.4
基坑支护桩
1 | C30钢筋砼φ1400灌注桩旋挖钻孔（土） |  | m | 518.4
2 | C30钢筋砼φ1400灌注桩旋挖钻孔（岩层） |  | m | 4043.5
3 | C30钢筋砼φ1400灌注桩 |  | m3 | 7019
4 | C30钢筋砼冠梁 |  | m3 | 558.1
5 | C30钢筋砼挂板 |  | m3 | 505.6
6 | C30钢筋砼φ1400灌注桩旋挖钻孔（土） |  | m | 181.4
7 | C30钢筋砼φ1400灌注桩旋挖钻孔（岩层） |  | m | 2237.8
8 | C30钢筋砼φ1400灌注桩 |  | m3 | 3722.2
9 | C30钢筋砼冠梁 |  | m3 | 329.4
10 | C30钢筋砼挂板 |  | m3 | 298.4
11 | C30钢筋砼对撑梁 |  | m3 | 1769
12 | 灌注桩处高压旋喷防渗墙（直径600mm,砂层，双管法） |  | m | 7960
13 | 挂板钢筋制安 |  | t | 64.3
14 | 冠梁、对撑梁钢筋制安 |  | t | 318.8
15 | 灌注桩钢筋 |  | t | 1611.2
建筑工程清单与计价表
工程名称： |  | 广州国际金融城东区深涌整治工程勘测设计及施工总承包（EPC）
序号 | 工程或费用名称 |  | 单位 | 数量 | 单价(元) | 合计(元)
16 | 冠梁模板 |  | ㎡ | 1044.2
17 | 挂板模板 |  | ㎡ | 5377.6
18 | 泥浆外弃(30km) |  | m3 | 10741.2
建筑部分安全监测系统
1 | 基底扬压力（渗压计） |  | 个 | 6
2 | 水平、竖向位移（沉降、水平位移标点） |  | 个 | 12
3 | 水平、竖向位移（校核基准点） |  | 个 | 2
4 | 水位流量观测（自记水位计） |  | 个 | 2
桥梁工程及其他工程
桥梁工程及其他工程
1 | C25混凝土挡墙厚1m |  | m3 | 35.9
2 | 回填中粗砂 |  | m3 | 215.1
3 | 细粒式沥青混凝土厚40 |  | m2 | 891
4 | 粗粒式沥青混凝土厚60 |  | m2 | 891
5 | C40混凝土铺装厚100mm |  | m2 | 787.2
6 | C30砼预制空心板交通桥 |  | m3 | 242.3
7 | 钢筋制安 |  | t | 33.7
8 | 模板 |  | ㎡ | 884.9
9 | 花岗岩栏杆兼顾防浪墙(高1.1m） |  | m | 145.6
10 | 花岗岩栏杆（高1.1m) |  | m | 387.2
堤岸提升及生态改造
两岸内江连接段堤岸(SC0+000~SC0+009.4)
1 | 边墙C30钢筋砼φ1200灌注桩旋挖钻孔（土） |  | m | 34.8
建筑工程清单与计价表
工程名称： |  | 广州国际金融城东区深涌整治工程勘测设计及施工总承包（EPC）
序号 | 工程或费用名称 |  | 单位 | 数量 | 单价(元) | 合计(元)
2 | 边墙C30钢筋砼φ1200灌注桩旋挖钻孔（岩层） |  | m | 176.9
3 | 边墙C30钢筋砼φ1200灌注桩 |  | m3 | 239.3
4 | C30钢筋砼冠梁 |  | m3 | 32.4
5 | C30钢筋砼挂板 |  | m3 | 19.4
6 | 冠梁钢筋制安 |  | t | 3.9
7 | 冠梁模板 |  | ㎡ | 47.1
8 | 挂板钢筋制安 |  | t | 15.6
9 | 挂板模板 |  | ㎡ | 121.8
10 | 挂网喷射C20砼厚50mm |  | m3 | 6.1
11 | 挂网钢筋 |  | 1t | 0.4
12 | 灌注桩钢筋 |  | t | 35.9
13 | 灌注桩处高压旋喷防渗墙（直径600mm,砂层，双管法） |  | m | 113.4
14 | 泥浆外弃(30km) |  | m3 | 239.3
两岸闸室出口外江连接段堤岸(SC0+114.1~SC0+132.4)
1 | C30钢筋砼φ1400灌注桩旋挖钻孔（土） |  | m | 25.9
2 | C30钢筋砼φ1400灌注桩旋挖钻孔（岩层） |  | m | 319.7
3 | C30钢筋砼φ1400灌注桩 |  | m3 | 531.7
4 | C30钢筋砼冠梁 |  | m3 | 46.2
5 | C30钢筋砼挂板 |  | m3 | 41.9
6 | 边墙C30钢筋砼φ1200灌注桩旋挖钻孔（土） |  | m | 19.9
建筑工程清单与计价表
工程名称： |  | 广州国际金融城东区深涌整治工程勘测设计及施工总承包（EPC）
序号 | 工程或费用名称 |  | 单位 | 数量 | 单价(元) | 合计(元)
7 | 边墙C30钢筋砼φ1200灌注桩旋挖钻孔（岩层） |  | m | 101.1
8 | 边墙C30钢筋砼φ1200灌注桩 |  | m3 | 136.7
9 | C30钢筋砼冠梁 |  | m3 | 18.5
10 | C30钢筋砼挂板 |  | m3 | 11.5
11 | 冠梁钢筋制安 |  | t | 7.4
12 | 冠梁模板 |  | ㎡ | 86.4
13 | 挂板钢筋制安 |  | t | 42.7
14 | 挂板模板 |  | ㎡ | 356.6
15 | 挂网喷射C20砼厚50mm |  | m3 | 17.8
16 | 挂网钢筋 |  | 1t | 1.1
17 | 灌注桩钢筋 |  | t | 100.3
18 | 灌注桩处高压旋喷防渗墙（直径600mm,砂层，双管法） |  | m | 216
19 | 泥浆外弃(30km) |  | m3 | 668.4
右岸外江连接段堤岸(0+132.4~0+414.2)
1 | 拆除铁栏杆 |  | m | 241.4
2 | 浆砌石护面拆除(弃运30km） |  | m3 | 561.2
3 | 拆除现状人行道砖（弃运30km） |  | m3 | 48.3
4 | 格宾石笼护脚 |  | m3 | 868
5 | φ1200灌注桩（钻孔，岩层） |  | m | 2090
6 | C30灌注桩 |  | m3 | 1849
7 | 灌注桩钢筋 |  | t | 313.5
建筑工程清单与计价表
工程名称： |  | 广州国际金融城东区深涌整治工程勘测设计及施工总承包（EPC）
序号 | 工程或费用名称 |  | 单位 | 数量 | 单价(元) | 合计(元)
8 | C30钢筋砼挂板 |  | m3 | 162.9
9 | 挂板钢筋 |  | t | 13
10 | 挂网喷射C20砼 厚50 |  | m3 | 54.3
11 | 挂网钢筋 |  | t | 3.3
12 | φ20锚筋（长1m） |  | 根 | 691.2
13 | 生态花槽（2mX1mX0.5m） |  | 个 | 241
14 | 植生土袋 |  | 个 | 4424
15 | 种植土（土袋内回填） |  | m3 | 143
16 | 生态砼护坡（厚300mm） |  | m3 | 270
17 | 种植土（外购） |  | m3 | 91
18 | 草皮护坡（养护期12个月） |  | ㎡ | 917
19 | 花岗岩栏杆（高1.1m) |  | m | 288.4
20 | C25钢筋砼基座（厚500mm） |  | m3 | 72
21 | 基座钢筋 |  | t | 5.8
22 | C30钢筋砼冠梁 |  | m3 | 362.1
23 | 钢筋（冠梁） |  | t | 43.4
24 | 钢模板 |  | ㎡ | 2051.7
25 | BW闭孔泡沫板 |  | ㎡ | 79.7
26 | 泥浆外弃(30km) |  | m3 | 1849
穿堤涵管
1 | φ300C30预制砼涵管 |  | m | 6
2 | φ400C30预制砼涵管 |  | m | 3
建筑工程清单与计价表
工程名称： |  | 广州国际金融城东区深涌整治工程勘测设计及施工总承包（EPC）
序号 | 工程或费用名称 |  | 单位 | 数量 | 单价(元) | 合计(元)
3 | φ500C30预制砼涵管 |  | m | 35
4 | φ2000C30预制砼涵管 |  | m | 16
5 | C25砼包封 |  | m3 | 127.48
6 | 模板 |  | ㎡ | 213.84
7 | C20素砼垫层 |  | m3 | 10.69
配套设施
配套设施
1 | 大理石座凳（单个长2m) |  | 套 | 2
2 | 垃圾桶 |  | 套 | 4
3 | 公示牌(碧道总平面图标识牌)2200*600mm |  | 套 | 2
4 | 指引标识牌(碧道柱立式导向标识) 2200*300mm |  | 套 | 4
5 | 提示标识牌(爱护花草之类的)600*300mm |  | 套 | 8
6 | 警示类标识牌4(禁止标识)450*150mm |  | 套 | 8
树木保护及迁移
树木保护
1 | 树木保护 |  | 株 | 61
树木迁移
1 | 胸径＜30cm树木迁移 |  | 株 | 13
2 | 30cm≤胸径≤100cm树木迁移 |  | 株 | 29
3 | 胸径﹥100cm树木迁移 |  | 株 | 1
绿化工程
建筑工程清单与计价表
工程名称： |  | 广州国际金融城东区深涌整治工程勘测设计及施工总承包（EPC）
序号 | 工程或费用名称 |  | 单位 | 数量 | 单价(元) | 合计(元)
滨水带生态化建设
1 | 滨水带生态化建设 |  | ㎡ | 5324
| 合 计 |  | 元

## 设备及安装工程费用表(格式一)
设备及安装工程清单与计价表
工程名称： |  | 广州国际金融城东区深涌整治工程勘测设计及施工总承包（EPC）
序号 | 工程或费用名称 |  | 单位 | 数量 | 单价(元) |  | 合计(元)
[5 empty] | 设备费 | 安装费 | 设备费 | 安装费
第二部分 机电设备及安装工程
水闸泵站设备及安装工程
机组及其附属设备
1 | 潜水贯流泵2000GZBW-13.78-1.68（0°） 设计流量13.78m3/s，最小扬程0.7m，设计扬程1.68m，最大扬程3.86m，水泵转速177r/min，电机功率630kW。（配电动机、减速器、保护器、绝缘监测仪、现地接线箱等） |  | 1台 | 4 | 3000000 | 299717
2 | 双法兰伸缩节DN2200 |  | 套 | 4 |  | 146689.04
3 | 双法兰伸缩节DN2500 |  | 套 | 4 |  | 160804.37
4 | 进水预埋管DN2200 |  | 套 | 4 |  | 60000
5 | 出水预埋管DN2500 |  | 套 | 4 |  | 79000
6 | 拍门节能型自由侧翻式圆形2.5m配液压缓冲装置 |  | 套 | 4 | 83720 | 8372
排水系统
1 | 检修排水泵 单级单吸离心泵 Q=60m3/h，H=14.5m，N=7.5kW |  | 台 | 8 | 23600 | 10896.9
2 | 渗漏排水泵 潜水排污泵 Q=30m3/h，H=18m，N=5.5kW |  | 台 | 8 | 9300 | 10896.9
3 | 浮球液位控制器YKJ-4，缆式，电缆长度L=5m |  | 套 | 4 |  | 5057.65
4 | 投入式液位变送器（测量范围：0m～5m，输出：4mA～20mA） |  | 套 | 4 |  | 4210.74
设备及安装工程清单与计价表
工程名称： |  | 广州国际金融城东区深涌整治工程勘测设计及施工总承包（EPC）
序号 | 工程或费用名称 |  | 单位 | 数量 | 单价(元) |  | 合计(元)
[5 empty] | 设备费 | 安装费 | 设备费 | 安装费
5 | 检修排水管道、阀件、自动化元件、配件、附件等 |  | 项 | 4 |  | 50000
6 | 其他渗漏排水附件阀门、管道、法兰等 |  | 项 | 4 |  | 65000
低压气系统
1 | 移动式低压气机（Q=0.67m3/min，PN0.8MPa， N=5.5kW） |  | 台 | 1 | 50000 | 3084.23
测量监视系统
1 | 雷达式液位变送器测量范围：0m～10m，输出：4mA～20mA |  | 套 | 6 |  | 4782.47
2 | 压力变送器测量范围:-0.1~0.6MPa,4~20mA两线制 |  | 个 | 8 |  | 1798.18
3 | 压力表Y-100,测量范围0~0.6MPa |  | 个 | 4 |  | 439.77
4 | 真空压力表Y-100,测量范围-0.1~0.6MPa |  | 个 | 4 |  | 533.44
5 | 其他监测附件（阀门、管道、法兰等） |  | 项 | 1 |  | 30000
10kV设备
1 | 10kV计量柜 KYN28-12 内装电流互感器、电压互感器等 |  | 台 | 3 | 55000 | 1866.29
2 | 10kV进线柜 KYN28-12内装真空断路器,630A,避雷器，电容器，电压互感器等 |  | 台 | 3 | 85000 | 1866.29
3 | 10kV母联断路器柜KYN28-12 内装真空断路器,630A,避雷器，电容器，电压互感器等 |  | 台 | 1 | 85000 | 1866.29
4 | 10 kV母联隔离柜KYN28-12 内装真空断路器,630A,避雷器，电容器，电压互感器等 |  | 台 | 1 | 85000 | 1866.29
设备及安装工程清单与计价表
工程名称： |  | 广州国际金融城东区深涌整治工程勘测设计及施工总承包（EPC）
序号 | 工程或费用名称 |  | 单位 | 数量 | 单价(元) |  | 合计(元)
[5 empty] | 设备费 | 安装费 | 设备费 | 安装费
5 | 10kV站变馈线柜 KYN28-12内装真空断路器,630A,避雷器，电容器，电压互感器等 |  | 台 | 1 | 95000 | 1866.29
6 | 10kV母线PT柜 KYN28-12内装10kV电压互感器，避雷器等 |  | 台 | 2 | 50800 | 1866.29
7 | 一体化软启动柜（KYN28-RYZQ）内装真空断路器、 RYZQ- 10kV软启动器、CT、保护装置等 |  | 台 | 4 | 153000 | 1866.29
8 | 高压电容补偿成套柜配套电抗器，电容器等，250kVar |  | 台 | 4 | 50000 | 1866.29
9 | 中性点避雷器Y1WD-7.6/19 |  | 台 | 4 | 5000 | 3991.24
10 | YJV22-3x185, 8.7/15kV |  | km | 0.1 |  | 589257.09
11 | YJV22-3x70, 8.7/15kV |  | km | 0.4 |  | 297129.97
12 | YJV22-1x50, 8.7/15kV |  | km | 0.2 |  | 54568.67
泵站0.4 kV设备
1 | 站用变压器SCB15-200/10,200kVA,10/0.4kV,Uz%=4 |  | 台 | 1 | 85000 | 2840.09
2 | 柴油发电机150kW，0.4kV |  | 台 | 1 | 126000 | 3336.69
3 | 0.4kV开关柜MNS型抽屉式开关柜 |  | 台 | 4 | 50000 | 1392.2
4 | 0.4kV无功补偿柜80kvar |  | 台 | 1 | 50000 | 1392.2
5 | 动力及配电箱（内装微型断路器） |  | 台 | 10 | 6500 | 635.35
6 | 动力电源电缆(YJV-3x240+2x120, 1kV) |  | km | 0.02 |  | 719465.63
7 | 低压电缆vv-1kV-4x50+1x25 |  | km | 2 |  | 241932.58
8 | 低压电缆vv-1kV-3x25+1x16 |  | km | 2 |  | 127506.14
设备及安装工程清单与计价表
工程名称： |  | 广州国际金融城东区深涌整治工程勘测设计及施工总承包（EPC）
序号 | 工程或费用名称 |  | 单位 | 数量 | 单价(元) |  | 合计(元)
[5 empty] | 设备费 | 安装费 | 设备费 | 安装费
9 | 低压电缆vv-1kV-5x10 |  | km | 3 |  | 96141.5
10 | 低压电缆vv-1kV-4x4 |  | km | 3 |  | 65939.4
水闸0.4 kV设备
1 | 0.4kV开关柜（GGD固定式开关柜） |  | 台 | 1 | 50000 | 1392.2
2 | 动力及配电箱（内装微型断路器） |  | 台 | 2 | 6500 | 635.35
3 | 动力电源电缆(YJV-3x240+2x120, 1kV) |  | km | 0.2 |  | 719465.63
4 | 低压电缆vv-1kV-4x50+1x25 |  | km | 0.2 |  | 241932.58
5 | 低压电缆vv-1kV-3x25+1x16 |  | km | 0.2 |  | 127506.14
6 | 低压电缆vv-1kV-5x10 |  | km | 0.3 |  | 96141.5
7 | 低压电缆vv-1kV-4x4 |  | km | 0.3 |  | 65939.4
照明装置
1 | 照明配电箱 |  | 台 | 4 | 5000 | 441.9
2 | EPS事故照明箱 |  | 台 | 1 | 5000 | 441.9
3 | 照明装置（灯具、开关、插座、电线等） |  | 项 | 1 |  | 50000
接地装置
1 | 镀锌扁钢50×5 |  | km | 2 |  | 35000
2 | 圆钢 |  | km | 1 |  | 50000
电缆桥架
1 | 电缆桥架（包含电缆桥架、支架、角钢、槽钢等钢材） |  | t | 5 |  | 8000
继电保护和测量
1 | 微机型保护设备，装于开关柜上（AP330微机综合保护单元） |  | 套 | 5 | 7756.34 | 706.31
设备及安装工程清单与计价表
工程名称： |  | 广州国际金融城东区深涌整治工程勘测设计及施工总承包（EPC）
序号 | 工程或费用名称 |  | 单位 | 数量 | 单价(元) |  | 合计(元)
[5 empty] | 设备费 | 安装费 | 设备费 | 安装费
2 | 关口计量表，根据供电局要求配置 |  | 套 | 2 | 1000 | 200
3 | 多功能电表，装于开关柜上 |  | 套 | 3 | 1666.67 | 500
计算机监控
1 | 操作员工作站 |  | 套 | 2 | 12000 | 465.2
2 | 数据服务器 |  | 套 | 1 | 15000 | 1290.1
3 | 网络交换机，工业级，48个电口，4个光口100/1000Mbps |  | 套 | 1 | 3933.71 | 823.43
4 | 防火墙，VPN支持/1个配置口（CON）/1个备份口/5FE |  | 套 | 1 |  | 17578.4
5 | GPS时钟系统，支持北斗、GPS双系统 |  | 套 | 1 |  | 55000
6 | 水闸及公用LCU控制柜，中型PLC |  | 套 | 1 | 37000 | 1524.56
7 | 机组LCU控制柜，中型PLC |  | 套 | 4 | 66500 | 1524.56
8 | 水闸现地控制箱，小型PLC |  | 套 | 4 | 25279.8 | 1392.2
9 | 数据库软件 |  | 套 | 1 |  | 50000
10 | 防病毒软件 |  | 套 | 1 |  | 50000
11 | 网络机柜，2200*900*600,42U |  | 套 | 1 | 3500 | 700.62
12 | 二次电缆Kvvp-10X1.5 |  | km | 2 |  | 67186.72
13 | 二次电缆Kvvp-7X1.5 |  | km | 3 |  | 61325.53
14 | 二次电缆Kvvp-4X1.5 |  | km | 5 |  | 56626.89
视频监控
1 | NVR网络硬盘录像机（24路，含存储硬盘） |  | 台 | 1 | 2835.86 | 1660.62
2 | LCD屏 |  | 套 | 1 | 6218.54 | 339.45
设备及安装工程清单与计价表
工程名称： |  | 广州国际金融城东区深涌整治工程勘测设计及施工总承包（EPC）
序号 | 工程或费用名称 |  | 单位 | 数量 | 单价(元) |  | 合计(元)
[5 empty] | 设备费 | 安装费 | 设备费 | 安装费
3 | 一体化摄像机（球机）（高清网络摄像机，低照度/红外/旋转范围:360°/可变焦镜头） |  | 套 | 20 | 4017.9 | 328.57
4 | 标准视频监控杆（3m） |  | 套 | 10 |  | 761.53
5 | 视频防雷器（网口型，含电源） |  | 个 | 10 | 219.34 | 206.62
6 | 视频应用软件 |  | 套 | 1 |  | 10000
7 | 双绞线（超五类） |  | km | 2 |  | 3001
8 | 电源线（RVV3×1.5） |  | km | 2 |  | 12147.3
操作电源
1 | 直流/UPS一体化电源电池100Ah，备用1小时 |  | 套 | 1 | 75000 | 7500
泵站智能电气终端监测预警平台
1 | 上位机工作站 |  | 套 | 1 | 12000 | 465.2
2 | 数据采集器屏 |  | 套 | 1 | 6113.97 | 265.91
3 | 高压开关柜监测感知设备 |  | 套 | 11 | 20009.32 | 549.13
4 | 高压无功补偿柜监测感知设备 |  | 套 | 4 | 20009.32 | 549.13
5 | 高压水泵启动柜监测感知设备 |  | 套 | 4 | 20009.32 | 549.13
6 | 站用变压器监测感知设备 |  | 套 | 1 | 14533.64 | 549.13
7 | 低压开关柜感知设备 |  | 套 | 5 | 11231.62 | 549.13
8 | 中控屏柜感知设备 |  | 套 | 1 | 11231.62 | 549.13
9 | 直流系统感知设备 |  | 套 | 1 | 11231.62 | 549.13
10 | 在线监测预警分析软件 |  | 套 | 1 |  | 50000
门禁系统
1 | 门禁系统 |  | 套 | 1 | 29758 | 2975.8
广播系统
1 | 广播系统 |  | 套 | 1 | 44461 | 4446.1
设备及安装工程清单与计价表
工程名称： |  | 广州国际金融城东区深涌整治工程勘测设计及施工总承包（EPC）
序号 | 工程或费用名称 |  | 单位 | 数量 | 单价(元) |  | 合计(元)
[5 empty] | 设备费 | 安装费 | 设备费 | 安装费
通风系统
1 | 壁式轴流风机（DZ-11-3C） |  | 台 | 4 | 786.27 | 851.22
2 | 防爆壁式轴流风机（BDZ-11-3C） |  | 台 | 4 | 1052.73 | 851.22
3 | 防火百叶窗（1500x900，加装防虫网） |  | 个 | 4 |  | 1518.7
4 | 排气扇（SF5877型，L=480m3/h，N=25W） |  | 台 | 4 | 91.86 | 130.4
5 | 挂式空调（1HP） |  | 台 | 4 | 2000 | 216.53
6 | 柜式空调（3HP） |  | 台 | 2 | 5000 | 331.94
第三部分 金属结构设备及安装工程
深涌水闸
一)闸门设备及安装工程
1 | 内江检修门6.25×5.7-5.28 |  | 1t | 12 | 13000 | 3135.07
2 | 工作门6.25×6.5-6.0 |  | 1t | 72 | 13000 | 3371.02
3 | 外江检修门6.25×5.4-4.9 |  | 1t | 11 | 13000 | 3135.07
4 | 内江检修门埋件 |  | 1t | 16 | 12000 | 6553.91
5 | 工作门埋件 |  | 1t | 20 | 12000 | 6553.91
6 | 外江检修门埋件 |  | 1t | 16 | 12000 | 6553.91
二)启闭设备及安装工程
1 | 2×250/2×250kN液压启闭机 |  | 台 | 4 | 250000 | 68217.61
深涌泵站
设备及安装工程清单与计价表
工程名称： |  | 广州国际金融城东区深涌整治工程勘测设计及施工总承包（EPC）
序号 | 工程或费用名称 |  | 单位 | 数量 | 单价(元) |  | 合计(元)
[5 empty] | 设备费 | 安装费 | 设备费 | 安装费
一)闸门设备及安装工程
1 | 进水口检修门6.3×4.51-8.88 |  | 1t | 40 | 13000 | 3316.89
2 | 出口工作门6.3×3.1-4.7 |  | 1t | 40 | 13000 | 3316.89
3 | 外江出口检修门6.3×3.1-8.90 |  | 1t | 36 | 13000 | 3316.89
4 | 泵站进口检修闸门埋件 |  | 1t | 20 | 12000 | 6553.91
5 | 泵站出口工作闸门埋件 |  | 1t | 24 | 12000 | 6367.6
6 | 泵站出口事故闸门埋件 |  | 1t | 16 | 12000 | 6553.91
7 | 闸门防腐除锈 |  | m2 | 269.64 |  | 285.65
8 | 拍门节能型自由侧翻式5000×3000配液压缓冲装置 |  | 套 | 4 | 150000 | 39054.72
二)启闭设备及安装工程
1 | 2×100kN固定卷扬机 |  | 1台 | 12 | 65000 | 14748
三)拦污设备及安装工程
1 | 进水口拦污栅14×4.75-2.0 |  | t | 60 | 12000 | 1733.6
2 | 进水口拦污栅埋件 |  | t | 24 | 12000 | 5396.86
合 计

## 临时工程费用表(格式一)
临时工程清单与计价表
工程名称： |  | 广州国际金融城东区深涌整治工程勘测设计及施工总承包（EPC）
序号 | 工程或费用名称 |  | 单位 | 数量 | 单价(元) | 合计(元)
第四部分 施工临时工程
深涌水闸泵站围蔽
施工围蔽
1 | 施工临时围蔽（二年）B2仿真绿植围蔽 |  | m | 905
深涌施工房屋建筑工程
施工临建工程
1 | 办公生活用房 |  | m2 | 1200
2 | 施工仓库 |  | m2 | 800
深涌导流工程
施工导流工程
1 | 拉森Ⅳ型钢板桩（打、拔）9个月 |  | t | 1933.67
2 | 200H型钢@2000*4000 |  | t | 14.73
3 | 土方填筑（外购） |  | m3 | 15186
4 | 围堰拆除（土方挖除）（弃运30km） |  | m3 | 15186
5 | 土方填筑（打桩平台填筑，外购） |  | m3 | 6022
6 | 土方挖除（打桩平台拆除） |  | m3 | 6022
7 | 袋装土压脚（填筑） |  | m3 | 1906
8 | 袋装土压脚（拆除，弃运30km） |  | m3 | 1906
9 | 初期基坑排水潜污泵(50QW15-30-3)3kw，流量15m3/h |  | 台班 | 318
10 | 临时防洪闸门6.25×5.4-4.9安装及保护性拆除（设备考虑摊销） |  | 1t | 33
11 | 临时防洪闸门6.25×5.4-4.9安装及保护性拆除（兼顾永久检修闸门，设备费列入主体工程） |  | 1t | 11
12 | 临时防洪闸门埋件安装及保护性拆除（埋件考虑摊销） |  | 1t | 16
临时工程清单与计价表
工程名称： |  | 广州国际金融城东区深涌整治工程勘测设计及施工总承包（EPC）
序号 | 工程或费用名称 |  | 单位 | 数量 | 单价(元) | 合计(元)
13 | 2×100kN固定卷扬机安装及保护性拆除（兼顾永久，设备费列入主体工程） |  | 1台 | 4
交通疏解
交通疏解
1 | 交通疏解费用 |  | 天 | 858
| 十 安全生产措施费 |  | 元 |  |  | 3733222.17
| 十一 其他临时工程费 |  | 元 |  | 0.018
| 合 计 |  | 元

## 独立费用表
独立费用估算表
工程名称： |  | 广州国际金融城东区深涌整治工程勘测设计及施工总承包（EPC）
序号 | 费用名称 |  | 计算基数 | 费率(%) | 合价(元)
1.1 | 工程勘测设计费
1.1.1 | 勘察费（初设~施工图阶段）
1.1.2 | 设计费（初设~施工图阶段）
合 计