## E.2.1 分部分项工程项目清单计价表
分部分项工程项目清单计价表
工程名称：给排水工程 |  |  |  | 标段：广汽埃安耐久跑道和EOL老化场地改扩建项目 |  |  |  | 第 1 页 共 1 页
序号 | 项目编码 | 项目名称 | 项目特征描述 |  | 计量 单位 | 工程量 | 金额（元）
[7 empty] | 综合单价 |  | 合价
|  | 给水系统 | [6 empty] | 11706.8
1 | 031001007001 | 拆除给水管 | 1.名称:拆除给水管 2.规格:DN50 3.其他:未尽事项参照图纸、技术规格书、招标文件及国家规范的相关要求完成此项目 |  | m | 4.97 | 9.69 |  | 48.16
2 | 031001007002 | 内筋嵌入式衬塑钢管 DN50 | 1.材质:内筋嵌入式衬塑钢管 2.规格:DN50 3.连接形式:卡环式连接 4.压力试验及吹、洗设计要求:管道消毒、冲洗 5.安装部位:室外 6.介质:给水 7.其他:未尽事项参照图纸、技术规格书、招标文件及国家规范的相关要求完成此项目 |  | m | 170.23 | 67.3 |  | 11456.48
3 | 040501014001 | 室外给水管新旧管连接 DN50 | 1.名称:室外给水管新旧管连接 2.规格:DN50 3.其他:未尽事项参照图纸、技术规格书、招标文件及国家规范的相关要求完成此项目 |  | 处 | 1 | 202.16 |  | 202.16
|  | 雨水系统 | [6 empty] | 53878.39
4 | 031001008001 | 拆除雨水管 DN500 | 1.名称:拆除雨水管 2.规格:DN500 3.其他:未尽事项参照图纸、技术规格书、招标文件及国家规范的相关要求完成此项目 |  | m | 9.38 | 24.05 |  | 225.59
5 | 031001008002 | 钢带增强氯乙烯(PE)螺旋波纹管 DN500 | 1.材质:钢带增强氯乙烯(PE)螺旋波纹管 2.规格:DN500，环刚度要求SN≥10KN/m2 3.连接形式:承插密封圈连接 4.压力试验及吹、洗设计要求:水压试验 5.安装部位:室外 6.介质:雨水 7.其他:未尽事项参照图纸、技术规格书、招标文件及国家规范的相关要求完成此项目 |  | m | 12.34 | 526.6 |  | 6498.24
6 | 031001008003 | 高密度氯乙烯(HDPE)双壁波纹管 DN300 | 1.材质:高密度氯乙烯(HDPE)双壁波纹管 2.规格:DN300，环刚度要求SN≥10KN/m2 3.连接形式:承插式橡胶密封圈连接 4.压力试验及吹、洗设计要求:水压试验 5.安装部位:室外 6.介质:雨水 7.其他:未尽事项参照图纸、技术规格书、招标文件及国家规范的相关要求完成此项目 |  | m | 80.53 | 247.29 |  | 19914.26
7 | 040504010001 | 砖砌联合式双箅雨水口（铸铁井圈） | 1.雨水箅子及圈口材质、型号、规格:铸铁井圈 2.具体做法见雨水口标准图集详见国标 05S518-13 3.其他:未尽事项参照图纸、技术规格书、招标文件及国家规范的相关要求完成此项目 |  | 座 | 7 | 1014.95 |  | 7104.65
8 | 040504001001 | φ1000圆形砖砌雨水检查井（盖板式） | 1.种类、规格:φ1000圆形砖砌雨水检查井（盖板式） 2.垫层、基础材质及厚度:C15混凝土井基、150mm厚 3.砌筑材料品种、规格、强度等级:井墙用M7.5水泥砂浆砌MU10砖 4.勾缝、抹面要求:1:2防水水泥砂浆 5.井筒、井盖、井圈材质及规格:C30混凝士井圈 6.做法参照图集06MS201-3-11 7.其他:未尽事项参照图纸、技术规格书、招标文件及国家规范的相关要求完成此项目 |  | 座 | 5 | 3803.25 |  | 19016.25
9 | 040501014002 | 室外雨水管新旧管连接 DN500 | 1.名称:室外雨水管新旧管连接 2.规格:DN500 3.其他:未尽事项参照图纸、技术规格书、招标文件及国家规范的相关要求完成此项目 |  | 处 | 1 | 1119.4 |  | 1119.4
|  | 污水系统 | [6 empty] | 57721.9
10 | 031002001001 | 蝶阀 DN80 | 1.类型:蝶阀 2.材质:球墨铸铁 3.规格、压力等级:DN80 4.连接形式:法兰连接 5.其他:未尽事项参照图纸、技术规格书、招标文件及国家规范的相关要求完成此项目 |  | 个 | 2 | 380.61 |  | 761.22
11 | 031002001002 | 蝶阀 DN65 | 1.类型:蝶阀 2.材质:球墨铸铁 3.规格、压力等级:DN65 4.连接形式:法兰连接 5.其他:未尽事项参照图纸、技术规格书、招标文件及国家规范的相关要求完成此项目 |  | 个 | 1 | 330.64 |  | 330.64
12 | 031002001003 | 止回阀 DN80 | 1.类型:止回阀 2.材质:球墨铸铁 3.规格、压力等级:DN80 4.连接形式:法兰连接 5.其他:未尽事项参照图纸、技术规格书、招标文件及国家规范的相关要求完成此项目 |  | 个 | 2 | 401.84 |  | 803.68
13 | 031002001004 | 可曲挠橡胶接头 DN80 | 1.类型:可曲挠橡胶接头 2.规格、压力等级:DN80 3.连接形式:法兰连接 4.其他:未尽事项参照图纸、技术规格书、招标文件及国家规范的相关要求完成此项目 |  | 个 | 2 | 294.49 |  | 588.98
14 | 030601002001 | 压力表 | 1.名称:压力表 2.其他:未尽事项参照图纸、技术规格书、招标文件及国家规范的相关要求完成此项目 |  | 台 | 1 | 149.67 |  | 149.67
15 | 031301003001 | 柔性防水套管 D127X4 | 1.名称:柔性防水套管 2.规格:D127X4 3.填料材质:沥青麻丝、聚苯乙烯板、聚氯乙烯泡沫塑料板 4.具体做法参照图集02S404/5 5.其他:未尽事项参照图纸、技术规格书、招标文件及国家规范的相关要求完成此项目 |  | 个 | 2 | 397.91 |  | 795.82
16 | 030109001001 | 自动切割不锈钢潜污泵 | 1.名称:自动切割不锈钢潜污泵 2.规格:Q=10m3/h，H=30m，N=4.0KW，自带控制箱和自耦装置，水泵控制箱由设备厂家自带 3.减振装置形式、数量:含减振装置 4.其他:未尽事项参照图纸、技术规格书、招标文件及国家规范的相关要求完成此项目 |  | 台 | 2 | 6890.19 |  | 13780.38
17 | 040501014003 | 室外污水管新旧管连接 DN80 | 1.名称:室外污水管新旧管连接 2.规格:DN80 3.其他:未尽事项参照图纸、技术规格书、招标文件及国家规范的相关要求完成此项目 |  | 处 | 1 | 563.27 |  | 563.27
18 | 031001007003 | 双面衬塑钢管 DN80 | 1.材质:双面衬塑钢管 2.规格:DN80 3.连接形式:法兰连接 4.压力试验及吹、洗设计要求:水压试验 5.安装部位:室外 6.介质:污水 7.其他:未尽事项参照图纸、技术规格书、招标文件及国家规范的相关要求完成此项目 |  | m | 144.72 | 84.18 |  | 12182.53
19 | 031001007004 | 双面衬塑钢管 DN200 | 1.材质:双面衬塑钢管 2.规格:DN200 3.连接形式:法兰连接 4.压力试验及吹、洗设计要求:水压试验 5.安装部位:室外 6.介质:污水 7.其他:未尽事项参照图纸、技术规格书、招标文件及国家规范的相关要求完成此项目 |  | m | 12.53 | 285.25 |  | 3574.18
20 | 040504001002 | φ700圆形砖砌污水检查井 | 1.种类、规格:φ700圆形砖砌污水检查井 2.垫层、基础材质及厚度:C15混凝土井基、100mm厚 3.砌筑材料品种、规格、强度等级:井墙用M7.5水泥砂浆砌MU10砖 4.勾缝、抹面要求:1:2防水水泥砂浆 5.井筒、井盖、井圈材质及规格:C30混凝士井圈 6.做法参照图集06MS201-3-18 7.其他:未尽事项参照图纸、技术规格书、招标文件及国家规范的相关要求完成此项目 |  | 座 | 2 | 2678.71 |  | 5357.42
21 | 040504009001 | 钢筋混凝土化粪池+调节池 | 1.材质:钢筋混凝土 2.型号、规格:化粪池：G1-2SF型 3.化粪池做法参照图集03S702/18~43；调节池做法参照图集08S305/40 4.其他:未尽事项参照图纸、技术规格书、招标文件及国家规范的相关要求完成此项目 |  | 座 | 1 | 18834.11 |  | 18834.11
|  | 土石方工程 | [6 empty] | 14809.04
22 | 040101002003 | 挖沟槽土方 | 1.土类别:综合考虑 2.挖土深度:综合考虑 3.其他:未尽事项参照图纸、技术规格书、招标文件及国家规范的相关要求完成此项目 |  | m3 | 310.96 | 9.04 |  | 2811.08
23 | 040103001002 | 中、粗砂回填方 | 1.填方来源:中、粗砂回填 2.其他:未尽事项参照图纸、技术规格书、招标文件及国家规范的相关要求完成此项目 |  | m3 | 16.54 | 258.13 |  | 4269.47
24 | 040103001003 | 沟槽回填方 | 1.填方来源:原土回填 2.其他:未尽事项参照图纸、技术规格书、招标文件及国家规范的相关要求完成此项目 |  | m3 | 273.72 | 20.84 |  | 5704.32
25 | 040103003006 | 余方弃置 | 1.弃料品种:综合考虑各类土方 2.弃土运距:运距暂按20km考虑，按照要求运送至指定弃土场（含建筑垃圾、余泥、渣土运输费、建筑垃圾处理费等一切相关费用） 3.挖掘机装土方 4.其他:未尽事项参照图纸、技术规格书、招标文件及国家规范的相关要求完成此项目 |  | m3 | 37.25 | 54.34 |  | 2024.17
合 计 | [8 empty] | 138116.13