## E.2.1 分部分项工程项目清单计价表
分部分项工程项目清单计价表
工程名称：厂区市政与道路工程 |  |  |  | 标段：广汽埃安耐久跑道和EOL老化场地改扩建项目 |  |  |  | 第 1 页 共 1 页
序号 | 项目编码 | 项目名称 | 项目特征描述 |  | 计量 单位 | 工程量 | 金额（元）
[7 empty] | 综合单价 |  | 合价
|  | 新增防眩光护栏、市政成品围栏 | [6 empty] | 395769.88
1 | 040205013001 | 金属围网 | 1.成品钢护栏2m高（网格宽度50*200mm) 2.其他:未尽事项参照图纸、技术规格书、招标文件及国家规范的相关要求完成此项目 |  | m2 | 1355.65 | 76.85 |  | 104181.7
2 | 040205013002 | 金属围网混凝土基础 | 1.护栏钢筋混凝土基础300*300*300mm、含钢筋(φ8@150） 2.其他:未尽事项参照图纸、技术规格书、招标文件及国家规范的相关要求完成此项目 |  | 个 | 271 | 27.19 |  | 7368.49
3 | 040205013003 | 市政成品隔离围栏 | 1.成品双波镀锌钢材钢结构护栏1m高 2.规格:波纹梁板标准版型号DB01:4320X310 X85X4mm、波形梁板调节板型号DB03:3320X310X85X4mm、钢管立柱型号G-F:Ф140X4.5、圆头式端头型号D-I:R-160、防阻块型号F:178X200X4.5、拼接螺栓型号JI-2:M16X38、螺母型号JI-4:M16、垫圈型号JI-5:Ф35X4、连接螺栓型号JII-1:M16X45、连接螺栓型号JII-2:M16X170、螺母型号JII-4:M16、垫圈型号JII-5:Ф35X4 3.其他:未尽事项参照图纸、技术规格书、招标文件及国家规范的相关要求完成此项目 |  | m | 1208.19 | 106.51 |  | 128684.32
4 | 040205005001 | 防眩板基础 | 1.成品混凝土基础制作及安装尺寸为：1000*300*1000 2.其他:未尽事项参照图纸、技术规格书、招标文件及国家规范的相关要求完成此项目 |  | m | 584.68 | 165.54 |  | 96787.93
5 | 040205005002 | 防眩板 | 1.防眩光护栏采用S型，尺寸为800高*200宽（厂家采购安装） 2.其他:未尽事项参照图纸、技术规格书、招标文件及国家规范的相关要求完成此项目 |  | 块 | 584 | 82.41 |  | 48127.44
6 | 04B006 | 增加撞击缓冲轮胎 | 1.跑道拐弯处增加缓冲轮胎 2.其他:未尽事项参照图纸、技术规格书、招标文件及国家规范的相关要求完成此项目 |  | 个 | 120 | 88.5 |  | 10620
|  | 埃安跑道 | [6 empty] | 4255815.51
|  | 拆除迁移工程 | [6 empty] | 486504.33
7 | 050102001001 | 移植乔木 | 1.原有乔木移栽 2.运距:厂区迁移2公里内 3.其他:未尽事项参照图纸、技术规格书、招标文件及国家规范的相关要求完成此项目 |  | 株 | 6 | 103.56 |  | 621.36
8 | 050102008001 | 移植地被植物 | 1.移植地被植物 2.运距:厂区迁移2公里内 3.其他:未尽事项参照图纸、技术规格书、招标文件及国家规范的相关要求完成此项目 |  | m2 | 28.52 | 38.05 |  | 1085.19
9 | 050307006001 | 原有护栏拆除 | 1.原有护栏拆除 2.其他:未尽事项参照图纸、技术规格书、招标文件及国家规范的相关要求完成此项目 |  | m | 15.46 | 19.72 |  | 304.87
10 | 041001001001 | 拆除路面 | 1.部位:水泥混凝土路面一结构图 2.原道路基层(沥青路面破除,水泥稳定层局部破除) 3.其他:未尽事项参照图纸、技术规格书、招标文件及国家规范的相关要求完成此项目 |  | m2 | 4764.91 | 8.22 |  | 39167.56
11 | 041001001002 | 拆除路面 | 1.部位:水泥混凝土路面二结构图 2.原道路基层(植草砖路面破除,水泥稳定层局部破除) 3.其他:未尽事项参照图纸、技术规格书、招标文件及国家规范的相关要求完成此项目 |  | m2 | 1994.2 | 6.96 |  | 13879.63
12 | 041001001003 | 拆除路面 | 1.部位:沥青混凝土路面一结构图 2.原道路基层(沥青路面破除,水泥稳定层局部破除) 3.其他:未尽事项参照图纸、技术规格书、招标文件及国家规范的相关要求完成此项目 |  | m2 | 800.54 | 8.22 |  | 6580.44
13 | 041001001004 | 拆除路面 | 1.部位:沥青混凝土路面二结构图 2.原道路基层(植草砖路面破除） 3.其他:未尽事项参照图纸、技术规格书、招标文件及国家规范的相关要求完成此项目 |  | m2 | 76.23 | 6.96 |  | 530.56
14 | 041001001005 | 拆除路面 | 1.部位:沥青混凝土路面三结构图 2.原道路基层(混凝土路面破除,水泥稳定层局部破除) 3.其他:未尽事项参照图纸、技术规格书、招标文件及国家规范的相关要求完成此项目 |  | m2 | 785.08 | 28.76 |  | 22578.9
15 | 010103001001 | 平整场地 | 1.土壤类别:综合考虑 2.建筑场地挖填高度在±30cm 以内的找平 3.其他:未尽事项参照图纸、技术规格书、招标文件及国家规范的相关要求完成此项目 |  | m2 | 8420.96 | 1.26 |  | 10610.41
16 | 040103003001 | 余方弃置 | 1.路面破除废料 2.弃土运距：场外运输，运距综合考虑20公里（含建筑垃圾、建筑垃圾处理费等一切相关费用） 3.挖掘机装拆除路面废料 4.其他:未尽事项参照图纸、技术规格书、招标文件及国家规范的相关要求完成此项目 |  | m3 | 7480.31 | 52.29 |  | 391145.41
|  | 沥青道路工程 | [6 empty] | 1776185.42
17 | 040203006001 | 沥青混凝土路面一 | 1.4cm厚细粒式沥青混凝±AC-13 C，含运输 2.乳化沥青粘层(0.6 L/m2≤） 3.7cm厚粗粒式沥青混凝±AC-25C，含运输 4.乳化沥青透层(1.1L/m2≤)、下封层(0.9L/mm2≤） 5.下封层采用乳化沥青稀浆，矿料级配类型采用S-2型 6.10cm厚5%水泥稳定层 7.其他:未尽事项参照图纸、技术规格书、招标文件及国家规范的相关要求完成此项目 |  | m2 | 800.54 | 193.31 |  | 154752.39
18 | 040203006002 | 沥青混凝土路面二 | 1.4cm厚细粒式沥青混凝±AC-13 C 2.乳化沥青粘层(0.6 L/m2≤） 3.7cm厚粗粒式沥青混凝±AC-25C 4.乳化沥青透层(1.1L/m2≤)、下封层(0.9L/mm2≤） 5.下封层采用乳化沥青稀浆，矿料级配类型采用S-2型 6.10cm厚5%水泥稳定层 7.其他:未尽事项参照图纸、技术规格书、招标文件及国家规范的相关要求完成此项目 |  | m2 | 76 | 193.31 |  | 14691.56
19 | 040203006003 | 沥青混凝土路面三 | 1.4cm厚细粒式沥青混凝±AC-13 C 2.乳化沥青粘层(0.6 L/m2≤） 3.7cm厚粗粒式沥青混凝±AC-25C 4.乳化沥青透层(1.1L/m2≤)、下封层(0.9L/mm2≤） 5.下封层采用乳化沥青稀浆，矿料级配类型采用S-2型 6.15~19cm厚5%水泥稳定层 7.其他:未尽事项参照图纸、技术规格书、招标文件及国家规范的相关要求完成此项目 |  | m2 | 785.08 | 218.17 |  | 171280.9
20 | 040203006004 | 沥青混凝土路面四 | 1.4cm厚细粒式沥青混凝±AC-13 C 2.乳化沥青粘层(0.6 L/m2≤） 3.7cm厚粗粒式沥青混凝±AC-25C 4.乳化沥青透层(1.1L/m2≤)、下封层(0.9L/mm2≤） 5.下封层采用乳化沥青稀浆，矿料级配类型采用S-2型 6.15cm厚6%水泥稳定层 7.15cm厚4%水泥稳定层 8.土工格栅，纵横抗拉强度大于10KN/M 9.30cm厚碎石底基层（粒径5~15cm） 10.土基压实(重型标准,压实度≥95%) 11.其他:未尽事项参照图纸、技术规格书、招标文件及国家规范的相关要求完成此项目 |  | m2 | 4243.68 | 325.13 |  | 1379747.68
21 | 040203006005 | 沥青混凝土路面五 | 1.4cm厚细粒式沥青混凝±AC-13 C 2.乳化沥青粘层(0.6 L/m2≤） 3.7cm厚粗粒式沥青混凝±AC-25C 4.乳化沥青透层(1.1L/m2≤)、下封层(0.9L/mm2≤） 5.下封层采用乳化沥青稀浆，矿料级配类型采用S-2型 6.10~18cm厚5%水泥稳定层 7.其他:未尽事项参照图纸、技术规格书、招标文件及国家规范的相关要求完成此项目 |  | m2 | 268.47 | 207.52 |  | 55712.89
|  | 水泥混凝土道路工程 | [6 empty] | 1855491.85
22 | 040203007001 | 水泥混凝土路面一 | 1.18cm厚水泥混凝土C30(弯拉强度4.5Mpa) 2.双层单向钢筋网6@200×200mm（另外计算） 3.10cm厚5%水泥稳定层 4.缩缝（人工切缝、填缝料） 5.纵缝（人工切缝、填缝料，热涂沥青两道，拉杆14*700间距600mm） 6.水泥混凝土路面养生 草袋养生 7.其他:未尽事项参照图纸、技术规格书、招标文件及国家规范的相关要求完成此项目 |  | m2 | 4772.76 | 149.5 |  | 713527.62
23 | 040203007002 | 水泥混凝土钢筋网 | 1.双层单向钢筋网6@200×200mm 2.其他:未尽事项参照图纸、技术规格书、招标文件及国家规范的相关要求完成此项目 |  | t | 10.753 | 5152.47 |  | 55404.51
24 | 040203007003 | 水泥混凝土路面二 | 1.18cm厚水泥混凝土C30(弯拉强度4.5Mpa) 2.10cm厚5%水泥稳定层 3.缩缝（人工切缝、填缝料） 4.纵缝（人工切缝、填缝料，热涂沥青两道，拉杆14*700间距600mm） 5.水泥混凝土路面养生 草袋养生 6.其他:未尽事项参照图纸、技术规格书、招标文件及国家规范的相关要求完成此项目 |  | m2 | 1994.2 | 149.5 |  | 298132.9
25 | 040203007004 | 水泥混凝土路面三 | 1.20cm厚混凝土C30(弯拉强度4.5Mpa) 2.20cm厚6%水泥稳定层 3.20cm厚4%水泥稳定层 4.60cm厚碎石底基层(粒径5~15cm) 5.土基压实(重型标准,压实度>95%) 6.缩缝（人工切缝、填缝料） 7.纵缝（人工切缝、填缝料，热涂沥青两道，拉杆14*700间距600mm） 8.水泥混凝土路面养生 草袋养生 9.其他:未尽事项参照图纸、技术规格书、招标文件及国家规范的相关要求完成此项目 |  | m2 | 2076.09 | 370.54 |  | 769274.39
26 | 040203007005 | 水泥混凝土路面四 | 1.20cm厚混凝土C30(弯拉强度4.5Mpa) 2.20cm厚5%水泥稳定层 3.20cm厚4%水泥稳定层 4.30cm厚碎石底基层(粒径5~15cm) 5.土基压实(重型标准,压实度>95%) 6.缩缝（人工切缝、填缝料） 7.纵缝（人工切缝、填缝料，热涂沥青两道，拉杆14*700间距600mm） 8.水泥混凝土路面养生 草袋养生 9.其他:未尽事项参照图纸、技术规格书、招标文件及国家规范的相关要求完成此项目 |  | m2 | 59.9 | 319.74 |  | 19152.43
|  | 标线及其他 | [6 empty] | 115261.3
27 | 040205007001 | 标线箭头 | 1.材料品种:加反光玻璃珠的热塑涂料（白色），涂膜厚1.0±0.2mm， 2.线型:成品停车位规格，采用白色热熔漆。道路中心线,道路分隔线停车位划线，颜色按业主要求 3.符合交通标线道路交通标志和标线(GB5768-1999)标准规定; 4.其他:未尽事项参照图纸、技术规格书、招标文件及国家规范的相关要求完成此项目 |  | m2 | 13.95 | 32.58 |  | 454.49
28 | 040205007002 | 车位框线 | 1.材料品种:加反光玻璃珠的热塑涂料（白色），涂膜厚1.0±0.2mm， 2.线型:成品停车位规格，采用白色热熔漆。道路中心线,道路分隔线停车位划线，颜色按业主要求 3.符合交通标线道路交通标志和标线(GB5768-1999)标准规定; 4.其他:未尽事项参照图纸、技术规格书、招标文件及国家规范的相关要求完成此项目 |  | m2 | 217.17 | 32.58 |  | 7075.4
29 | 040205007003 | 道路标线 | 1.材料品种:加反光玻璃珠的热塑涂料（白色），涂膜厚1.0±0.2mm， 2.线型:成品停车位规格，采用白色热熔漆。道路中心线,道路分隔线停车位划线，颜色按业主要求 3.符合交通标线道路交通标志和标线(GB5768-1999)标准规定; 4.其他:未尽事项参照图纸、技术规格书、招标文件及国家规范的相关要求完成此项目 |  | m2 | 240.02 | 32.58 |  | 7819.85
30 | 040205007004 | 道路标线 | 1.材料品种:加反光玻璃珠的热塑涂料（黄色），涂膜厚1.0±0.2mm， 2.线型:成品停车位规格，采用白色热熔漆。道路中心线,道路分隔线停车位划线，颜色按业主要求 3.符合交通标线道路交通标志和标线(GB5768-1999)标准规定; 4.其他:未尽事项参照图纸、技术规格书、招标文件及国家规范的相关要求完成此项目 |  | m2 | 108.28 | 32.58 |  | 3527.76
31 | 040205003001 | 标识牌 | 1.1m2以内标识牌（字体按照设计图纸要求综合考虑） 2.标志牌的基础:按照设计要求 3.其他:未尽事项参照图纸、技术规格书、招标文件及国家规范的相关要求完成此项目 |  | 块 | 192 | 361.78 |  | 69461.76
32 | 040205003002 | 标识牌 | 1.2m2以内标识牌（字体按照设计图纸要求综合考虑） 2.标志牌的基础:按照设计要求 3.其他:未尽事项参照图纸、技术规格书、招标文件及国家规范的相关要求完成此项目 |  | 块 | 18 | 616.88 |  | 11103.84
33 | 040205017001 | 警示柱 | 1.停车位增加防撞柱1M高 2.一个钢结构柱子四周围绕型（管径DN75mm，壁厚2.0mm，颜色烤漆） 3.其他:未尽事项参照图纸、技术规格书、招标文件及国家规范的相关要求完成此项目 |  | 根 | 86 | 131.1 |  | 11274.6
34 | 080405003001 | 车挡 | 1.车位增加停车挡（材料采用橡塑车挡，尺寸为：560*160*100mm) 2.其他:未尽事项参照图纸、技术规格书、招标文件及国家规范的相关要求完成此项目 |  | 个 | 230 | 17.7 |  | 4071
35 | 040205013004 | 活动伸缩栏杆 | 1.活动伸缩栏杆 2.伸长长度2.5m 3.其他:未尽事项参照图纸、技术规格书、招标文件及国家规范的相关要求完成此项目 |  | m | 10 | 47.26 |  | 472.6
|  | 人行道路 | [6 empty] | 14822.53
36 | 040204001001 | 混凝土彩砖 | 1.5cm厚C30水泥混凝土彩砖（25cm×25cm×5cm) 2.3cm厚1:3水泥砂浆 3.1.5cm砂填充或干石灰砂扫缝 3.其他:未尽事项参照图纸、技术规格书、招标文件及国家规范的相关要求完成此项目 |  | m2 | 39.5 | 104.85 |  | 4141.58
37 | 040202016001 | 混凝土垫层 | 1.15cm厚C20混凝土垫层（每隔6米设伸缩缝一道） 2.其他:未尽事项参照图纸、技术规格书、招标文件及国家规范的相关要求完成此项目 |  | m2 | 39.5 | 73.58 |  | 2906.41
38 | 040202010001 | 碎石底基层 | 1.15cm厚碎石底基层（粒径5~15cm) 2.土基压实（重型标准，压实度≥93%） 3.其他:未尽事项参照图纸、技术规格书、招标文件及国家规范的相关要求完成此项目 |  | m2 | 39.9 | 38.3 |  | 1528.17
39 | 040204004001 | 安砌侧(平、缘)石 | 安砌平石 1.C30预制混凝土道牙长50*宽25*高10cm 2.材料品种、厚度:3cm厚1:3水泥砂浆 3.其他:未尽事项参照图纸、技术规格书、招标文件及国家规范的相关要求完成此项目 |  | m | 79 | 67.76 |  | 5353.04
40 | 040303001001 | 混凝土垫层 | 1.C15混凝土后座 2.其他:未尽事项参照图纸、技术规格书、招标文件及国家规范的相关要求完成此项目 |  | m3 | 1.74 | 513.41 |  | 893.33
|  | 落地广告标识 | [6 empty] | 7550.08
41 | 010102001001 | 挖基坑土方 | 1.土壤类别:一、二类土，具体以地勘报告为准 2.挖土深度:按图 3.其他:未尽事项参照图纸、技术规格书、招标文件及国家规范的相关要求完成此项目 |  | m3 | 4.94 | 8.23 |  | 40.66
42 | 010102007001 | 回填方 | 1.土质要求:一般土壤 2.密实度要求:按图纸规范要求，夯填 3.其他:未尽事项参照图纸、技术规格书、招标文件及国家规范的相关要求完成此项目 |  | m3 | 4.14 | 15.43 |  | 63.88
43 | 010103001002 | 平整场地 | 1.平整场地 2.其他:未尽事项参照图纸、技术规格书、招标文件及国家规范的相关要求完成此项目 |  | m2 | 4.02 | 1.26 |  | 5.07
44 | 010103002001 | 余方弃置 | 1.土壤类别：综合考虑各类土方、建筑垃圾 2.弃土运距：场外运输，运距综合考虑20公里（含建筑垃圾、余泥、渣土运输费、建筑垃圾处理费等一切相关费用） 3.挖掘机装土方 4.其他:未尽事项参照图纸、技术规格书、招标文件及国家规范的相关要求完成此项目 |  | m3 | 0.79 | 52.29 |  | 41.31
45 | 010501001001 | 基础垫层 | 1.混凝土种类:商品混凝土及泵送增加费 2.混凝土强度等级:C15 3.其他:按图、招标文件、国家规范 |  | m3 | 0.53 | 449.05 |  | 238
46 | 010502004001 | 设备基础 | 1.混凝土采用C30基础尺寸长8.2m*0.3m宽*0.3m高 2.其他:未尽事项参照图纸、技术规格书、招标文件及国家规范的相关要求完成此项目 |  | m3 | 0.74 | 570.6 |  | 422.24
47 | 010502004002 | 设备基础 | 1.混凝土采用C30，基础尺寸长5.2m*0.3m宽*0.3m高 2.其他:未尽事项参照图纸、技术规格书、招标文件及国家规范的相关要求完成此项目 |  | m3 | 0.47 | 570.6 |  | 268.18
48 | 040901001001 | 设备基础构件钢筋 | 1.螺纹钢制安 现浇构件螺纹钢 Ф10内 2.其他:未尽事项参照图纸、技术规格书、招标文件及国家规范的相关要求完成此项目 |  | t | 0.57 | 4172.18 |  | 2378.14
49 | 080702019001 | 原跑道新建广告牌 | 1.规格约5m*1.5m 2.其他:未尽事项参照图纸、技术规格书、招标文件及国家规范的相关要求完成此项目 |  | 块 | 1 | 1352.08 |  | 1352.08
50 | 080702019002 | 原跑道新建广告牌 | 1.规格约8m*1.5m 2.其他:未尽事项参照图纸、技术规格书、招标文件及国家规范的相关要求完成此项目 |  | 块 | 1 | 2148.54 |  | 2148.54
51 | 010505002001 | 设备基础模板 | 1.基础类型:设备基础模板 2.其他:未尽事项参照图纸、技术规格书、招标文件及国家规范的相关要求完成此项目 |  | m2 | 8.4 | 60.05 |  | 504.42
52 | 010505001001 | 垫层模板 | 1.基础类型:垫层木模板 2.其他:未尽事项参照图纸、技术规格书、招标文件及国家规范的相关要求完成此项目 |  | m2 | 2.75 | 31.84 |  | 87.56
|  | GH跑道增加4种路普 | [6 empty] | 2704
|  | 新做方形路障 | [6 empty] | 1303.26
53 | 041001003001 | 路面切缝 | 1.原有沥青路面切缝20cm 2.其他:未尽事项参照图纸、技术规格书、招标文件及国家规范的相关要求完成此项目 |  | m | 8 | 15.28 |  | 122.24
54 | 041001004001 | 铣刨路面 | 1.铣刨原有沥青路面20cm 2.其他:未尽事项参照图纸、技术规格书、招标文件及国家规范的相关要求完成此项目 |  | m2 | 4 | 17.1 |  | 68.4
55 | 010506025001 | 预埋铁件 | 1.Q355B钢板10mm厚 2.其他:未尽事项参照图纸、技术规格书、招标文件及国家规范的相关要求完成此项目 |  | t | 0.119 | 7970.9 |  | 948.54
56 | 060303001001 | 钢板二次灌浆 | 1.水泥砂浆二次灌浆 2.其他:未尽事项参照图纸、技术规格书、招标文件及国家规范的相关要求完成此项目 |  | m | 0.11 | 617.96 |  | 67.98
57 | 040203007006 | 水泥混凝土 | 1.新增20cm厚C30水泥混凝土面层 2.其他:未尽事项参照图纸、技术规格书、招标文件及国家规范的相关要求完成此项目 |  | m2 | 0.8 | 120.13 |  | 96.1
|  | 新做梯形坑 | [6 empty] | 286.74
58 | 041001003002 | 路面切缝 | 1.原有沥青路面切缝20cm 2.其他:未尽事项参照图纸、技术规格书、招标文件及国家规范的相关要求完成此项目 |  | m | 8 | 15.28 |  | 122.24
59 | 041001004002 | 铣刨路面 | 1.铣刨原有沥青路面20cm 2.其他:未尽事项参照图纸、技术规格书、招标文件及国家规范的相关要求完成此项目 |  | m2 | 4 | 17.1 |  | 68.4
60 | 040203007007 | 水泥混凝土 | 1.新增20cm厚C30水泥混凝土面层 2.其他:未尽事项参照图纸、技术规格书、招标文件及国家规范的相关要求完成此项目 |  | m2 | 0.8 | 120.13 |  | 96.1
|  | 新做方型坑 | [6 empty] | 773.08
61 | 041001003003 | 路面切缝 | 1.原有沥青路面切缝20cm 2.其他:未尽事项参照图纸、技术规格书、招标文件及国家规范的相关要求完成此项目 |  | m | 8 | 15.28 |  | 122.24
62 | 041001004003 | 铣刨路面 | 1.铣刨原有沥青路面20cm 2.其他:未尽事项参照图纸、技术规格书、招标文件及国家规范的相关要求完成此项目 |  | m2 | 4 | 17.1 |  | 68.4
63 | 040203007008 | 水泥混凝土 | 1.新增13cm厚C30水泥混凝土面层 2.其他:未尽事项参照图纸、技术规格书、招标文件及国家规范的相关要求完成此项目 |  | m2 | 0.8 | 83.55 |  | 66.84
64 | 04B001 | 防水木材放置 | 1.规格:防水木材17*6cm 2.其他:未尽事项参照图纸、技术规格书、招标文件及国家规范的相关要求完成此项目 |  | m | 4 | 128.9 |  | 515.6
|  | 新做减速带 | [6 empty] | 340.92
65 | 041001003004 | 路面切缝 | 1.原有沥青路面切缝20cm 2.其他:未尽事项参照图纸、技术规格书、招标文件及国家规范的相关要求完成此项目 |  | m | 8 | 15.28 |  | 122.24
66 | 041001004004 | 铣刨路面 | 1.铣刨原有沥青路面20cm 2.其他:未尽事项参照图纸、技术规格书、招标文件及国家规范的相关要求完成此项目 |  | m2 | 4 | 17.1 |  | 68.4
67 | 040203007009 | 水泥混凝土 | 1.新增20cm厚C30水泥混凝土面层 2.φ10@200*200双层双向钢筋网 2.其他:未尽事项参照图纸、技术规格书、招标文件及国家规范的相关要求完成此项目 |  | m2 | 0.8 | 83.55 |  | 66.84
68 | 040901001002 | 构件钢筋 | 1.螺纹钢制安 现浇构件螺纹钢 Ф25内 2.其他:未尽事项参照图纸、技术规格书、招标文件及国家规范的相关要求完成此项目 |  | t | 0.02 | 4172.18 |  | 83.44
|  | 涉水池 | [6 empty] | 283976.98
|  | 涉水池拆除工程 | [6 empty] | 20067.35
69 | 041001003005 | 路面切缝 | 1.道路切缝 2.切缝厚度200mm沥青；300mm厚钢筋混凝土底板；100mm混凝土垫层 3.其他:未尽事项参照图纸、技术规格书、招标文件及国家规范的相关要求完成此项目 |  | m | 96 | 13.3 |  | 1276.8
70 | 041001001006 | 拆除混凝土路面 | 1.名称:拆除混凝土路面 2.材质:混凝土路面 3.厚度:15mm 4.其他:未尽事项参照图纸、技术规格书、招标文件及国家规范的相关要求完成此项目 |  | m2 | 310 | 28.76 |  | 8915.6
71 | 041001008001 | 原涉水池拆除 | 1.原涉水池拆除（含钢筋拆除） 2.材质:混凝土 3.其他:未尽事项参照图纸、技术规格书、招标文件及国家规范的相关要求完成此项目 |  | m3 | 21.21 | 425.74 |  | 9029.95
72 | 050307006002 | 原有护栏拆除 | 1.原有护栏拆除 2.废料外运20KM 3.其他:未尽事项参照图纸、技术规格书、招标文件及国家规范的相关要求完成此项目 |  | m | 32 | 19.72 |  | 631.04
73 | 040103003002 | 余方弃置 | 1.涉水池拆除外运 2.弃土运距：场外运输，运距综合考虑20公里 3.其他:未尽事项参照图纸、技术规格书、招标文件及国家规范的相关要求完成此项目 |  | m3 | 67.71 | 3.16 |  | 213.96
|  | 土石方工程 | [6 empty] | 13643.6
74 | 010103001003 | 平整场地 | 1.平整场地 2.其他:未尽事项参照图纸、技术规格书、招标文件及国家规范的相关要求完成此项目 |  | m2 | 150 | 1.26 |  | 189
75 | 010102001002 | 挖基坑土方 | 1.土壤类别:一、二类土，具体以地勘报告为准 2.挖土深度:按图 3.其他:未尽事项参照图纸、技术规格书、招标文件及国家规范的相关要求完成此项目 |  | m3 | 374.82 | 5.32 |  | 1994.04
76 | 010102007002 | 回填方 | 1.土质要求:一般土壤 2.密实度要求:按图纸规范要求，夯填 3.其他:未尽事项参照图纸、技术规格书、招标文件及国家规范的相关要求完成此项目 |  | m3 | 221.69 | 15.43 |  | 3420.68
77 | 010103002002 | 余方弃置 | 1.土壤类别：综合考虑各类土方、建筑垃圾 2.弃土运距：场外运输，运距综合考虑20公里（含建筑垃圾、余泥、渣土运输费、建筑垃圾处理费等一切相关费用） 3.挖掘机装土方 4.其他:未尽事项参照图纸、技术规格书、招标文件及国家规范的相关要求完成此项目 |  | m3 | 153.13 | 52.29 |  | 8007.17
78 | 010103002003 | 余方弃置（桩头外运） | 1.废弃料品种:破除桩头 2.弃土运距：场外运输，运距综合考虑20公里（含建筑垃圾、余泥、渣土运输费、建筑垃圾处理费等一切相关费用） 3.综合考虑消纳费 4.其他：综合考虑完成该工艺的所有施工内容，满足招标要求、设计图纸及相关规范等 |  | m3 | 0.29 | 112.8 |  | 32.71
|  | 混凝土及钢筋混凝土工程 | [6 empty] | 219436.01
79 | 010501001002 | 垫层 | 1.地坑下垫层 2.混凝土种类:商品混凝土及泵送增加费 3.混凝土强度等级:C20 4.其他:未尽事项参照图纸、技术规格书、招标文件及国家规范的相关要求完成此项目 |  | m3 | 33.74 | 554.29 |  | 18701.74
80 | 040601007001 | 现浇混凝土池壁 | 1.涉水池直形墙 2.混凝土种类:商品混凝土及泵送增加费 3.混凝土强度等级:C30 P10 4.其他:未尽事项参照图纸、技术规格书、招标文件及国家规范的相关要求完成此项目 |  | m3 | 31.58 | 553.3 |  | 17473.21
81 | 010301005001 | 截(凿)桩头 | 1.桩类型:PHC-AB400(95)，凿碎后外运 2.场内运输 3.其他:未尽事项参照图纸、技术规格书、招标文件及国家规范的相关要求完成此项目 |  | 根 | 4 | 82.72 |  | 330.88
82 | 010502001001 | 桩承台 | 1.桩承台 2.混凝土种类:商品混凝土及泵送增加费 3.混凝土强度等级:C30 4.其他:未尽事项参照图纸、技术规格书、招标文件及国家规范的相关要求完成此项目 |  | m3 | 2.74 | 565.35 |  | 1549.06
83 | 040601011001 | 现浇混凝土板 | 1.涉水池底板 2.混凝土种类:商品混凝土及泵送增加费 3.混凝土强度等级:C30 P10 4.其他:未尽事项参照图纸、技术规格书、招标文件及国家规范的相关要求完成此项目 |  | m3 | 113.07 | 655.54 |  | 74121.91
84 | 010506008001 | 现浇构件钢筋 | 1.螺纹钢制安 现浇构件螺纹钢 Ф25内 2.其他:未尽事项参照图纸、技术规格书、招标文件及国家规范的相关要求完成此项目 |  | t | 18.953 | 4172.18 |  | 79075.33
85 | 040901007001 | 植筋 | 1.C14钢筋植筋 2.其他:未尽事项参照图纸、技术规格书、招标文件及国家规范的相关要求完成此项目 |  | 根 | 843 | 16.66 |  | 14044.38
86 | 040901007002 | 植筋 | 1.C18钢筋植筋 2.其他:未尽事项参照图纸、技术规格书、招标文件及国家规范的相关要求完成此项目 |  | 根 | 32 | 40.8 |  | 1305.6
87 | 010505001002 | 垫层模板 | 1.混凝土垫层模板 2.其他:未尽事项参照图纸、技术规格书、招标文件及国家规范的相关要求完成此项目 |  | m2 | 19.81 | 31.84 |  | 630.75
88 | 010505008001 | 桩承台模板 | 1.桩承台模板 2.其他:未尽事项参照图纸、技术规格书、招标文件及国家规范的相关要求完成此项目 |  | m2 | 9.12 | 50.07 |  | 456.64
89 | 010505005001 | 现浇混凝土池壁模板 | 1.现浇混凝土池壁模板 2.其他:未尽事项参照图纸、技术规格书、招标文件及国家规范的相关要求完成此项目 |  | m2 | 201.05 | 44.96 |  | 9039.21
90 | 010505002002 | 现浇混凝土涉水池底板模板 | 1.现浇混凝土涉水池底板模板 2.其他:未尽事项参照图纸、技术规格书、招标文件及国家规范的相关要求完成此项目 |  | m2 | 57.08 | 47.43 |  | 2707.3
|  | 零星工程 | [6 empty] | 30830.02
91 | 020405001001 | 金属扶手带栏杆 | 1.横杆Φ100*2不锈钢管 2.竖杆Φ60*2不锈钢管 3.其他:未尽事项参照图纸、技术规格书、招标文件及国家规范的相关要求完成此项目 |  | m | 98 | 148.78 |  | 14580.44
92 | 010901008001 | 雨水膨胀止水条 | 1.雨水膨胀止水条 2.其他:未尽事项参照图纸、技术规格书、招标文件及国家规范的相关要求完成此项目 |  | m | 12 | 35.04 |  | 420.48
93 | 011203003001 | 块料墙面-（涉水池） | 1.面层材料品种、规格、颜色:1:1水泥砂浆贴白色釉面质砖24*6cm 2.其他:未尽事项参照图纸、技术规格书、招标文件及国家规范的相关要求完成此项目 |  | m2 | 19.84 | 105.08 |  | 2084.79
94 | 040402017001 | 沟道盖板 | 1.人行花纹钢盖板（美罗） 2.预埋铁件 3.其他:未尽事项参照图纸、技术规格书、招标文件及国家规范的相关要求完成此项目 |  | m | 25 | 137.84 |  | 3446
95 | 060104015001 | 安砌侧(平、缘)石 | 安砌立石 1.75*35*15cm混凝土道牙制安 2.材料品种、厚度:2cm厚M75水泥砂浆 3.其他:未尽事项参照图纸、技术规格书、招标文件及国家规范的相关要求完成此项目 |  | m | 60.24 | 92.92 |  | 5597.5
96 | 060104015002 | 安砌侧(平、缘)石 | 安砌平石 1.75*35*15cm混凝土道牙制安 2.材料品种、厚度:2cm厚M75水泥砂浆 3.其他:未尽事项参照图纸、技术规格书、招标文件及国家规范的相关要求完成此项目 |  | m | 38.6 | 92.92 |  | 3586.71
97 | 040303001002 | 混凝土垫层 | 1.C15混凝土后座 2.其他:未尽事项参照图纸、技术规格书、招标文件及国家规范的相关要求完成此项目 |  | m3 | 2.17 | 513.41 |  | 1114.1
|  | 跑道东侧增设开路口 | [6 empty] | 18244.56
98 | 010103001004 | 平整场地 | 1.原有草皮清理 2.其他:未尽事项参照图纸、技术规格书、招标文件及国家规范的相关要求完成此项目 |  | m2 | 368 | 1.26 |  | 463.68
99 | 050103015001 | 铺种草皮 | 1.铺种草皮 2.其他:未尽事项参照图纸、技术规格书、招标文件及国家规范的相关要求完成此项目 |  | m2 | 368 | 38.05 |  | 14002.4
100 | 081101004001 | 拆除路缘石 | 1.原有道牙拆除 2.其他:未尽事项参照图纸、技术规格书、招标文件及国家规范的相关要求完成此项目 |  | m | 22 | 5.45 |  | 119.9
101 | 040204004002 | 安砌侧(平、缘)石 | 1.C30预制混凝土道牙规格:50x25x10cm 2.3cm厚M7.5水泥砂浆 3.15cm厚C15水泥混凝土 4.素土夯实(重型标准,压实度≥95%) 5.C15混凝土靠背 6.其他:未尽事项参照图纸、技术规格书、招标文件及国家规范的相关要求完成此项目 |  | m | 22 | 67.76 |  | 1490.72
102 | 040101001001 | 挖一般土方 | 1.土壤类别:一、二类土，具体以地勘报告为准 2.挖土深度:按图 3.其他:未尽事项参照图纸、技术规格书、招标文件及国家规范的相关要求完成此项目 |  | m3 | 37.63 | 5.32 |  | 200.19
103 | 040103003003 | 余方弃置 | 1.土壤类别：综合考虑各类土方、建筑垃圾 2.弃土运距：场外运输，运距综合考虑20公里（含建筑垃圾、余泥、渣土运输费、建筑垃圾处理费等一切相关费用） 3.挖掘机装土方 4.其他:未尽事项参照图纸、技术规格书、招标文件及国家规范的相关要求完成此项目 |  | m3 | 37.63 | 52.29 |  | 1967.67
|  | 排水沟 | [6 empty] | 161045.73
104 | 040101002001 | 挖沟槽土方 | 1.沟槽土方开挖 2.其他:未尽事项参照图纸、技术规格书、招标文件及国家规范的相关要求完成此项目 |  | m3 | 70.08 | 8.7 |  | 609.7
105 | 010102007003 | 回填方 | 1.土质要求:一般土壤 2.密实度要求:按图纸规范要求，夯填 3.其他:未尽事项参照图纸、技术规格书、招标文件及国家规范的相关要求完成此项目 |  | m3 | 37.01 | 15.43 |  | 571.06
106 | 040103003004 | 余方弃置 | 1、土壤类别：综合考虑各类土方、建筑垃圾 2、弃土运距：场外运输，运距综合考虑20公里（含建筑垃圾、余泥、渣土运输费、建筑垃圾处理费等一切相关费用） 3、挖掘机装土方 4.其他:未尽事项参照图纸、技术规格书、招标文件及国家规范的相关要求完成此项目 |  | m3 | 33.07 | 52.29 |  | 1729.23
107 | 010501001003 | 基础垫层 | 1.混凝土种类:商品混凝土及泵送增加费 2.混凝土强度等级:C15 3.其他:按图、招标文件、国家规范 |  | m3 | 18.67 | 449.05 |  | 8383.76
108 | 040201022001 | 排水沟 | 1.混凝土种类:商品混凝土及泵送增加费 2.混凝土强度等级:C30 3.钢筋另计 4.其他:未尽事项参照图纸、技术规格书、招标文件及国家规范的相关要求完成此项目 |  | m | 172.41 | 257.85 |  | 44455.92
109 | 070109007001 | 排水沟盖板-jiage | 1.预制钢筋混凝土排水沟盖板 2.其他:未尽事项参照图纸、技术规格书、招标文件及国家规范的相关要求完成此项目 |  | m3 | 6.52 | 594.1 |  | 3873.53
110 | 010506010001 | 现浇混凝土二次结构钢筋 | 1.钢筋种类、规格:Φ25以内 三级钢等 2.包括钢筋制安、箍筋制安、钢筋连接 3.其他:未尽事项参照图纸、技术规格书、招标文件及国家规范的相关要求完成此项目 |  | t | 19.14 | 3883.38 |  | 74327.89
111 | 040103002001 | 原有水沟回填 | 1.土质要求:一般土壤 2.密实度要求:按图纸规范要求，夯填 3.其他:未尽事项参照图纸、技术规格书、招标文件及国家规范的相关要求完成此项目 |  | m3 | 39.04 | 15.43 |  | 602.39
112 | 010505001003 | 垫层模板 | 1.基础类型:垫层木模板 2.其他:未尽事项参照图纸、技术规格书、招标文件及国家规范的相关要求完成此项目 |  | m2 | 35.41 | 31.84 |  | 1127.45
113 | 010505017001 | 排水沟模板 | 1.构件类型:排水沟模板 2.其他:未尽事项参照图纸、技术规格书、招标文件及国家规范的相关要求完成此项目 |  | m2 | 471.64 | 53.78 |  | 25364.8
|  | 超充雨棚拆除移位安装 | [6 empty] | 52704.87
|  | 拆除工程 | [6 empty] | 2185.94
114 | 010605003001 | 拆除原有张拉膜雨棚 | 1.拆除原有膜结构雨棚(含外运费用、消纳费） 2.其他:未尽事项参照图纸、技术规格书、招标文件及国家规范的相关要求完成此项目 |  | 项 | 1 | 1942.64 |  | 1942.64
115 | 041001001007 | 拆除路面 | 1.钢筋混凝土地面破除20cm 2.建筑垃圾外运 3.其他:未尽事项参照图纸、技术规格书、招标文件及国家规范的相关要求完成此项目 |  | m2 | 10 | 24.33 |  | 243.3
|  | 土石方工程 | [6 empty] | 980.39
116 | 010103001005 | 平整场地 | 1.平整场地 2.其他:未尽事项参照图纸、技术规格书、招标文件及国家规范的相关要求完成此项目 |  | m2 | 60 | 1.26 |  | 75.6
117 | 010102001003 | 挖基坑土方 | 1.土壤类别:一、二类土，具体以地勘报告为准 2.挖土深度:按图 3.其他:未尽事项参照图纸、技术规格书、招标文件及国家规范的相关要求完成此项目 |  | m3 | 18.83 | 8.23 |  | 154.97
118 | 010102007004 | 回填方 | 1.土质要求:一般土壤 2.密实度要求:按图纸规范要求，夯填 3.其他:未尽事项参照图纸、技术规格书、招标文件及国家规范的相关要求完成此项目 |  | m3 | 6.37 | 15.43 |  | 98.29
119 | 010103002004 | 余方弃置 | 1.土壤类别：综合考虑各类土方、建筑垃圾 2.弃土运距：场外运输，运距综合考虑20公里（含建筑垃圾、余泥、渣土运输费、建筑垃圾处理费等一切相关费用） 3.挖掘机装土方 4.其他:未尽事项参照图纸、技术规格书、招标文件及国家规范的相关要求完成此项目 |  | m3 | 12.46 | 52.29 |  | 651.53
|  | 混凝土及钢筋混凝土工程 | [6 empty] | 17891.12
120 | 010501001004 | 基础垫层 | 1.混凝土种类:商品混凝土及泵送增加费 2.混凝土强度等级:C15 3.其他:按图、招标文件、国家规范 |  | m3 | 6.46 | 513.41 |  | 3316.63
121 | 010502004003 | 设备基础 | 1.混凝土采用C30，钢筋采用φ10双层双向钢筋，基础尺寸长0.3*20*3m 2.其他:未尽事项参照图纸、技术规格书、招标文件及国家规范的相关要求完成此项目 |  | m3 | 18 | 570.6 |  | 10270.8
122 | 040901001003 | 设备基础构件钢筋 | 1.螺纹钢制安 现浇构件螺纹钢 Ф10内 2.其他:未尽事项参照图纸、技术规格书、招标文件及国家规范的相关要求完成此项目 |  | t | 0.795 | 4172.18 |  | 3316.88
123 | 010505001004 | 垫层模板 | 1.基础类型:垫层木模板 2.其他:未尽事项参照图纸、技术规格书、招标文件及国家规范的相关要求完成此项目 |  | m2 | 4.68 | 31.84 |  | 149.01
124 | 010505001005 | 设备基础模板 | 1.基础类型:设备基础木模板 2.其他:未尽事项参照图纸、技术规格书、招标文件及国家规范的相关要求完成此项目 |  | m2 | 13.8 | 60.71 |  | 837.8
|  | 金属结构工程 | [6 empty] | 31647.42
125 | 010605003002 | PVDF雨棚 | 1.利旧膜雨棚制作及安装 2.其他:未尽事项参照图纸、技术规格书、招标文件及国家规范的相关要求完成此项目 |  | m2 | 40 | 21.62 |  | 864.8
126 | 010605003003 | PVDF雨棚 | 1.PVDF膜雨棚制作及安装 2.其他:未尽事项参照图纸、技术规格书、招标文件及国家规范的相关要求完成此项目 |  | m2 | 80 | 217.52 |  | 17401.6
127 | 010608002001 | 柱脚锚栓 | 1.螺栓种类:利旧 2.其他:未尽事项参照图纸、技术规格书、招标文件及国家规范的相关要求完成此项目 |  | 套 | 12 | 6 |  | 72
128 | 010608002002 | 柱脚锚栓 | 1.钢材品种:Q235B 2.螺栓种类:综合 3.其他:含螺母、垫铁、垫板 4.其他:未尽事项参照图纸、技术规格书、招标文件及国家规范的相关要求完成此项目 |  | 套 | 24 | 6.37 |  | 152.88
129 | 010603003001 | 钢管柱 | 1.钢材品种、规格:利旧 2.其他:未尽事项参照图纸、技术规格书、招标文件及国家规范的相关要求完成此项目 |  | t | 0.101 | 1512.17 |  | 152.73
130 | 010603003002 | 钢管柱 | 1.钢材品种、规格:Q235B钢材，钢柱φ165*6，含节点板，制作安装 2.其他:未尽事项参照图纸、技术规格书、招标文件及国家规范的相关要求完成此项目 |  | t | 0.201 | 7060.84 |  | 1419.23
131 | 010603003003 | 钢管柱 | 1.钢材品种、规格:利旧 2.其他:未尽事项参照图纸、技术规格书、招标文件及国家规范的相关要求完成此项目 |  | t | 0.2 | 7060.84 |  | 1412.17
132 | 010603003004 | 钢管柱 | 1.钢材品种、规格:Q235B钢材，钢柱φ219*8，含节点板，制作安装 2.其他:未尽事项参照图纸、技术规格书、招标文件及国家规范的相关要求完成此项目 |  | t | 0.4 | 7060.84 |  | 2824.34
133 | 010604001001 | 钢梁 | 1.钢材品种、规格:利旧 2.其他:未尽事项参照图纸、技术规格书、招标文件及国家规范的相关要求完成此项目 |  | t | 0.386 | 1545.69 |  | 596.64
134 | 010604001002 | 钢梁 | 1.钢材品种、规格:Q235B钢材，钢梁T250*100*9*9，含节点板，制作安装 2.其他:未尽事项参照图纸、技术规格书、招标文件及国家规范的相关要求完成此项目 |  | t | 0.771 | 6209.41 |  | 4787.46
135 | 010607002001 | 钢支撑、钢拉条 | 1.钢材品种、规格:利旧 2.其他:未尽事项参照图纸、技术规格书、招标文件及国家规范的相关要求完成此项目 |  | t | 0.11 | 1950.21 |  | 214.52
136 | 010607002002 | 钢支撑、钢拉条 | 1.钢材品种、规格:Q235B钢材，钢支撑 2.其他:未尽事项参照图纸、技术规格书、招标文件及国家规范的相关要求完成此项目 |  | t | 0.22 | 7950.21 |  | 1749.05
合 计 | [8 empty] | 5170261.53