## Sheet1
不停车检测系统修复清单
序号 | 产品名称 | 品牌型号 | 技术参数 | 单位 | 数量 | 单价 | 合计
1 | 模拟窄条传感器 | 万集定制 | 1、传感器尺寸：1808mm*76mm*75mm（长*宽*高）； 2、传感器类型：电阻应变式称重传感器； 3、有效称重区域：1800mm； 4、材料：合金钢； 5、输入电阻：3060±20Ω； 6、输出电阻：2800±10Ω； 7、灵敏度：≤0.415mV/V； 8、非线性：0.2%LD； 9、重复性：0.1%FS； 10、绝缘阻抗：5X109； 11、额定载荷（轮载）：15t； 12、过载能力：150%； 13、防护等级：IP68，可在水浸状态中使用； 14、温度范围：-40℃~ +80℃； 15、传感器使用寿命：≥2000万轴次； 16、安装方式：在路面浅表层镶嵌； | 根 | 5 | 36450 | 182250
2 | 线圈 | 现场制作 | 线圈 | 个 | 2 | 1500 | 3000
3 | 采集器底板 | 万集定制 | 采集器底板 | 个 | 1 | 5000 | 5000
4 | 安装调试费 | 定制 | 安装调试 | 项 | 1 | 3000 | 3000
合计： 大写：壹拾玖万叁仟贰佰伍拾元整 小写：193250元