## 室外P10单红屏
遵义市播州区芶江镇中心学校LED显示系统建设项目安装清单
序号 | 设备名称 |  | 品牌 | 型号 | 性能及参数 | 数量 | 单位 | 单价 | 小计 | 备注
1 | 室外单红 |  | 深圳天合光电、利亚德、艾比森 | P10 | 1:面积:长18.06*高1.26/22.8平方。2:发光芯片:三安, 3:像素点间距:10mm, 4:驱动芯片:595恒流芯片,5:扫描配置:1/16扫恒流驱动,6:发光点颜色：1R,7:密度:10000点/m2,8:单元板尺寸:320mm*160mm,9:模组行列数:宽32点×高16点,10:分辨率：512点/块,11:可显示内容:文字,12:屏体重量:20kg/m2,,13:厚度：≤10cm,14:外框结构：铝型材钢结构,15:工作电压：220V,16:最大功耗:500W/平方，17:控制方式：手机WIFI无线控制，18:刷新频率：≥120帧/秒,19:帧频：≥60帧/秒,20:亮度：≥2000cd/m2,21:亮度调节方式：软件调节,22:灰度/颜色：256级,23:最佳视角：>160度,24:最佳视距：6～30m,25:工作环境温度：-10℃ ～ +45℃,26:相对湿度：15%-85%,27:LED通用播放软件。★27:PCB和面罩阻燃：V-0等级（须要提供第三方检测报告），★28:抗干扰符合：IEC801执行标准（须要提供第三方检测报告）。★29:安全符合：GB4793执行标准（须要提供第三方检测报告）。 | 22.8 | 平方
2 | 电源 | 电源 | 国产 | 国标 | 1、泄漏电流：<1mA(Vin:230)； 2、工作温度：-30℃~60℃； 3、散热方式：自冷； 4、储存温度：-40~80℃； 5、输入电压：200-240Vac,47-63Hz； 6、绝缘电压：≥100M2/500VDC/25℃/70%RH。 | 1 | 套
3 | 配电柜 | 配电柜 | 国产 | 国标 | 系统采用三相五线制供电,控制箱工业系统控制，为了降低电网的瞬间启动电流，应具有延时通断电功能，具有过热，过湿，过压，过流，短路等保护装置，开关显示屏电源等。 | 1 | 套
5 | 钢结构 | 钢结构 | 国产 | 国标 | 符合GB50755-2012《钢结构施工规范》标准,满足屏体安全承载需求制，钢结构材料采用国标镀锌方管≥40mm,现场焊接,提供吊装施工设备等 | 22.8 | 平方
6 | 包边 | 包边 | 国产 | 国标 | 1、大屏整体采用优质不锈钢进行干挂包边处理； 2、屏体正面、侧面、采用不锈钢包边和防水处理。 | 22.8 | 平方
8 | 电缆线 | 电缆线 | 国产 | bv-6㎡ | 1.BV-6㎡;2.管内布放含地面切割 | 130 | 米
9 | 通讯线缆 | 通讯线缆 | 国产 | 国标 | 显示屏至控制电脑布线，六类网线。 | 1 | 项
10 | 辅材 | 施工线材与辅材等 | 国产 | 国标 | 1、综合布线包含单色屏到后端设备的网线、单色屏到配电箱电源线、控制设备到处理器的连接线、水晶头等； 2、根据本次项目需求进行设备安装、调试、系统对接、培训等集成服务，包含布线、设备现场安装、联网调试等保证系统正常运行服务； 3、提供设备日常的巡检和保养维护服务、技术支持服务，保障系统正常有序运行； 4、所有货物到指定项目学校的运输、装卸、配送、搬运等服务。 | 1 | 项
合计