## 封面
德昌县麻栗镇三合村移民安置区产业发展基础设施提升改造项目
工程
招标工程量清单
招 标 人：
（单位盖章）
造价咨询人:
（单位盖章）
封-2

## 招标控制价
| 德昌县麻栗镇三合村移民安置区产业发展基础设施提升改造项目 |  |  |  | 工程
招标工程量清单
招 标 人: |  |  | 造价咨询人:
|  | (单位盖章) |  | (单位资质专用章)
法定代表人 或其授权人: |  |  | 法定代表人 或其授权人:
|  | (签字或盖章) |  | (签字或盖章)
编 制 人: |  |  | 复 核 人:
|  | (造价人员签字盖专用章) |  | (造价工程师签字盖专用章)
编 制 时 间: |  |  | 复 核 时 间:
扉-1

## 编制说明
编制说明
工程名称：德昌县麻栗镇三合村移民安置区产业发展基础设施提升改造项目
1.工程概况： 本工程为德昌县麻栗镇三合村移民安置区产业发展基础设施提升改造项目，位于德昌县麻栗镇三合村，施工内容包含建筑工程、安装工程、施工临时工程。 ２.工程招标和分包范围： 施工图纸及工程量清单所列全部内容。 ３.工程量清单编制依据： (1)费用标准采用四川省水利厅川水发〔2015〕9号文关于颁发《四川省水利水电工程设计概（估）算编制规定》； (2)定额依据采用四川省水利厅川水发〔2007〕20号文关于颁发《四川省水利水电建筑工程预算定额》； (3)机械台时费采用中华人民共和国水利部水总〔2002〕116号文颁布的《水利工程施工机械台时费定额》； (4)四川省水利厅关于印发《增值税税率调整后四川省水利水电工程设计概（估）算编制规定相应调整办法的通知》川水函〔2019〕610号文； (5)水利部办公厅关于调整水利工程计价依据安全生产措施费计算标准的通知《办水总函【2023】38号》； (6)本工程有关资料、设计图纸和相关专业设计成果等； (7)材料价格按《四川工程造价信息》2025年11月德昌县及西昌市信息价，信息价中没有的材料按市场价执行，其中钢筋按西昌市信息价加运费计算，水泥、砂石按德昌县信息价加运费计算（不含税），主要材料（包括设备、管材等）已含材料的运费。 ４.工程质量、材料、施工等的特殊要求： ①工程质量要求：工程质量必须达到国家现行验收合格标准； ②材料质量要求：材料品种、规格、质量必须符合设计及规范要求； ③施工要求：施工时必须按经批准的施工组织设计（包括专项施工组织设计），符合施工规范及验收标准。 ５.其他需说明的问题： ①投标材料单价必须包含采购点至施工现场过程中发生的一切费用（如材料的多次转运），投标人应认真踏勘现场，以了解工程的具体情况和任何足以影响投标价的情况，投标人报价时应将相应风险考虑在内，今后无论发生何种情况，材料单价均不做调整； ②本工程量清单中所列工程数量是按设计施工图计算或按设计的预计数量，仅作为投标报价的共同基础，不能作为最终结算与支付的依据，结算时按实计算； ③当图纸与工程量清单所列数量不一致时，以工程量清单所列数量作为报价的依据； ④人工单价：本工程根据施工地点类别按一类地区计算人工单价； ⑤增值税费率:本工程税率标准根据相关文件规定按9%计算； ⑥安全生产措施费为18687.99元，工程保险费为8593.99元； ⑦暂列金按3%计取。

## 报价汇总表
招标工程量清单汇总表
工程名称：德昌县麻栗镇三合村移民安置区产业发展基础设施提升改造项目 |  |  | 单位：元
序号 | 分项工程名称 | 分项总金额 | 备注
I | 分类分项项目
1 | 第一部分 建筑工程
2 | 第二部分 机电设设备及安装工程
3 | 第三部分 金属结构设备及安装工程
4 | 第四部分 施工临时工程
II | 措施项目 | 27281.98
1 | 安全生产措施 | 18687.99
2 | 工程保险 （工程一切险、第三者责任险） | 8593.99
III | 其他项目
一 | 暂列金额 | 58111.74
二 | 专业工程暂估价
三 | 总承包服务费
合计

## 工程量清单报价表
招标工程量清单报价表
工程名称：德昌县麻栗镇三合村移民安置区产业发展基础设施提升改造项目
编号 | 工程项目及名称 | 单位 | 数量 | 单价(元) | 合价(元) | 备注
1 | 第一部分 建筑工程
1.1 | 田间沟渠及排洪沟
1.1.1 | 田间沟渠修复 | m | 400
1.1.1.1 | 清除沟底淤泥 | m3 | 32.8
1.1.1.2 | 余方弃置（外弃5km） | m3 | 32.8
1.1.1.3 | 2cm厚M10砂浆抹面 | m2 | 564
1.1.2 | 田间沟渠拆除重建及新建 | m | 310
1.1.2.1 | 土方开挖 | m3 | 161.1
1.1.2.2 | 拆除C25砼沟渠 | m3 | 45
1.1.2.3 | 土方回填 | m3 | 111.6
1.1.2.4 | 余方弃置（外弃5km） | m3 | 94.5
1.1.2.5 | 引水渠道C25砼浇筑 | m3 | 46.5
1.1.2.6 | C25砼底板 | m3 | 23.25
1.1.2.7 | 模板制安 | m2 | 651
1.1.2.8 | 2cm厚M10砂浆抹面 | m2
1.1.3 | 排洪沟拆除新建 | m | 703
1.1.3.1 | 拆除原沟浆砌毛石砌体（外弃5km） | m3 | 1370.85
1.1.3.2 | 土方开挖 | m3 | 850
1.1.3.3 | 土方回填 | m3 | 850
1.1.3.4 | C25砼底板 | m3 | 126.54
1.1.3.5 | 模板制安 | m2 | 3936.8
1.1.3.6 | 排洪沟C25毛石砼浇筑 | m3 | 1110.74
1.1.4 | 人行便桥 | 座 | 6
1.1.4.1 | 构件钢筋 HRB400 | t | 0.27
1.1.4.2 | 模板制安 | m2 | 15.36
1.1.4.3 | C30砼桥板 | m3 | 2.88
1.2 | 进水口、进水池及泵房
1.2.1 | 土方开挖 | m3 | 80.42
1.2.2 | 石方开挖 | m3 | 53.62
1.2.3 | 100mm厚碎石垫层 | m3 | 2.7
招标工程量清单报价表
工程名称：德昌县麻栗镇三合村移民安置区产业发展基础设施提升改造项目
编号 | 工程项目及名称 | 单位 | 数量 | 单价(元) | 合价(元) | 备注
1.2.4 | C30砼渠道底板(厚0.3m) | m3 | 8.75
1.2.5 | C20细石砼砌筑块石渠道 | m3 | 29.5
1.2.6 | 土石方回填 | m3 | 101.13
1.2.7 | 余方弃置（外弃5km） | m3 | 32.91
1.2.8 | 基础模板 | m2 | 45.84
1.2.9 | 基础主梁C25 | m3 | 1.44
1.2.10 | 有梁板 C25 | m3 | 4.49
1.2.11 | 有梁板模板 | m2 | 37.76
1.2.12 | 基础梁模板 | m2 | 10.5
1.2.13 | 构造柱 C25 | m3 | 1.06
1.2.14 | 过梁 C25 | m3 | 0.15
1.2.15 | 构造柱模板 | m2 | 12.67
1.2.16 | 过梁模板 | m2 | 2.15
1.2.17 | 实心砖墙 | m3 | 9.11
1.2.18 | 现浇构件钢筋 HRB400 | t | 1.591
1.2.19 | 成品套装钢质防盗门 | m2 | 2.52
1.2.20 | 彩铝合金带防护网 | m2 | 1.44
1.2.21 | 地砖地面 | m2 | 12.26
1.2.22 | 外墙真石漆 | m2 | 45.54
1.2.23 | 外墙抹灰 | m2 | 45.54
1.2.24 | 内墙抹灰 | m2 | 45.54
1.2.25 | 楼地面垫层 | m2 | 10.5
1.2.26 | 平屋面 | m2 | 12.26
1.2.27 | 檐口红色波形瓦 | m2 | 7.5
1.2.28 | 内墙刷乳胶漆墙面 | m2 | 45.54
1.2.29 | 涂料顶棚 | m2 | 12.26
1.2.30 | 地砖踢脚 | m2 | 1.68
1.2.31 | 散水 | m2 | 9
1.2.32 | 70*60进人孔盖板 | 套 | 1
1.2.33 | 钢筋拦渣网 | m2 | 8.28
1.2.34 | 综合脚手架 | m2 | 46.33
1.3 | 其他工程
招标工程量清单报价表
工程名称：德昌县麻栗镇三合村移民安置区产业发展基础设施提升改造项目
编号 | 工程项目及名称 | 单位 | 数量 | 单价(元) | 合价(元) | 备注
1.3.1 | 钢丝防护网 | m2 | 108
1.3.2 | C20砼基础 | m3 | 1.92
1.3.3 | C20镇墩砼 | m3 | 2.5
1.3.4 | 模板制安 | m2 | 39.2
1.3.5 | 道路砼开挖（外弃5km） | m3 | 100
1.3.6 | C30砼路面恢复（20cm） | m2 | 200
1.3.7 | 块石垫层（30cm） | m2 | 60
1.3.8 | 碎石垫层（15cm） | m2 | 30
1.4 | 光伏基础
1.4.1 | C15砼垫层 | m3 | 13.52
1.4.2 | C30砼基础 | m3 | 78.08
1.4.3 | 土方开挖 | m3 | 294.56
1.4.4 | 石方开挖 | m3 | 126.24
1.4.5 | 土石方回填 | m3 | 284
1.4.6 | 余方弃置（外弃5km） | m3 | 136.8
1.4.7 | 构件钢筋 HRB400 | t | 0.996
1.4.8 | 模板制安 | m2 | 371.2
1.4.9 | 预埋螺杆螺栓 | 套 | 320
1.5 | 阀门井（4个）
1.5.1 | 井底 现浇混凝土C25 | m3 | 0.48
1.5.2 | 水泥砂浆抹面（1∶2水泥砂浆） | m2 | 21.47
1.5.3 | 砖砌矩形井 | m3 | 7.4
1.5.4 | 铸铁井盖井座 | 套 | 4
1.5.5 | 土方开挖（含管道） | m3 | 111.73
1.5.6 | 石方开挖（含管道） | m3 | 27.93
1.5.7 | 土石方回填（含管道） | m3 | 7.85
1.5.8 | 余方弃置外弃5km（含管道） | m3 | 131.81
1.5.9 | 塑钢踏步200*150 | 个 | 12
2 | 第二部分 机电设设备及安装工程
2.1 | 泵房及光伏发电工程
招标工程量清单报价表
工程名称：德昌县麻栗镇三合村移民安置区产业发展基础设施提升改造项目
编号 | 工程项目及名称 | 单位 | 数量 | 单价(元) | 合价(元) | 备注
2.1.1 | 机电设备部分
2.1.1.1 | 太阳能汇流箱 | 台 | 1
2.1.1.2 | PK75KH-2-C光伏扬水控制系统 | 套 | 1
2.1.1.3 | C-55-67-200光伏提水专用离心式潜水泵机组 | 台 | 2
2.1.1.4 | 光伏变频器 | 套 | 1
3 | 第三部分 金属结构设备及安装工程
3.1 | 设备用房
3.1.1 | 引水渠道工程
3.1.1.1 | 引水渠
3.1.1.1.1 | DN250PE给水管(含管件三通、四通、直接、弯头等)1.0mpa | m | 160
3.1.1.2 | 设备用房
3.1.1.2.1 | 防水防尘灯 | 具 | 1
3.1.1.2.2 | 五孔插座 | 具 | 2
3.1.1.2.3 | 双联单控开关 | 具 | 1
3.1.1.2.4 | 钢制接线盒 | 具 | 4
3.1.1.2.5 | 电气配管 SC20 | m | 26.2
3.1.1.2.6 | 电气配线 WDZC-BYJ-2.5mm2(穿管)照明 | m | 82.6
3.1.1.2.7 | 电气配线 WDZC-BYJ-4mm2(穿管)插座 | m | 32.5
3.1.1.2.8 | SC100穿线管 | m | 150
3.1.1.2.9 | SC50穿线管 | m | 105
3.1.1.2.10 | 电力电缆WDZ-YJY4*50+1*25 | m | 255
招标工程量清单报价表
工程名称：德昌县麻栗镇三合村移民安置区产业发展基础设施提升改造项目
编号 | 工程项目及名称 | 单位 | 数量 | 单价(元) | 合价(元) | 备注
3.1.1.2.11 | 信号控制线MKVV22-450/750V24*2.5铠装 | m | 325
3.1.1.2.12 | 接地母线 利用基础梁 | m | 69.82
3.1.1.2.13 | 避雷引下线 | m | 21.2
3.1.1.2.14 | 避雷网 镀锌圆钢 φ12 | m | 15
3.1.1.2.15 | 接地电阻测试点 | 块 | 4
3.1.1.2.16 | 接地装置 | 系统 | 1
3.1.1.2.17 | 泵口法兰短管DN160 | 只 | 2
3.1.1.2.18 | 弯头DN160 | 只 | 4
3.1.1.2.19 | 法兰DN160 | 片 | 24
3.1.1.2.20 | 止回阀H44T-10.DN160 | 只 | 4
3.1.1.2.21 | 挠性接头KTX.DN200 | 套 | 4
3.1.1.2.22 | 法兰DN200 | 片 | 28
3.1.1.2.23 | 弯头DN200 | 只 | 4
3.1.1.2.24 | 大小头DN200*DN160 | 只 | 1
3.1.1.2.25 | 耐震压力表 | 只 | 2
3.1.1.2.26 | 排气阀及配套球阀 | 只 | 2
3.1.1.2.27 | 高压反冲洗过滤器 | 套 | 1
3.1.1.2.28 | 闸阀DN160 | 只 | 2
3.1.1.2.29 | 闸阀DN200 | 只 | 3
招标工程量清单报价表
工程名称：德昌县麻栗镇三合村移民安置区产业发展基础设施提升改造项目
编号 | 工程项目及名称 | 单位 | 数量 | 单价(元) | 合价(元) | 备注
3.1.1.2.30 | Y型过滤器DN200 | 只 | 1
3.1.1.2.31 | 多级泵进水口非标法兰DN160 | 片 | 2
3.1.1.2.32 | 多级泵进水口非标法兰DN200 | 片 | 2
3.1.1.2.33 | 电接点压力表 | 套 | 2
3.1.1.2.34 | 钢制膨胀节DN160 | 只 | 2
3.1.1.2.35 | 钢制膨胀节DN200 | 只 | 1
3.1.1.2.36 | 止回阀DN200 | 只 | 1
3.1.1.2.37 | 管道放空阀DN50 | 套 | 2
3.1.1.2.38 | 量测系统 | 套 | 1
3.1.1.2.39 | 备品备件维修工具箱 | 套 | 1
3.1.1.2.40 | 手提式磷酸铵盐干粉灭火器 | 只 | 4
3.1.1.2.41 | 手动葫芦 | 套 | 1
3.1.1.2.42 | UPVC雨水管DN110 | m | 3.3
3.1.1.2.43 | 雨水口 | 个 | 1
3.1.2 | 光伏发电工程
3.1.2.1 | 光伏支架及组件配套设施
3.1.2.1.1 | 光优组件2278*1134*35*14 | 套 | 20
3.1.2.1.2 | N型710w单晶硅光伏组件 | 块 | 160
3.1.2.1.3 | 光伏支架 | 套 | 20
3.1.2.1.4 | 光伏电缆 1*6mm2（含穿管） | m | 600
招标工程量清单报价表
工程名称：德昌县麻栗镇三合村移民安置区产业发展基础设施提升改造项目
编号 | 工程项目及名称 | 单位 | 数量 | 单价(元) | 合价(元) | 备注
3.1.2.1.5 | 光伏电缆 2*50mm2（含穿管） | m | 350
3.1.2.1.6 | 光伏电缆头 1*6mm2 | 个 | 48
3.1.2.1.7 | 信号电缆MKW22-450/750V24*2.5 | m | 600
3.1.2.1.8 | 接地系统（热镀锌扁铁-40*4）含埋地 | m | 420
3.1.2.1.9 | 接地系统(一级防雷汇流箱24路） | 套 | 1
3.1.2.1.10 | 压力变送器 | 个 | 6
3.1.2.1.11 | 温度变送器 | 个 | 20
3.1.2.1.12 | 直连式电能传感器 | 个 | 12
3.1.2.1.13 | 互感式电能传感器 | 个 | 4
3.1.2.1.14 | 水位传感器 | 个 | 2
3.1.2.1.15 | 配电箱 | 个 | 1
4 | 第四部分 施工临时工程
4.1 | 房屋建筑工程
4.1.1 | 施工仓库（搭建） | m2 | 100
4.1.2 | 办公生活及文化福利建筑 | % | 1
4.2 | 其他临时工程
4.2.1 | 其他临时工程 | % | 0.5
===合 计===