## Sheet1
分部分项工程和单价措施项目清单与计价表
工程名称：电气设备安装工程 |  |  |  | 标段：新疆乌鲁木齐市第一人民医院（乌鲁木齐儿童医院）北门院区车库改造
序号 | 项目编码 | 项目名称 | 项目特征描述 |  | 计量单位 | 工程量
分部分项
1 | 030412001001 | 吊顶LED平板灯 | 1.名称:吊顶LED平板灯 2.型号:LED 3.规格:600*600 4.备注:以设计图纸为准，并满足业主使用要求 |  | 套 | 4
2 | 030412001002 | 卫生间吸顶灯 | 1.名称:卫生间吸顶灯 2.备注:以设计图纸为准，并满足业主使用要求 |  | 套 | 1
3 | 030404034001 | 照明开关 | 1.名称:照明开关 2.安装方式:暗装 3.规格:86型双联单控 4.备注:以设计图纸为准，并满足业主使用要求 |  | 个 | 2
4 | 030404035001 | 插座 | 1.名称:插座 2.规格:五孔插座10A 3.备注:以设计图纸为准，并满足业主使用要求 |  | 个 | 12
5 | 030411004001 | 配线 | 1.名称:配线 2.型号:4㎡ 3.材质:铜芯线 4.备注:以设计图纸为准，并满足业主使用要求 |  | m | 100
6 | 03B001 | 强电弱电整理 | 1.名称:强电弱电整理 2.其他:强电电线、弱电电线整理 3.备注:以设计图纸为准，并满足业主使用要求 |  | 项 | 0
措施项目
1 | 031301017001 | 脚手架搭拆 | 脚手架搭拆 |  | 项 | 1
1 | 031004006001 | 大便器 | 1.名称:大便器 2.材质:陶瓷蹲式大便器 3.附件名称、数量:配高位水箱1个 4.备注:以设计图纸为准，并满足业主使用要求 |  | 组 | 1
2 | 031004003001 | 立柱洗脸盆 | 1.名称:立柱洗脸盆 2.材质:陶瓷 3.规格、类型:立柱洗脸盆 4.附件名称、数量:配水龙头 5.备注:以设计图纸为准，并满足业主使用要求 |  | 组 | 1
3 | 031001006001 | PVC排水管 | 1.名称:PVC排水管 2.安装部位:卫生间 3.介质:排水 4.材质、规格:PVC排水管DN110 5.备注:以设计图纸为准，并满足业主使用要求 |  | m | 3
4 | 031001006002 | PVC排水管 | 1.名称:PVC排水管 2.安装部位:卫生间 3.介质:排水 4.材质、规格:PVC排水管DN50 5.备注:以设计图纸为准，并满足业主使用要求 |  | m | 2
5 | 031001006003 | PPR给水管 | 1.名称:PPR给水管 2.安装部位:卫生间 3.介质:给水 4.材质、规格:PPR给水管DN20 5.备注:以设计图纸为准，并满足业主使用要求 |  | m | 12
6 | 030413003001 | 打洞（孔） | 1.名称:打洞（孔） 2.规格:DN110孔2个，DN50孔1个 3.备注:以设计图纸为准，并满足业主使用要求 |  | 个 | 4
拆除工程
1 | 011610002001 | 大门拆除 | 1.名称:大门拆除 2.门窗洞口尺寸:高3.5m，宽3.2m 3.备注:以设计图纸为准，并满足业主使用要求 |  | 樘 | 2
2 | 011611005001 | 夹层钢结构拆除 | 1.构件名称:钢结构拆除 2.拆除构件的规格尺寸:夹层宽3.3m，长4.2m，共计2处,含15a槽6段，地板 3.其他:拆除材质以现场实际为主，施工单位自行考虑拆除所使用的机械 4.备注:以设计图纸为准，并满足业主使用要求 |  | m | 8.4
3 | 010103002001 | 垃圾外运 | 1.名称:垃圾外运 2.废弃料品种:拆除装修垃圾运输设备，施工方自行考虑，垃圾的弃运地点需满足业主要求及《新疆乌鲁木齐市城市建筑垃圾管理办法》进行弃置；所用机械、运距及垃圾处置费施工单位在投标报价时综合考虑 3.备注:以设计图纸为准，并满足业主使用要求 |  | m3 | 22.9
1 | 010402001001 | 砖墙 | 1.名称:砖墙 2.砌块品种、规格、强度等级:240mm多孔砖 3.墙体类型:内墙 4.砂浆强度等级:水泥砂浆M10 5.备注:以设计图纸为准，并满足业主使用要求 |  | m3 | 2
2 | 011201001001 | 墙面一般抹灰 | 1.名称:墙面一般抹灰 2.墙体类型:多孔砖墙 3.底层厚度、砂浆配合比:不少于20mm砂浆抹灰 4.面层厚度、砂浆配合比:水泥砂浆M10 5.备注:以设计图纸为准，并满足业主使用要求 |  | m2 | 16.64
3 | 011406001001 | 乳胶漆 | 1.名称:乳胶漆 2.基层类型:一般抹灰面 3.腻子种类:耐碱腻子 4.刮腻子遍数:两道 5.油漆品种、刷漆遍数:乳胶漆2遍 6.备注:以设计图纸为准，并满足业主使用要求 |  | m2 | 125.02
4 | 011302001001 | 矿棉板吊顶 | 1.名称:矿棉板吊顶 2.龙骨材料种类、规格、中距:600*600平面，单层，铝合金龙骨 3.面层材料品种、规格:600*600矿棉板 4.备注:以设计图纸为准，并满足业主使用要求 |  | m2 | 50
5 | 011210006001 | 石膏板隔墙 | 1.名称:石膏板隔墙 2.骨架、边框材料种类、规格:轻钢龙骨 3.隔板材料品种、规格、颜色:耐水纸面石膏板面层 4.备注:以设计图纸为准，并满足业主使用要求 |  | m2 | 19.5
6 | 010802004001 | 防盗门 | 1.名称:防盗门 2.门代号及洞口尺寸:0.9*2.1m 3.门框、扇材质:钢制 4.备注:以设计图纸为准，并满足业主使用要求 |  | m2 | 3.78
7 | 010807001001 | 金属（塑钢、断桥）窗 | 1.名称:金属（塑钢、断桥）窗 2.窗代号及洞口尺寸:900*1100mm 3.框、扇材质:断桥铝合金框75系列 4.备注:以设计图纸为准，并满足业主使用要求 |  | m2 | 1.98
措施项目
1 | 011701003001 | 里脚手架 | 1.搭设高度:3 |  | m2 | 11.2