## Sheet1
采购清单
商品名称 | 参数 | 推荐品牌 | 数量
47英寸监控显示器 | 1.面板类型：TFT-LCD 47"16：9(Direct LED) 2.标准颜色：Full Color 16.7M 3.标准分辨率：1920（H）×1080（V） 4.显示面积：1038mm×584.8mm(宽×高) 5.点距：0.542mm×0.542mm 6.亮度：600cd/㎡ 7.对比度：3000：1 8.响应时间：5ms 9.液晶屏使用寿命：6万小时以上 10.可视角度：178°（H）×178°（V） 11.输入信号：CVBS、VGA、Y/C、DVI、HDMI 12、数量6块， |  | 6块