## 门卫
分部分项工程量清单与计价表
工程名称：门卫弱电工程
序号 | 项目编码 | 项目名称 | 项目特征 | 计量 单位 | 工程 数量 | 金额（元）
[6 empty] | 综合单价 | 合价
门卫1
1 | 030404017001 | 配电箱 | 1.名称:弱电安防箱AFX | 台 | 1
2 | 030502010002 | 配线架 | 1.名称:6芯光纤配线架 2.尾纤满融，LC适配器满配 | 个 | 2
3 | 030501012001 | 交换机 | 1.名称:8口网络交换机 | 台 | 1
4 | 030501012002 | 交换机 | 1.名称:24口POE交换机 | 台 | 1
5 | 030502004001 | 电视、电话插座 | 1.名称:IP TV信息点 2.安装方式:距地0.3米安装 | 个 | 1
6 | 030502012001 | 信息插座 | 1.名称:TD-单口数据信息点 2.安装方式:距地0.3米安装 | 个 | 2
7 | 030502012002 | 信息插座 | 1.名称:单口信息点（放装型无线接入点）-AP 2.规格:WI-fi6，双频射，86面板型 3.安装方式:距地0.3米安装 | 个 | 1
8 | 030507008001 | 监控摄像设备 | 1.名称:室内半球形彩色摄像机 2.类别:400万像素 3.安装方式:吸顶安装 | 台 | 1
9 | 030507008002 | 监控摄像设备 | 1.名称:室外彩色摄像机（枪球一体机） 2.类别:400万像素，带支架 3.安装方式:距地2.5米安装 | 台 | 1
10 | 030507008003 | 监控摄像设备 | 1.名称:智能枪型摄像机（带支架） 2.类别:400万像素 3.安装方式:距地2.5米安装 | 台 | 1
11 | 030507005001 | 出入口目标识别设备 | 1.名称:人脸识别一体机 2.规格:屏幕参数： ≥7英寸触摸显示屏，屏幕比例9:16，屏幕分辨率600*1024； 3.具体参数见主要材料表 | 台 | 1
12 | 030507005002 | 出入口目标识别设备 | 1.名称:一键可视报警盒 2.规格:支持一键报警求助，支持双向语音对讲，支持POE供电，支持200W摄像头 | 台 | 1
13 | 030507007001 | 出入口执行机构设备 | 1.名称:电磁锁 | 台 | 1
14 | 030904003001 | 按钮 | 1.名称:开门按钮 2.安装方式:距地1.3米 | 个 | 1
15 | 030507012001 | 视频传输设备 | 1.名称:解码控制器 | 台 | 1
16 | 030507014001 | 显示设备 | 1.名称:55寸监视器 | 台 | 1
17 | 030507016001 | 停车场管理设备 | 1.名称:单机芯人员闸机 2.类别:可针对进出方向别进行统计;集成门禁主控板,配置人脸识别组件、二维码阅读器、读卡器、身份证阅读器；支持手机NFC；通道宽度:1100mm 3.具体参数详见图纸说明 | 台 | 2
18 | 030507016005 | 停车场管理设备 | 1.名称:双机芯人员闸机 2.类别:可针对进出方向别进行统计;集成门禁主控板,配置人脸识别组件、二维码阅读器、读卡器、身份证阅读器；支持手机NFC；通道宽度:1100mm 3.具体参数详见图纸说明 | 台 | 1
19 | 030507001001 | 入侵探测设备 | 1.名称:巡更信息点 | 套 | 1
22 | 030408003001 | 电缆保护管 | 1.名称:电缆保护管 2.规格:RC80 | m | 9.72
23 | 030502005001 | 双绞线缆 | 1.名称:网络双绞线 2.规格:CAT6 UTP | m | 134.92
24 | 030411004001 | 配线 | 1.配线形式:管内穿线 2.规格:RVV-6*1.0 | m | 7
25 | 030411004002 | 配线 | 1.配线形式:管内穿线 2.规格:RVV-4*1.0 | m | 3
26 | 030411004003 | 配线 | 1.配线形式:管内穿线 2.规格:RVV-3*1.5 | m | 26
27 | 030411004004 | 配线 | 1.配线形式:管内穿线 2.规格:RVV-2*1.0 | m | 5
门卫2
30 | 030404017002 | 配电箱 | 1.名称:弱电安防箱AFX | 台 | 1
31 | 030502010003 | 配线架 | 1.名称:6芯光纤配线架 2.尾纤满融，LC适配器满配 | 个 | 2
32 | 030501012003 | 交换机 | 1.名称:8口网络交换机 | 台 | 1
33 | 030501012004 | 交换机 | 1.名称:24口POE交换机 | 台 | 1
34 | 030502004002 | 电视、电话插座 | 1.名称:IP TV信息点 2.安装方式:距地0.3米安装 | 个 | 1
35 | 030502012003 | 信息插座 | 1.名称:TD-单口数据信息点 2.安装方式:距地0.3米安装 | 个 | 2
36 | 030502012004 | 信息插座 | 1.名称:单口信息点（放装型无线接入点）-AP 2.规格:WI-fi6，双频射，86面板型 3.安装方式:距地0.3米安装 | 个 | 1
37 | 030507008013 | 监控摄像设备 | 1.名称:室内半球形彩色摄像机 2.类别:400万像素 3.安装方式:吸顶安装 | 台 | 1
38 | 030507008011 | 监控摄像设备 | 1.名称:室外彩色摄像机（枪球一体机） 2.类别:400万像素，带支架 3.安装方式:距地2.5米安装 | 台 | 1
39 | 030507008012 | 监控摄像设备 | 1.名称:智能枪型摄像机（带支架） 2.类别:400万像素 3.安装方式:距地2.5米安装 | 台 | 1
40 | 030507005003 | 出入口目标识别设备 | 1.名称:人脸识别一体机 2.规格:屏幕参数： ≥7英寸触摸显示屏，屏幕比例9:16，屏幕分辨率600*1024； 3.具体参数见主要材料表 | 台 | 1
41 | 030507005004 | 出入口目标识别设备 | 1.名称:一键可视报警盒 2.规格:支持一键报警求助，支持双向语音对讲，支持POE供电，支持200W摄像头 | 台 | 1
42 | 030507007002 | 出入口执行机构设备 | 1.名称:电磁锁 | 台 | 1
43 | 030904003002 | 按钮 | 1.名称:开门按钮 2.安装方式:距地1.3米 | 个 | 1
44 | 030507012002 | 视频传输设备 | 1.名称:解码控制器 | 台 | 1
45 | 030507014002 | 显示设备 | 1.名称:55寸监视器 | 台 | 1
46 | 030507016006 | 停车场管理设备 | 1.名称:单机芯人员闸机 2.类别:可针对进出方向别进行统计;集成门禁主控板,配置人脸识别组件、二维码阅读器、读卡器、身份证阅读器；支持手机NFC；通道宽度:1100mm 3.具体参数详见图纸说明 | 台 | 2
47 | 030507016007 | 停车场管理设备 | 1.名称:双机芯人员闸机 2.类别:可针对进出方向别进行统计;集成门禁主控板,配置人脸识别组件、二维码阅读器、读卡器、身份证阅读器；支持手机NFC；通道宽度:1100mm 3.具体参数详见图纸说明 | 台 | 1
48 | 030507001002 | 入侵探测设备 | 1.名称:巡更信息点 | 套 | 1
49 | 030502005002 | 双绞线缆 | 1.名称:网络双绞线 2.规格:CAT6 UTP | m | 134.92
50 | 030411004005 | 配线 | 1.配线形式:管内穿线 2.规格:RVV-6*1.0 | m | 7
51 | 030411004006 | 配线 | 1.配线形式:管内穿线 2.规格:RVV-4*1.0 | m | 3
52 | 030411004007 | 配线 | 1.配线形式:管内穿线 2.规格:RVV-3*1.5 | m | 26
53 | 030411004008 | 配线 | 1.配线形式:管内穿线 2.规格:RVV-2*1.0 | m | 5
门卫3
54 | 030404017003 | 配电箱 | 1.名称:弱电安防箱AFX | 台 | 1
55 | 030502010004 | 配线架 | 1.名称:6芯光纤配线架 2.尾纤满融，LC适配器满配 | 个 | 2
56 | 030501012005 | 交换机 | 1.名称:8口POE交换机 | 台 | 1
57 | 030501012006 | 交换机 | 1.名称:24口POE交换机 | 台 | 1
58 | 030502004003 | 电视、电话插座 | 1.名称:IP TV信息点 2.安装方式:距地0.3米安装 | 个 | 1
59 | 030502012005 | 信息插座 | 1.名称:TD-单口数据信息点 2.安装方式:距地0.3米安装 | 个 | 2
60 | 030502012006 | 信息插座 | 1.名称:单口信息点（放装型无线接入点）-AP 2.规格:WI-fi6，双频射，86面板型 3.安装方式:距地0.3米安装 | 个 | 1
61 | 030507008014 | 监控摄像设备 | 1.名称:室内半球形彩色摄像机 2.类别:400万像素 3.安装方式:吸顶安装 | 台 | 1
62 | 030507008015 | 监控摄像设备 | 1.名称:室外彩色摄像机（枪球一体机） 2.类别:400万像素，带支架 3.安装方式:距地2.5米安装 | 台 | 1
63 | 030507008016 | 监控摄像设备 | 1.名称:智能枪型摄像机（带支架） 2.类别:400万像素 3.安装方式:距地2.5米安装 | 台 | 1
64 | 030507005005 | 出入口目标识别设备 | 1.名称:人脸识别一体机 2.规格:屏幕参数： ≥7英寸触摸显示屏，屏幕比例9:16，屏幕分辨率600*1024； 3.具体参数见主要材料表 | 台 | 1
65 | 030507005006 | 出入口目标识别设备 | 1.名称:一键可视报警盒 2.规格:支持一键报警求助，支持双向语音对讲，支持POE供电，支持200W摄像头 | 台 | 1
66 | 030507007003 | 出入口执行机构设备 | 1.名称:电磁锁 | 台 | 1
67 | 030904003003 | 按钮 | 1.名称:开门按钮 2.安装方式:距地1.3米 | 个 | 1
68 | 030507012003 | 视频传输设备 | 1.名称:解码控制器 | 台 | 1
69 | 030507014003 | 显示设备 | 1.名称:55寸监视器 | 台 | 1
70 | 030507016003 | 停车场管理设备 | 1.名称:车行道闸一体机 2.类别:含视频触发、车牌识别、防砸雷达、语音对讲、显示屏、补光灯等 3.具体参数详见图纸说明 | 台 | 2
71 | 030404016002 | 控制箱 | 1.名称:TC设备箱 2.规格:500*400*200（高*宽*厚） | 台 | 1
72 | 030507016004 | 停车场管理设备 | 1.名称:出入口控制终端 | 台 | 1
73 | 030414007001 | 不间断电源 | 1.名称:供电电源 | 系统 | 1
74 | 030507001003 | 入侵探测设备 | 1.名称:巡更信息点 | 套 | 1
77 | 030502005003 | 双绞线缆 | 1.名称:网络双绞线 2.规格:CAT6 UTP | m | 88
78 | 030411004010 | 配线 | 1.配线形式:管内穿线 2.规格:RVV-4*1.0 | m | 3
79 | 030411004011 | 配线 | 1.配线形式:管内穿线 2.规格:RVV-3*1.5 | m | 17
80 | 030411004012 | 配线 | 1.配线形式:管内穿线 2.规格:RVV-2*1.0 | m | 5
81 | 030411004013 | 配线 | 1.配线形式:管内穿线 2.规格:BV-2.5 | m | 70
/ | / | 合 计 | / | / | / | /

## 车库
分部分项工程量清单与计价表
工程名称：地下车库弱电工程
序号 | 项目编码 | 项目名称 | 项目特征 | 计量 单位 | 工程 数量 | 金额（元）
[6 empty] | 综合单价 | 合价
校园网布线系统
1 | 030502012001 | 信息插座 | 1.名称:单口信息点（放装型无线接入点）-AP 2.规格:WI-fi6，双频射，86面板型 3.安装方式:距地0.3米安装 | 个 | 1
2 | 030502004001 | 电视、电话插座 | 1.名称:IP电话信息点 2.安装方式:距地0.3米安装 | 个 | 1
3 | 030502001001 | 机柜、机架 | 1.名称:42U机柜 2.规格:600*600*2000（宽*厚*高），内含托盘，PDU | 台 | 1
4 | 030501012003 | 交换机 | 1.名称:24口POE交换机 | 台 | 1
5 | 030502010003 | 配线架 | 1.名称:24口配线架 | 个 | 1
6 | 030502010004 | 配线架 | 1.名称:12芯光纤配线架 | 个 | 1
7 | 030411003001 | 桥架 | 1.名称:弱电桥架 2.规格:200*100 3.安装方式:梁下200mm敷设 | m | 224.79
8 | 030411003002 | 桥架 | 1.名称:弱电桥架 2.规格:300*100 3.安装方式:梁下200mm敷设 | m | 28.07
9 | 030413001001 | 铁构件 | 1.名称:桥架支吊架 | kg | 456.91
10 | 030502005001 | 双绞线缆 | 1.名称:网络双绞线 2.规格:CAT6 UTP | m | 60
设备网布线系统
11 | 030502001002 | 机柜、机架 | 1.名称:42U机柜 2.规格:600*600*2000（宽*厚*高），内含托盘，PDU | 台 | 2
12 | 030502010001 | 配线架 | 1.名称:12芯光纤配线架 | 个 | 2
13 | 030501012001 | 交换机 | 1.名称:8口POE交换机 | 台 | 1
14 | 030501012002 | 交换机 | 1.名称:24口POE交换机 | 台 | 1
15 | 030502010002 | 配线架 | 1.名称:24口配线架 | 个 | 2
16 | 031101001001 | 开关电源设备 | 1.名称:12V直流电源 | 台 | 1
17 | 030507008001 | 监控摄像设备 | 1.名称:彩色摄像机（带支架） 2.类别:400万像素 3.安装方式:距地2.5米安装 | 台 | 13
18 | 030507001001 | 入侵探测设备 | 1.名称:双鉴探测器 2.类别:微波+被动红外，探测距离＞10米 3.安装方式:吸顶安装 | 套 | 1
19 | 030507002001 | 入侵报警控制器 | 1.名称:网络报警键盘 2.类别:8防区网络报警主机（LED键盘主机一体化），支持定时任务（时控输出，定时撤布防） 3.安装方式:距地1.3米壁装 | 套 | 1
20 | 030507001002 | 入侵探测设备 | 1.名称:积水报警装置 2.安装方式:地面安装 | 套 | 1
21 | 030502005002 | 双绞线缆 | 1.名称:网络双绞线 2.规格:CAT6 UTP | m | 842.14
22 | 030411004001 | 配线 | 1.配线形式:管内穿线 2.规格:RYYP-4*1.0 | m | 22.71
23 | 030411004004 | 配线 | 1.配线形式:管内穿线 2.规格:RYYP-2*1.0 | m | 31.25
24 | 030502007001 | 光缆 | 1.名称:12芯光缆 | m | 458.13
25 | 030502009001 | 跳线 | 1.名称:3米LC-LC光跳线 | 条 | 4
公共广播系统
26 | 030411004005 | 配线 | 1.配线形式:管内穿线 2.规格:WDZC-RYJS-2*1.5 | m | 46
电子巡更系统
27 | 030502012002 | 信息插座 | 1.名称:巡更信息钮 | 个 | 5
28 | 030507014001 | 显示设备 | 1.名称:巡检器 2.规格:巡检器具备高清屏，后置、前置高清摄像头，4G全网通双卡，支持北斗，GPS，Glonass定位，防水、防尘、防摔（IP68）,支持1.5米防摔，支持群组对讲，支持智能算法，人脸识别、OCR识别、关键字语音识别等，RAM+ROM：4GB+64GB | 台 | 1
门禁系统
29 | 030507005001 | 出入口目标识别设备 | 1.名称:人脸识别一体机 2.规格:屏幕参数： ≥7英寸触摸显示屏，屏幕比例9:16，屏幕分辨率600*1024； 3.具体参数见主要材料表 | 台 | 1
30 | 030507007001 | 出入口执行机构设备 | 1.名称:电磁锁 | 台 | 1
31 | 030904003001 | 按钮 | 1.名称:开门按钮 2.安装方式:距地1.3米 | 个 | 1
32 | 030411004002 | 配线 | 1.配线形式:管内穿线 2.规格:RVV-4*1.0 | m | 12.1
33 | 030411004003 | 配线 | 1.配线形式:管内穿线 2.规格:RVV-2*1.0 | m | 9.15
34 | 030502005003 | 双绞线缆 | 1.名称:网络双绞线 2.规格:CAT6 UTP | m | 31.33
建筑能效监管系统
35 | 030503005001 | 第三方通信设备接口 | 1.名称:综合数据采集器CJQ 2.类别:成套设备箱，应支持≥4个RS-485，≥1个RJ45端口，应包配套含箱体、电源及相应配件。箱体参考尺寸（W*H*D）：400*500*140。 | 台 | 1
36 | 030411001005 | 配管 | 1.名称:电气配管 2.规格:RC20 3.配置形式:明配 | m | 127.31
37 | 030411004006 | 配线 | 1.配线形式:管内穿线 2.规格:RYYSP-4*1.0 | m | 102.53
38 | 030411004007 | 配线 | 1.配线形式:管内穿线 2.规格:RYYSP-2*1.0 | m | 160.3
39 | 030411004008 | 配线 | 1.配线形式:管内穿线 2.规格:WDZ-BYJ-1.5 | m | 32.58
40 | 030502005004 | 双绞线缆 | 1.名称:网络双绞线 2.规格:CAT6 UTP | m | 15
智能照明系统
41 | 030503005002 | 第三方通信设备接口 | 1.名称:智能照明网关箱 2.类别:400*500*140（W*H*D) 3.含照明网关、时间控制器、系统电源等配件 | 台 | 1
42 | 030411001006 | 配管 | 1.名称:电气配管 2.规格:RC20 3.配置形式:明配 | m | 40.91
43 | 030411004009 | 配线 | 1.配线形式:管内穿线 2.规格:WDZ-RYS-2*2*1.5 | m | 110
44 | 030411004010 | 配线 | 1.配线形式:管内穿线 2.规格:WDZ-BYJ-1.5 | m | 29.31
45 | 030502005005 | 双绞线缆 | 1.名称:网络双绞线 2.规格:CAT6 UTP | m | 18
建筑设备监控系统
46 | 030411003003 | 桥架 | 1.名称:BAS金属桥架 2.规格:100*50 | m | 25.16
47 | 030413001002 | 铁构件 | 1.名称:桥架支吊架 | kg | 13.65
48 | 030411001007 | 配管 | 1.名称:电气配管 2.规格:RC20 3.配置形式:明配 | m | 41.02
49 | 030411001009 | 配管 | 1.名称:电气配管 2.规格:RC25 3.配置形式:明配 | m | 220.11
50 | 030411001008 | 配管 | 1.名称:电气配管 2.规格:SC20 3.配置形式:明配 | m | 16.31
51 | 030502005006 | 双绞线缆 | 1.名称:网络双绞线 2.规格:CAT6 UTP | m | 101.1
52 | 030411004014 | 配线 | 1.配线形式:管内穿线 2.规格:RYY-2*1.0 | m | 508.96
53 | 030411004011 | 配线 | 1.配线形式:管内穿线 2.规格:RYY-4*1.0 | m | 1124.95
54 | 030411004012 | 配线 | 1.配线形式:管内穿线 2.规格:RYY-8*1.0 | m | 169.27
55 | 030411004013 | 配线 | 1.配线形式:管内穿线 2.规格:WDZ-BYJ-1.5 | m | 30
运营商机房
56 | 030101B01001 | 运营商机房设备 | 1.运营商机房设备、线缆等 | 项 | 1
57 | 030411003004 | 桥架 | 1.名称:强电桥架 2.规格:200*100 | m | 10
58 | 030409002001 | 接地母线 | 1.名称:等电位联结带 2.规格:30*3紫铜带 | m | 20
59 | 030409002002 | 接地母线 | 1.名称:等电位联结网 2.规格:10*0.3mm铝箔 | m | 55.15
/ | / | 合 计 | / | / | / | /

## 教学楼
分部分项工程量清单与计价表
工程名称：教学楼弱电工程
序号 | 项目编码 | 项目名称 | 项目特征 | 计量 单位 | 工程 数量 | 金额（元） |  | 备注
[6 empty] | 综合单价 | 合价
校园网布线系统
1 | 030502001001 | 机柜、机架 | 1.名称:42U机柜 2.规格:600*600*2000（宽*厚*高），内含托盘，PDU 3.具体参数见主要材料表 | 台 | 3
2 | 030502010001 | 配线架 | 1.名称:12芯光纤配线架 2.规格:尾纤满融，LC适配器满配 | 个 | 3
3 | 030502010002 | 配线架 | 1.名称:24芯光纤配线架 2.规格:尾纤满融，LC适配器满配 | 个 | 10
4 | 030502010003 | 配线架 | 1.名称:24口六类非屏蔽配线架（含理线器） | 个 | 4
5 | 030502009003 | 跳线 | 1.名称:六类非屏蔽跳线 | 条 | 96
6 | 030501012001 | 交换机 | 1.名称:24口POE交换机 2.行业级三层交换机，交换容量：672Gbps，包转发率170Mpps,24个10/100/1000BASE-T PoE+电口，4个1/10GE SFP+端口，含接入侧+核心侧千兆光模块2只 3.具体参数见主要材料表 | 台 | 3
7 | 030501012002 | 交换机 | 1.名称:24口接入交换机 2.功能:行业级三层交换机，交换容量：672Gbps，包转发率170Mpps,24个10/100/1000BASE-T，4个1/10GE SFP+端口，含接入侧+核心侧千兆光模块2只 3.具体参数见主要材料表 | 台 | 2
8 | 030501012003 | 交换机 | 1.名称:24口全光汇聚交换机 2.功能:交换容量2.56Tbps，包转发率720Mpps/1260Mpps，支持24个万兆光，2个40G端口，双电源双风扇，配置2个万兆单模光模块（汇聚侧+核心侧） 3.具体参数见主要材料表 | 台 | 3
9 |  | 交换机 | 1.名称:48口接入交换机 2.功能:行业级三层交换机，交换容量：672Gbps，包转发率170Mpps,24个10/100/1000BASE-T，4个1/10GE SFP+端口，含接入侧+核心侧千兆光模块2只 | 台 | 3 |  |  | 教学楼三层计算机室、语言室
10 | 030502009001 | 跳线 | 1.名称:3米LC-LC光跳线 | 条 | 21
11 | 030404017001 | 配电箱 | 1.名称:户内弱电箱RD1 2.规格:400*300*120（W*H*D） 3.内置8口POE交换机，四芯光纤熔接盒，LC-LC光跳线 | 台 | 53 | 53
12 | 030404017002 | 配电箱 | 1.名称:户内弱电箱RD2 2.规格:500*400*120（W*H*D） 3.内置8口POE交换机，四芯光纤熔接盒，LC-LC光跳线 | 台 | 6
13 | 030501009001 | 路由器 | 1.名称:放光装AP 2.安装:梁底0.3米或天花底暗装 3.具体参数见主要材料表 | 台 | 29 | 30
14 | 030502012001 | 信息插座 | 1.名称:单口信息点（放装型无线接入点）-AP 2.规格:WI-fi6，双频射，86面板型 3.安装方式:距地0.3米安装 | 个 | 56
15 | 030502012002 | 信息插座 | 1.名称:数字班牌单口信息点-BP 2.安装方式:距地1.6米安装 | 个 | 43
16 | 030502012003 | 信息插座 | 1.名称:双口数据信息点-TO 2.安装方式:距地0.3米安装 | 个 | 17 | 17
17 | 030502012007 | 信息插座 | 1.名称:单口数据信息点-TD 2.安装方式:距地0.3米安装 | 个 | 197 | 197 |  | 教学楼三层计算机室、语言室
18 | 030502012004 | 信息插座 | 1.名称:网络+电话双孔面板-NP 2.安装方式:距地0.3米安装 | 个 | 66 | 66
19 | 030502012005 | 信息插座 | 1.名称:地面网络单口插座-ND 2.安装方式:地面暗装 | 个 | 7
20 | 030502012006 | 信息插座 | 1.名称:智慧黑板单口信息点-Z 2.安装方式:距地1.3米安装 | 个 | 43
21 |  | 防霸凌 | 1.名称:防霸凌单口信息点 2.安装方式:距地1.3米安装 | 个 | 2
22 |  | 屏蔽器 | 1.名称:单口数据信息点 2.安装方式:距地0.3米安装 | 个 | 7
23 | 030411003001 | 桥架 | 1.名称:弱电桥架 2.规格:200*100 3.安装方式:梁下200mm敷设 | m | 624.09
24 | 030411003002 | 桥架 | 1.名称:弱电桥架 2.规格:300*100 3.安装方式:梁下200mm敷设 | m | 203.48
25 | 030411003003 | 桥架 | 1.名称:梯式桥架 2.规格:400*100 3.安装方式:机柜上方300mm吊装 | m | 11.05
26 | 030413001001 | 铁构件 | 1.名称:桥架支吊架 | kg | 1343.6
27 | 030411001003 | 配管 | 1.名称:金属软管 2.规格:DN20 | m | 36.1
28 | 030502005001 | 双绞线缆 | 1.名称:网络双绞线 2.规格:CAT6 UTP | m | 4126.44
29 | 030502007003 | 光缆 | 1.名称:12芯室外单模光纤 | m | 300
30 | 030502007004 | 光缆 | 1.名称:6芯室外单模光纤 | m | 1426.94
31 | 030502007001 | 光缆 | 1.名称:12芯光缆 | m | 282.79
32 | 030502007002 | 光缆 | 1.名称:4芯光缆 | m | 3213.33
33 | 030502019001 | 双绞线缆测试 | 1.测试内容:双绞线缆测试 | 链路 | 228
34 |  | 设备网布线系统
35 | 030502001002 | 机柜、机架 | 1.名称:42U机柜 2.规格:600*600*2000（宽*厚*高），内含托盘，PDU 3.具体参数见主要材料表 | 台 | 4
36 | 030502010004 | 配线架 | 1.名称:12芯光纤配线架 2.规格:尾纤满融，LC适配器满配 | 个 | 4
37 | 030501012004 | 交换机 | 1.名称:24口POE交换机 2.具体参数见主要材料表 | 台 | 7
38 | 030502010005 | 配线架 | 1.名称:24口六类非屏蔽配线架（含理线器） 2.具体参数见主要材料表 | 个 | 5 |  |  | 只含理线器
39 | 030502010006 | 配线架 | 1.名称:48口六类非屏蔽配线架（含理线器） | 个 | 1 |  |  | 只含理线器
40 | 030502009004 | 跳线 | 1.名称:六类非屏蔽跳线 | 条 | 168
41 | 031101001001 | 开关电源设备 | 1.名称:12V直流电源 | 台 | 3
42 | 030502009002 | 跳线 | 1.名称:3米LC-LC光跳线 | 条 | 8
43 | 030507008001 | 监控摄像设备 | 1.名称:彩色摄像机（带支架） 2.类别:400万像素，≥1/2.8”传感器，智能侦测、红外补光距离≥50米，支持POE供电 3.安装方式:距地2.5米安装 | 台 | 3 | 19
44 | 030507008002 | 监控摄像设备 | 1.名称:室内半球形彩色摄像机 2.类别:400万像素，≥1/2.8”传感器，智能侦测、红外补光距离≥30米，支持POE供电 3.安装方式:吸顶安装 | 台 | 104
45 | 030507008003 | 监控摄像设备 | 1.名称:室内智能半球形彩色摄像机 2.类别:400万像素，≥1/2.8”传感器，支持人脸抓拍（同时支持30张人脸）、人数统计、智能侦测、红外补光距离≥30米，支持POE供电 3.安装方式:吸顶安装 | 台 | 1
46 | 030507008004 | 监控摄像设备 | 1.名称:室外彩色摄像机（枪球一体机） 2.类别:400万像素，带支架 3.安装方式:距地2.5米安装 | 台 | 2
47 | 030507008005 | 监控摄像设备 | 1.名称:室外彩色摄像机 2.类别:400万像素，带支架 3.安装方式:距地2.5米安装 | 台 | 4
48 |  | 监控摄像设备 | 1.名称:电梯彩色摄像机 2.类别:400万像素，带支架 3.安装方式:电梯轿箱安装 |  | 2
49 | 030904008001 | 模块(模块箱） | 1.名称:网络型残卫报警模块-MK 2.安装方式:吊顶内安装 | 个 | 3
50 | 030904003001 | 按钮 | 1.名称:求助按钮 2.安装方式:距地1.3米壁装 | 个 | 6
51 | 030904005002 | 声光报警器 | 1.名称:声光报警器 2.安装方式:门框上壁装 | 个 | 3
52 | 030411001005 | 配管 | 1.名称:金属软管 2.规格:DN20 | m | 70.18
53 | 030502005002 | 双绞线缆 | 1.名称:网络双绞线 2.规格:CAT6 UTP | m | 6563.3
54 | 030502007005 | 光缆 | 1.名称:12芯光缆 | m | 455.87
55 | 030411004001 | 配线 | 1.配线形式:管内穿线 2.规格:WDZC-RVV-3*1.5 | m | 66.06
56 | 030411004002 | 配线 | 1.配线形式:管内穿线 2.规格:RYYSP-2*1.0 | m | 186.24
57 | 030507017001 | 安全防范分系统调试 | 1.名称:监控系统调试 | 系统 | 1
58 |  | 公共广播系统
59 | 030506001001 | 扩声系统设备 | 1.名称:室内主音箱 2.类别:内置20W功率放大器 3.具体参数见主要材料表 | 台 | 43
60 | 030506001002 | 扩声系统设备 | 1.名称:室内副音箱 2.类别:内置20W功率放大器 3.具体参数见主要材料表 | 台 | 43
61 | 030506001003 | 扩声系统设备 | 1.名称:室外网络音柱 2.类别:具体参数见主要材料表 | 台 | 12
62 | 030506001004 | 扩声系统设备 | 1.名称:60W网络终端功放 2.规格:设备采用标准19英寸机架设计，带有≥3.4英寸LCD显示屏 3.具体参数见主要材料表 | 台 | 8
63 | 030506001005 | 扩声系统设备 | 1.名称:网络寻呼话筒 2.规格:桌面式设计，自带≥7英寸液晶显示屏，自带数字键，功能键界面。 3.具体参数见主要材料表 | 台 | 1
64 | 030502005003 | 双绞线缆 | 1.名称:网络双绞线 2.规格:CAT6 UTP | m | 1063.13
65 | 030411004003 | 配线 | 1.配线形式:管内穿线 2.规格:WDZC-RYJS-2*1.5 | m | 493
66 | 030411004004 | 配线 | 1.配线形式:管内穿线 2.规格:WDZC-RVV-3*1.5 | m | 694.85
67 | 030506002001 | 扩声系统调试 | 1.名称:扩声系统调试 | 系统 | 1
68 |  | 电子巡更系统
69 | 030502012008 | 信息插座 | 1.名称:巡更信息钮 | 个 | 23
70 | 030507014001 | 显示设备 | 1.名称:巡检器 2.规格:巡检器具备高清屏，后置、前置高清摄像头，4G全网通双卡，支持北斗，GPS，Glonass定位，防水、防尘、防摔（IP68）,支持1.5米防摔，支持群组对讲，支持智能算法，人脸识别、OCR识别、关键字语音识别等，RAM+ROM：4GB+64GB | 台 | 4
71 |  | 门禁系统
72 | 030507005001 | 出入口目标识别设备 | 1.名称:人脸识别一体机 2.规格:屏幕参数： ≥7英寸触摸显示屏，屏幕比例9:16，屏幕分辨率600*1024； 3.具体参数见主要材料表 | 台 | 1
73 | 030507007001 | 出入口执行机构设备 | 1.名称:电磁锁 | 台 | 2
74 | 030904003002 | 按钮 | 1.名称:开门按钮 2.安装方式:距地1.3米 | 个 | 1
75 | 030502005004 | 双绞线缆 | 1.名称:网络双绞线 2.规格:CAT6 UTP | m | 61.2
76 | 030411004005 | 配线 | 1.配线形式:管内穿线 2.规格:WDZC-RVV-2*1.0 | m | 7.75
77 | 030411004006 | 配线 | 1.配线形式:管内穿线 2.规格:WDZC-RVV-4*1.0 | m | 12.95
78 | 030507017002 | 安全防范分系统调试 | 1.名称:门禁系统调试 | 系统 | 1
79 |  | 建筑能效监管系统
80 | 030503005001 | 第三方通信设备接口 | 1.名称:综合数据采集器CJQ 2.类别:成套设备箱，应支持≥4个RS-485，≥1个RJ45端口，应包配套含箱体、电源及相应配件。箱体参考尺寸（W*H*D）：400*500*140。 | 台 | 1
81 | 030502005005 | 双绞线缆 | 1.名称:网络双绞线 2.规格:CAT6 UTP | m | 67.56
82 | 030411004007 | 配线 | 1.配线形式:管内穿线 2.规格:RYYSP-2*1.0 | m | 55.91
83 | 030411004008 | 配线 | 1.配线形式:管内穿线 2.规格:RYYSP-4*1.0 | m | 226.85
84 | 030411004011 | 配线 | 1.配线形式:管内穿线 2.规格:WDZ-BYJ-1.5 | m | 22.35
85 | 030411001008 | 配管 | 1.名称:电气配管 2.规格:JDG20 3.配置形式:明配 | m | 64.83
86 | 030411001009 | 配管 | 1.名称:电气配管 2.规格:JDG25 3.配置形式:明配 | m | 77.93
87 |  | 信息发布系统
88 | 030502012009 | 信息插座 | 1.名称:信息发布单口信息点 2.安装方式:距地1.8米暗装 | 个 | 4
89 | 030502005006 | 双绞线缆 | 1.名称:网络双绞线 2.规格:CAT6 UTP | m | 113.21
90 | 030507014002 | 显示设备 | 1.名称:86寸触控一体机 2.规格:支持无线传屏功能、HDMI支持4K60Hz，显示屏尺寸：98英寸（16:9），物理分辨率3840*2160 3.具体参数见主要材料表 | 台 | 2
91 | 030507014003 | 显示设备 | 1.名称:32寸信息发布终端 2.规格:显示屏≥32英寸，分辨率≥1920*1080，电容触摸屏 3.具体参数见主要材料表 | 台 | 3
92 |  | 显示设备 | 1.名称:20寸班级数字发布终端 2.规格:显示屏≥20英寸，分辨率≥1920*1080，电容触摸屏 3.具体参数见主要材料表 | 台 | 43
93 |  | 智能照明系统
94 | 030503005002 | 第三方通信设备接口 | 1.名称:智能照明网关箱 2.类别:400*500*140（W*H*D) 3.含照明网关、时间控制器、系统电源等配件 | 台 | 1
95 | 030411004009 | 配线 | 1.配线形式:管内穿线 2.规格:WDZ-RYS-2*2*1.5 | m | 411.4
96 | 030502005007 | 双绞线缆 | 1.名称:网络双绞线 2.规格:CAT6 UTP | m | 15
97 |  | 建筑设备监控系统
98 | 030404017003 | 配电箱 | 1.名称:成套协议转换网关箱 2.规格:400*500*140（W*H*D） 3.含网关、电源及相应配件，网关应支持≥4个RS-485串行接口，≥1个RJ45端口 4.安装方式:距地1.5米 | 台 | 1
99 | 030411004012 | 配线 | 1.配线形式:管内穿线 2.规格:RYYSP-2*1.0 | m | 25.38
100 | 030502005008 | 双绞线缆 | 1.名称:网络双绞线 2.规格:CAT6 UTP | m | 11.3
101 |  | 电梯五方对讲布线系统
102 | 030411004013 | 配线 | 1.名称:桥架内穿线 2.规格:ZR-RVS-4*1.5 | m | 258.85
103 |  | 网络机房
104 | 030502001003 | 机柜、机架 | 1.名称:42U配线机柜 2.规格:600*1200*2000（宽*厚*高），含双PDU，含散力架 3.具体参数见主要材料表 | 台 | 1
105 | 030502001004 | 机柜、机架 | 1.名称:42U网络设备机柜 2.规格:600*1200*2000（宽*厚*高），含双PDU，含散力架 3.具体参数见主要材料表 | 台 | 1
106 | 030502001005 | 机柜、机架 | 1.名称:42U安防存储机柜 2.规格:600*1200*2000（宽*厚*高），含双PDU，含散力架 3.具体参数见主要材料表 | 台 | 1
107 | 030502001006 | 机柜、机架 | 1.名称:42U服务器机柜 2.规格:600*1200*2000（宽*厚*高），含双PDU，含散力架 3.具体参数见主要材料表 | 台 | 3
108 | 030404012001 | 蓄电池屏（柜） | 1.名称:电池柜 2.型号:组合式电池架，可内置32节12V，100AH免维护铅酸蓄电池，含电池连接铜排、电池开关箱、主机到空开箱的连接线 | 台 | 3
109 | 030414007001 | 不间断电源 | 1.名称:UPS不间断电源主机 2.容量:60KVA，三进三出 | 台 | 1
110 | 030404017004 | 配电箱 | 1.名称:UPS输出配电箱 2.规格:600*800*250（W*H*D） | 台 | 1
111 | 030501012005 | 交换机 | 1.名称:无线控制器 2.功能:转发性能≥10Gbps，接口≥8个千兆电口，≥2个10GE SFP+接口。最大支持管理512个AP，本次配置≥200个AP管理授权。 3.具体参数见主要材料表 | 台 | 1
112 | 030501013001 | 网络服务器 | 1.名称:认证服务器 2.类别:2颗4510 CPU，频率2.4GHz，核数≥12核。内存≥128G，硬盘≥4块1.92T SSD，千兆电口≥4个,带缓存raid卡≥1张，缓存≥4G且带电容保护模块，含正版操作系统 3.具体参数见主要材料表 | 台 | 1
113 | 030501012006 | 交换机 | 1.名称:校园网核心交换机 2.功能:交换容量:≥50Tbps/200Tbps，包转发率:7200Mpps,双主控，3个业务插槽，实配双主控，24个千兆电口，24个千兆光口，8个10G瑞口，双电源 3.具体参数见主要材料表 | 台 | 1
114 | 030501011001 | 防火墙 | 1.名称:校园网防火墙 2.性能：七层吞吐量≥1Gbps，三层吞吐量≥2Gbps； 3.具体参数见主要材料表 | 台 | 1
115 | 030501009002 | 路由器 | 1.名称:路由器 2.类别:整机转发性能：35Mpps，适用带宽：4G，固定接口：LAN：8*GE电(4个可切换三层模式)，WAN：2*10GE(SFP+)+2*GE Combo（2万兆口可切LAN） 3.具体参数见主要材料表 | 台 | 2
116 | 030501012007 | 交换机 | 1.名称:设备网核心交换机 2.功能:交换容量:≥50Tbps/200Tbps，包转发率:7200Mpps,双主控，3个业务插槽，实配双主控，24个千兆电口，24个千兆光口，8个10G瑞口，双电源 3.具体参数见主要材料表 | 台 | 1
117 | 030501011002 | 防火墙 | 1.名称:设备网防火墙 2.具体参数见主要材料表 | 台 | 1
118 | 030501013002 | 网络服务器 | 1.名称:信息发布服务器 2.要求服务器的CPU配置不低于8核，不低于16线程，主频不低于3.2GHz。 3.具体参数见主要材料表 | 台 | 1
119 | 030501017001 | 软件 | 1.名称:信息发布软件 2.类别:支持对信息发布终端设备管理，自定义设备名称、安装位置、负责人及电话等；支持在网设备自动扫描。可添加设备群组，便于管理。 3.具体参数见主要材料表 | 套 | 1
120 | 030507013001 | 录像设备 | 1.名称:智能分析型网络硬盘录像机 2.类别:16盘位，含人脸识别、车辆分析 3.具体参数见主要材料表 | 台 | 1
121 | 030501004001 | 存储设备 | 1.名称:企业级硬盘8TB 2.规格:8000G；7200RPM；256M；SATA 3.具体参数见主要材料表 | 块 | 59
122 | 030502010007 | 配线架 | 1.名称:48芯光纤配线架 2.尾纤满融，LC适配器满配 | 个 | 5
123 | 030501012008 | 交换机 | 1.名称:PB 64门电话程控交换机 | 台 | 1 |  |  | 与电信运营商协商确定
124 | 030507014004 | 显示设备 | 1.名称:27寸液晶显示屏（带鼠键） | 台 | 1
125 | 030501013003 | 网络服务器 | 1.名称:存储服务器 2.≥1颗64位多核处理器，≥4GB内存，内存支持扩展到≥128GB，内置SSD固态硬盘，配置≥6个风扇，支持风扇热插拔冗余 3.具有48块硬盘热插拔插槽，支持硬盘热插拔； 4.具体参数见主要材料表 | 台 | 2
126 | 030501013004 | 网络服务器 | 1.名称:安防综合管理平台服务器 2.CPU核数≥16核，主频≥2.2GHz，内存：64G，硬盘：2块600G SAS硬盘，千兆电口； 3.具体参数见主要材料表 | 台 | 1
127 | 030501017002 | 软件 | 1.名称:安防综合管理平台软件 2.类别:软件模块包括：系统管理基础包、视频监控、视频联网、门禁管控、闸机管控、考勤管理、车辆放行管理、巡更管理、访客管理、入侵报警、紧急报警 3.容量:具体参数见主要材料表 | 套 | 1
128 | 030501013005 | 网络服务器 | 1.名称:建筑设备监控系统数据服务器及软件 2.数据服务器支持不少于500监控点的数据处理能力，双核 64 位CPU，嵌入式操作系统，120G固态存储器 3.具体参数见主要材料表 | 台 | 1
129 | 030411003004 | 桥架 | 1.名称:强电桥架 2.规格:200*100 | m | 18.85
130 | 030411004014 | 配线 | 1.名称:桥架配线 2.规格:WDZB1-BYJ-6 | m | 314.06
131 | 030408001002 | 电力电缆 | 1.名称:电力电缆 2.规格:WDZ-YJY-4*50+1*25 | m | 6.78
132 | 030409002001 | 接地母线 | 1.名称:等电位联结带 2.规格:30*3紫铜带 | m | 12
133 | 030409002002 | 接地母线 | 1.名称:等电位联结网 2.规格:10*0.3mm铝箔 | m | 231.85
/ | / | 合 计 | / | / | / | /

## 文体楼
分部分项工程量清单与计价表
工程名称：文体楼弱电工程
序号 | 项目编码 | 项目名称 | 项目特征 | 计量 单位 | 工程 数量 | 金额（元） |  | 备注
[6 empty] | 综合单价 | 合价
校园网布线系统
1 | 030502001001 | 机柜、机架 | 1.名称:42U机柜 2.规格:600*600*2000（宽*厚*高），内含托盘，PDU 3.具体参数见主要材料表 | 台 | 1
2 | 030502010001 | 配线架 | 1.名称:12芯光纤配线架 2.规格:尾纤满融，LC适配器满配 | 个 | 1
3 | 030502010002 | 配线架 | 1.名称:24芯光纤配线架 2.规格:尾纤满融，LC适配器满配 | 个 | 3
4 | 030502010003 | 配线架 | 1.名称:24口六类非屏蔽配线架（含理线器） | 个 | 2
5 | 030502009004 | 跳线 | 1.名称:六类非屏蔽跳线 | 条 | 48
6 | 030501012001 | 交换机 | 1.名称:24口POE交换机 2.行业级三层交换机，交换容量：672Gbps，包转发率170Mpps,24个10/100/1000BASE-T PoE+电口，4个1/10GE SFP+端口，含接入侧+核心侧千兆光模块2只 3.具体参数见主要材料表 | 台 | 1
7 | 030501012002 | 交换机 | 1.名称:24口接入交换机 2.功能:行业级三层交换机，交换容量：672Gbps，包转发率170Mpps,24个10/100/1000BASE-T，4个1/10GE SFP+端口，含接入侧+核心侧千兆光模块2只 3.具体参数见主要材料表 | 台 | 1
8 | 030501012003 | 交换机 | 1.名称:24口全光汇聚交换机 2.功能:交换容量2.56Tbps，包转发率720Mpps/1260Mpps，支持24个万兆光，2个40G端口，双电源双风扇，配置2个万兆单模光模块（汇聚侧+核心侧） 3.具体参数见主要材料表 | 台 | 1
9 | 030502009002 | 跳线 | 1.名称:3米LC-LC光跳线 | 条 | 5
10 | 030404017002 | 配电箱 | 1.名称:户内弱电箱RD1 2.规格:400*300*120（W*H*D） 3.内置8口POE交换机，四芯光纤熔接盒，LC-LC光跳线 | 台 | 12
11 | 030502004001 | 电视、电话插座 | 1.名称:IP电话信息点 2.安装方式:距地0.3米安装 | 个 | 6
12 | 030501009001 | 路由器 | 1.名称:放光装AP 2.安装:梁底0.3米或天花底暗装 3.具体参数见主要材料表 | 台 | 4
13 | 030502012001 | 信息插座 | 1.名称:单口信息点（放装型无线接入点）-AP 2.规格:WI-fi6，双频射，86面板型 3.安装方式:距地0.3米安装 | 个 | 13
14 | 030502012002 | 信息插座 | 1.名称:数字班牌单口信息点-BP 2.安装方式:距地1.6米安装 | 个 | 7
15 | 030502012003 | 信息插座 | 1.名称:双口数据信息点-TO 2.安装方式:距地0.3米安装 | 个 | 4
16 | 030502012004 | 信息插座 | 1.名称:网络+电话双孔面板-NP 2.安装方式:距地0.3米安装 | 个 | 16
17 | 030502012005 | 信息插座 | 1.名称:地面网络单口插座-ND 2.安装方式:地面暗装 | 个 | 7
18 | 030502012006 | 信息插座 | 1.名称:智慧黑板单口信息点-Z 2.安装方式:距地1.3米安装 | 个 | 7
|  | 防霸凌 | 1.名称:防霸凌单口信息点 2.安装方式:距地1.3米安装 | 个 | 23
|  | 屏蔽器 | 1.名称:单口数据信息点 2.安装方式:距地0.3米安装 | 个 | 43
19 | 030502004002 | 电视、电话插座 | 1.名称:110直线报警电话 | 个 | 1
20 | 030502004003 | 电视、电话插座 | 1.名称:119直线报警电话 | 个 | 1
21 | 030411003001 | 桥架 | 1.名称:弱电桥架 2.规格:200*100 3.安装方式:梁下200mm敷设 | m | 95.13
22 | 030411003002 | 桥架 | 1.名称:弱电桥架 2.规格:300*100 3.安装方式:梁下200mm敷设 | m | 30.28
23 | 030413001001 | 铁构件 | 1.名称:桥架支吊架 | kg | 134.32
24 | 030502005001 | 双绞线缆 | 1.名称:网络双绞线 2.规格:CAT6 UTP | m | 1551.01
25 | 030502007001 | 光缆 | 1.名称:12芯光缆 | m | 277.63
26 | 030502007002 | 光缆 | 1.名称:4芯光缆 | m | 542.05
27 | 030502019001 | 双绞线缆测试 | 1.测试内容:双绞线缆测试 | 链路 | 66
设备网布线系统
28 | 030502001002 | 机柜、机架 | 1.名称:42U机柜 2.规格:600*600*2000（宽*厚*高），内含托盘，PDU 3.具体参数见主要材料表 | 台 | 1
29 | 030502010004 | 配线架 | 1.名称:12芯光纤配线架 2.规格:尾纤满融，LC适配器满配 | 个 | 1
30 | 030501012004 | 交换机 | 1.名称:24口POE交换机 2.具体参数见主要材料表 | 台 | 2
31 | 030502010006 | 配线架 | 1.名称:24口六类非屏蔽配线架（含理线器） 2.具体参数见主要材料表 | 个 | 2 |  |  | 只含理线器
32 | 030502009005 | 跳线 | 1.名称:六类非屏蔽跳线 | 条 | 48
33 | 031101001001 | 开关电源设备 | 1.名称:12V直流电源 | 台 | 1
34 | 030502009003 | 跳线 | 1.名称:3米LC-LC光跳线 | 条 | 2
35 | 030507008001 | 监控摄像设备 | 1.名称:彩色摄像机（带支架） 2.类别:400万像素，≥1/2.8”传感器，智能侦测、红外补光距离≥50米，支持POE供电 3.安装方式:距地2.5米安装 | 台 | 11
36 | 030507008002 | 监控摄像设备 | 1.名称:室内半球形彩色摄像机 2.类别:400万像素，≥1/2.8”传感器，智能侦测、红外补光距离≥30米，支持POE供电 3.安装方式:吸顶安装 | 台 | 19
37 | 030507008003 | 监控摄像设备 | 1.名称:室内智能半球形彩色摄像机 2.类别:400万像素，≥1/2.8”传感器，支持人脸抓拍（同时支持30张人脸）、人数统计、智能侦测、红外补光距离≥30米，支持POE供电 3.安装方式:吸顶安装 | 台 | 1
|  | 监控摄像设备 | 1.名称:室外彩色摄像机（带支架） 2.类别:400万像素，≥1/2.8”传感器，智能侦测、红外补光距离≥50米，支持POE供电 3.安装方式:距地2.5米安装 | 台 | 3
38 | 030502005002 | 双绞线缆 | 1.名称:网络双绞线 2.规格:CAT6 UTP | m | 1559.01
39 | 030502007003 | 光缆 | 1.名称:12芯光缆 | m | 294.62
40 | 030507017001 | 安全防范分系统调试 | 1.名称:监控系统调试 | 系统 | 1
公共广播系统
41 | 030502001003 | 机柜、机架 | 1.名称:42U机柜 2.规格:600*600*2000（宽*厚*高），内含托盘，PDU 3.具体参数见主要材料表 | 台 | 1
42 | 030501012005 | 交换机 | 1.名称:24口交换机 2.功能:交换容量≥330Gpbs，包转发率≥80Mpps，≥24个千兆电口，1GSFP光接口≥1个 3.具体参数见主要材料表 | 台 | 1
43 | 030506001006 | 扩声系统设备 | 1.名称:调音台 2.规格:支持4路Mic输入兼容4路线路输入接口，话筒接口幻象电源：+48V，4组立体线性输入。具有1组立体声主输出、1组辅助输出、1路耳机监听输出、1组CD/Tape输出。每路单声道输入通道设有3段EQ，设有峰值LED指示灯。 3.具体参数见主要材料表 | 台 | 1
44 | 030506001007 | 扩声系统设备 | 1.名称:模拟话筒 2.类别:具体参数见主要材料表 | 台 | 2
45 | 030506001008 | 扩声系统设备 | 1.名称:网络寻呼话筒 2.规格:桌面式设计，自带≥7英寸液晶显示屏，自带数字键，功能键界面。 3.具体参数见主要材料表 | 台 | 1
46 | 030506001009 | 扩声系统设备 | 1.名称:CD播放器 2.规格:内置MP3播放器，可读USB和SD卡；可播放：CD/VCD/MP3/DVD碟片 3.具体参数见主要材料表 | 台 | 1
47 | 030506001010 | 扩声系统设备 | 1.名称:IP网络控制主机 2.规格:具有17.3英寸电容触摸屏，含数字化IP网络广播客户端管理软件 3.具体参数见主要材料表 | 台 | 1
48 | 030506001011 | 扩声系统设备 | 1.名称:网络返听音箱 2.规格:桌面式，≥5W 3.具体参数见主要材料表 | 台 | 2
49 | 030506001001 | 扩声系统设备 | 1.名称:室内主音箱 2.类别:内置20W功率放大器 3.具体参数见主要材料表 | 台 | 7
50 | 030506001002 | 扩声系统设备 | 1.名称:室内副音箱 2.类别:内置20W功率放大器 3.具体参数见主要材料表 | 台 | 7
51 | 030506001004 | 扩声系统设备 | 1.名称:室外网络音柱 2.类别:具体参数见主要材料表 | 台 | 8
52 | 030506001005 | 扩声系统设备 | 1.名称:60W网络终端功放 2.规格:设备采用标准19英寸机架设计，带有≥3.4英寸LCD显示屏 3.具体参数见主要材料表 | 台 | 3
53 | 030502005003 | 双绞线缆 | 1.名称:网络双绞线 2.规格:CAT6 UTP | m | 535.22
54 | 030411004001 | 配线 | 1.配线形式:管内穿线 2.规格:WDZC-RYJS-2*1.5 | m | 84.97
55 | 030411004002 | 配线 | 1.配线形式:管内穿线 2.规格:WDZC-RVV-3*1.5 | m | 470.95
56 | 030506003001 | 扩声系统试运行 | 1.名称:扩声系统调试 | 系统 | 1
电子巡更系统
57 | 030502012008 | 信息插座 | 1.名称:巡更信息钮 | 个 | 8
58 | 030507014004 | 显示设备 | 1.名称:巡检器 2.规格:巡检器具备高清屏，后置、前置高清摄像头，4G全网通双卡，支持北斗，GPS，Glonass定位，防水、防尘、防摔（IP68）,支持1.5米防摔，支持群组对讲，支持智能算法，人脸识别、OCR识别、关键字语音识别等，RAM+ROM：4GB+64GB | 台 | 2
门禁系统
59 | 030507005001 | 出入口目标识别设备 | 1.名称:人脸识别一体机 2.规格:屏幕参数： ≥7英寸触摸显示屏，屏幕比例9:16，屏幕分辨率600*1024； 3.具体参数见主要材料表 | 台 | 2
60 | 030507007001 | 出入口执行机构设备 | 1.名称:电磁锁 | 台 | 3
61 | 030904003001 | 按钮 | 1.名称:开门按钮 2.安装方式:距地1.3米 | 个 | 2
62 | 030507005002 | 出入口目标识别设备 | 1.名称:一键可视报警盒 2.规格:支持一键报警求助，支持双向语音对讲，支持POE供电，支持200W摄像头 | 台 | 1
63 | 030502005004 | 双绞线缆 | 1.名称:网络双绞线 2.规格:CAT6 UTP | m | 520.22
64 | 030411004003 | 配线 | 1.配线形式:管内穿线 2.规格:WDZC-RVV-2*1.0 | m | 20
65 | 030411004004 | 配线 | 1.配线形式:管内穿线 2.规格:WDZC-RVV-4*1.0 | m | 25
66 | 030507017002 | 安全防范分系统调试 | 1.名称:门禁系统调试 | 系统 | 1
建筑能效监管系统
67 | 030411004006 | 配线 | 1.配线形式:管内穿线 2.规格:RYYSP-2*1.0 | m | 196.43
信息发布系统
68 | 030502012007 | 信息插座 | 1.名称:信息发布单口信息点 2.安装方式:距地1.8米暗装 | 个 | 1
69 | 030502005006 | 双绞线缆 | 1.名称:网络双绞线 2.规格:CAT6 UTP | m | 32
70 | 030507014003 | 显示设备 | 1.名称:86寸触控一体机 2.规格:支持无线传屏功能、HDMI支持4K60Hz，显示屏尺寸：98英寸（16:9），物理分辨率3840*2160 3.具体参数见主要材料表 | 台 | 1
智能照明系统
71 | 030411004007 | 配线 | 1.配线形式:管内穿线 2.规格:WDZ-RYS-2*2*1.5 | m | 228.75
建筑设备监控系统
72 | 030404017003 | 配电箱 | 1.名称:成套协议转换网关箱 2.规格:400*500*140（W*H*D） 3.含网关、电源及相应配件，网关应支持≥4个RS-485串行接口，≥1个RJ45端口 4.安装方式:距地1.5米 | 台 | 1
73 | 030411004008 | 配线 | 1.配线形式:管内穿线 2.规格:RYYSP-2*1.0 | m | 92.35
74 | 030411004009 | 配线 | 1.配线形式:管内穿线 2.规格:WDZ-BYJ-1.5 | m | 54.22
75 | 030502005005 | 双绞线缆 | 1.名称:网络双绞线 2.规格:CAT6 UTP | m | 15
消防控制室
76 | 030507014001 | 显示设备 | 1.名称:液晶拼接屏(12块46寸窄边拼接屏） 2.规格:尺寸≥46英寸，分辨率≥1920x1080 3.具体参数见主要材料表 | 台 | 1
77 | 030404015001 | 控制台 | 1.名称:操作台 2.规格:700*700*700，内含标准机架 | 台 | 2
78 | 080902001001 | 计算机 | 1.名称:管理计算机 2.规格:双显卡，不低于i7十代，8G内存，1T硬盘，21寸显示器，含鼠键 | 台 | 1
79 | 030503002001 | 通信网络控制设备 | 1.名称:网络控制键盘 2.规格:屏幕区与遥杆区采用分体设计，显示屏≥10.1英寸TFT LCD 3.具体参数见主要材料表 | 台 | 1
80 | 030507002001 | 入侵报警控制器 | 1.名称:网络报警主机 2.与无障碍卫生间接警 | 套 | 1
81 | 030507012001 | 视频传输设备 | 1.名称:解码控制器 2.规格:≥15路HDMI/DVI输出（与拼接屏接口匹配） 3.具体参数见主要材料表 | 台 | 1
82 | 030503005001 | 第三方通信设备接口 | 1.名称:采集器 2.类别:用于采集消防报警短路信号 | 台 | 1
83 | 030506001012 | 扩声系统设备 | 1.名称:网络寻呼话筒 2.规格:桌面式设计，自带≥7英寸液晶显示屏，自带数字键，功能键界面。 3.具体参数见主要材料表 | 台 | 1
84 | 030507005003 | 出入口目标识别设备 | 1.名称:人脸采集发卡一体机 2.规格: 支持人脸采集、发行卡片功能 3.具体参数见主要材料表 | 台 | 1
85 | 030411003003 | 桥架 | 1.名称:强电桥架 2.规格:200*100 | m | 15
86 | 030409002001 | 接地母线 | 1.名称:等电位联结带 2.规格:30*3紫铜带 | m | 8
87 | 030409002002 | 接地母线 | 1.名称:等电位联结网 2.规格:10*0.3mm铝箔 | m | 126.2
/ | / | 合 计 | / | / | / | /