## 2.篮球场馆文化项目清单
采购清单
浏阳市集里街道大塘冲小学建设项目篮球馆文化采购清单（含安装）
序号 | 设备名称 | 技术参数 | 数量 | 单位 | 单价（元） | 合价（元） | 参考品牌
（一）、电子屏（室内P2.5高刷全彩显示屏）
1 | 室内LED全彩显示屏 | 1.像素间距≤2.5mm；显示面积≥5.44m*2.88m=15.67㎡；整屏分辨率≥2176*1152=2506752 2.对比度≥8000:1，刷新率(Hz)≥3840，换帧频率(帧/s)：60，采用恒流驱动方式； 3.表面LED灯珠无破损，脱落，拼接后显示单元外观上应是一个整体，无明显色块，色斑； 4.色度均匀性：±0.0015(Cx,Cy之内)，发光点中心偏距差<2%； 5.模组支持亮度与色度逐点校正，支持自动gamma矫正技术，保障显示屏的校正效果和维护的便捷性； 6.灯珠外层具备透明哑光保护层，采用纳米涂覆技术，阻隔灯珠与外部接触，材质硬度等级HRC8级，灯珠表面使用无划痕； 7.LED显示屏所使用的各种材料和元器件，都应满足《SJ/T11363-2016电子信息产品中有毒有害物质的限量要求》,铅、汞、六价铬、多溴联苯、多溴二苯醚(十溴二苯醚除外)的含量不应超过0.1%,镉的含量不应超过0.01%； 8.峰值功率≤20W/单模组，≤390W/m²，平均功率≤7W/单模组，≤135W/m²； 9.显示屏经检测，蓝光对皮肤和眼睛紫外线危害、宽波段的光源对视网膜危害、蓝光对皮肤表面及角膜和视网膜的曝辐射危害检测结果为无危害； 10.户内产品正面支持：IP4X； 11.亮度调节：支持手动/自动/远程调节； 12.平均无故障工作时间≥100000小时，支持7*24小时不间断工作； 13.可实时监控显示屏工作状态，具有故障自动告警功能； 14.具备监控功能：可实现LED单点检测、误码率、通讯检测、温度检测、电源检测、温度监控、屏体的连线关系、硬件版本等功能； 15.支持定时开关机、快速升级、一键待机、一键音量调节功能； | 15.77 | 平方 | 4980 | 78534.6 | 谷亚、AOC（所有辅材需原厂配套）
2 | 控制电源 | 电源 200W-5V-40A输入电压/输入频率88~132VAC，176~264VAC/47~63HZ由转换开关转换浪涌电流冷启动，40A/230VAC线性调整率≤0.5%输出过载保护110%-150%切断输出，输入重启后上升，保持时间50ms | 51 | 台 | 45 | 2295
3 | 控制终端 | 1、为满足灵活的场景应用，设备内置控制系统，配置不低于4G内存+16G存储，接口数量不低于：2路HDMI输入、1路HDMI输出、1路3.5mm音频输出口； 2、带载能力：最大带载面积 230 万 像素点，最宽可达 3840 像素，最高可达 3840 像素;支持最大输入分辨率 1920*1200@60Hz，并可实现 1920*1200 以内标准分辨率图像缩放; 3、支持无线传屏功能 (手机，MAC系统或 Windows 系统)，为保障传屏稳定性，要求无线传屏 APP (PC+手机+平板)及无线传屏器与 LED 屏为同一品牌； 4、支持多台级联输出，实现超宽超高屏幕的拼接显示； 5、为方便日常的维护检修，设备通电后，通过机器上的实体键或遥控器一键待机、开机操作，且具有状态指示灯，根据设备工作状态，通过颜色变化，呈现设备的状态； 6、当多画面显示时，可通过遥控器选择其中的某个画面的音频作为输出； 7、支持小屏控大屏功能，支持移动端快速打开内置指定应用、整机鼠标操作和遥控器控制功能； 8、支持定制开机动画LOGO； 9、系统内置文件浏览器，支持浏览 word、excel、PPT、PDF 等文档并可以通过遥控器或鼠标进行操作； | 1 | 套 | 3500 | 3500
4 | 接收系统 | 带载512x384;输出:12xHUB75;支持32扫、18bit+、配置参数双备份、双程序备份、支持固件程序版本回读 | 34 | 张 | 90 | 3060
5 | 电源连接线 | 电源与电源之间交流线，58cm长，6平方国标电源软线 | 153 | 根 | 12 | 1836
6 | 接收系统信号传输网线 | 接收系统信号串联3米超六类连接网线产品标准:YDIT 926.3-2009、TIAVEIA-568D2、ISO/IEC 11801:2008 产品性能:安装于 19”标准机架，结构紧凑，体积小巧，支持1000Mbps 的数据传输，满足和优于六类传输系统标准的要求，插拔寿命>2000 次，IDC卡脚可卡接线径为 22-26AWG 线规的铜线，重复卡接>200 次，介电强度:DC 1000V(AC700V)1分钟无击穿和飞弧现象:绝缘电阻:正常大气压条件下>=200MΩ:接触电阻:正常大气压条件下<=1MQ: 产品适用于10/100/1000 BASE-TX 快速以太网、ATM155Mbps/622Mbps等非屏蔽六类系统设备与布线子系统的配线连接或集中点的互配端接。3米/根 | 34 | 根 | 8 | 272
7 | 长排线 | 1、模组与接收系统之间带载数据传输16P连接排线，80CM/根 | 306 | 根 | 5 | 1530
8 | 视频处理器 | 支持多达5 路输入接口，包括1 路DVI，1 路HDMI1.3，1 路VGA，1 路USB 播放，1 路CVBS，1 路选配扩展子卡。 支持窗口位置、大小调整及窗口截取功能。 投屏输入子卡安装后支持使用鼠标或键盘进行控制和手机电脑等无线投屏和 U 盘播放。 支持输入源一键切换。 支持外置独立音频。 支持DVI、HDMI 的输入分辨率预设及自定义调节。 支持画面一键全屏缩放、点对点显示、自定义缩放三种缩放模式。 支持快捷点屏，简单操作即可完成屏体配置。 支持 4 个网口输出，最大带载 260 万像素，最大宽度 3840 像素，最大高度 1920像素。 支持创建 6 个用户场景作为模板保存，可直接调用，方便使用。 支持通过RS232 协议连接中控设备。 支持屏体参数调整，例如亮度、Gamma 等。 前面板直观的LCD 显示界面，清晰的按键灯提示，简化了系统的控制操作。 | 1 | 台 | 1400 | 1400
9 | 钢结构材料 | 内部用40*40、40*20镀锌方管作为显示屏支撑架。构件均采用镀锌钢材；普通螺栓为C级，螺栓、螺母和垫片采用Q235钢制作、防锈处理。LED显示屏构架按设计要求选用标准的钢材。钢材无扭曲现象，下料误差在5mm之内，切口应平直、光滑、无卷边、毛刺等。 | 16 | 平方 | 340 | 5440
10 | 装饰 | 屏体四周黑钛无指纹包边定制 | 1 | 项 | 2500 | 2500
11 | 控制网线 | 产品标准:YDIT 926.3-2009、TIAVEIA-568D2、ISO/IEC 11801:2008 产品性能:安装于 19”标准机架，结构紧凑，体积小巧，支持1000Mbps 的数据传输，满足和优于六类传输系统标准的要求，插拔寿命>2000 次，IDC卡脚可卡接线径为 22-26AWG 线规的铜线，重复卡接>200 次，介电强度:DC 1000V(AC700V)1分钟无击穿和飞弧现象:绝缘电阻:正常大气压条件下>=200MΩ:接触电阻:正常大气压条件下<=1MQ: 产品适用于10/100/1000 BASE-TX 快速以太网、ATM155Mbps/622Mbps等非屏蔽六类系统设备与布线子系统的配线连接或集中点的互配端接。305米/箱 | 1 | 箱 | 620 | 620
12 | 主电源线 | BV6mm 强电两相专线+地线 | 300 | 米 | 5.68 | 1704
（二）、篮球场馆计时记分系统
1 | 体育比赛计分软件 | 功能： 适用于篮球比赛的现场计时记分。 支持篮球比赛 支持多种规则可选，CBA，FIBA,NBA。 大屏上可显示比分、赛队、队员信息；以及犯规、暂停、换人操作的指示。 显示比赛时间、暂停时间、系统时间以及比赛倒计时功能。 裁判场边独立打分控制，同步上屏显示。 软件记分界面符合国际比赛规则。 可调整比赛界面布局，增加删减显示内容。 比赛编排功能。 设定速度、颜色、字体等特效。 可扩展操作台：可选择使用键盘快捷键打分，也可以配备专业打分台打分。 比分导出功能。 数据自动备份，如遇电脑故障或断电，重启后即恢复先前画面。 协同计时记分设备：可与24S记分牌同步显示。 单一篮球软件， | 1 | 套 | 1200 | 1200 | 忆思、蓝研（所有辅材需原厂配套）
2 | 专业裁判打分控制台（联机型） | 比赛规则及球队信息设置 比赛计时控制、进攻计时控制、球队得分控制、球权控制 0.1秒回表、单独讯响按钮、场地交换按钮、多种比赛规则预设 球队暂停次数控制(1-9次)、球队犯规次数控制(1-9次) 同体育软件联动控制功能、联动控制24秒进攻计时器 联动控制独立讯响器、自定义赛前时间、休息时间 外接手柄(比赛计时和进攻计时) 支持拼音、英文、数字、常用符号输入 1、 增加多种比赛规则预设（CBA/NBA/FIBA/自定义等） 2、 支持拼音输入法、英文输入、数字输入、常用符号输入； 3、 增加0.1秒回表；增加单独讯响按钮； 比赛时间和进攻时间可单独设置成显示或消隐；增加场地交换按钮； 4、 自定义赛前时间、休息时间 5、显示 2.4寸全彩液晶 6、供电方式 AC 190~250V/USB接口支持移动供电 7、通讯方式 无线通讯(LORA扩频433M) 8、整机功率 ≤10W 9、结构材质 全钣金机箱 10、支持外接计时器 进攻计时器、比赛计时器 | 1 | 套 | 3000 | 3000
3 | 篮球单面24秒进攻计时器 （5位） | 功能： 分计时：能实现0--99分和0--59秒任意调整,具有启动、暂停、复位功能 秒计时：能实现0--99秒任意调整,具有复位、启动、暂停功能 可与LED同步显示24秒倒计时 可与LED同步显示14秒倒计时 可显示比赛暂停倒计时 终场最后1分钟，倒计时自动跳转为1/10秒位显示 可手动或联动终场自动声、光报警 能长期保存最后一次设定的数据 显示点阵 64x48，P10 供电方式 AC 190~250V 通讯方式 无线通讯(LORA扩频433M)，多通道可变防止干扰 支持外接灯带 产品只提供开关控制（显示牌下端可预留接口） 整机功率 ≤120W 结构材质 全钣金机箱 声音提示 ≥110dB 24秒进攻计时和比赛倒计时功能 | 1 | 套 | 2950 | 2950
4 | 专业讯响器 （双音） | 功能： 1.同时具有声光提示功能。 2.可根据比赛要求，鸣笛以作提示。 供电方式 AC 190~250V 整机功耗 10W 结构材质 数控钣金机箱 颜色 黑色 声音 双声≥120dB 控制方式 外接按钮控制/打分台联动控制 24秒进攻计时和比赛倒计时功能 配讯响器和按钮盒 | 1 | 套 | 864 | 864
5 | 电源线 | 国标 2*1.5RVV | 300 | 米 | 3.5 | 1050
6 | HDMI高清线 | 15米 | 1 | 根 | 152 | 152
7 | HDMI单网线延长器 | 50米远距离传输 | 1 | 对 | 340 | 340
8 | 控制平台 | I3处理器1005G1 8G 256G 2G独显MX330 W11 14.1 灰色 | 1 | 台 | 3050 | 3050
合计 | [5 empty] | 115297.6
备注: 1、本清单中仅列出主要设备材料，所含其他辅助材料费用请在投标报价时综合考虑。 2、本清单所列出所有设备及土建报价均已综合考虑税费、运费和安装调试费。 3、本清单列出的清单工程量包含但不限于保证设备正常使用的所有工程量。 招标控制价: 小写:115297.60元。 大写:壹拾壹万伍仟贰佰玖拾柒元陆角整。