## 城市轨道
附表5：标准贯入试验液化判别及液化指数计算成果表
工程名称：番禺区德兴北路（番禺大道至东环路）工程
标贯击数基准值N0: 7击 |  |  | 抗震设防烈度: 7度 |  |  |  | 设计地震分组:第一组 调整系数β: 0.8
编 号 | 钻 孔 编 号 | 试验点 地层代号 | 试验点 深 度 | 试验点 岩 性 | 实测 锤击数 N | 按《公路工程抗震规范》（JTG B02-2013）判别 | [17 empty] | 备注
[6 empty] | 计算用 需隐藏 | 标 准 贯入点 深 度 ds (m) | 地下 水位 dw (m) | 粘粒 含量 pc (%) | 液化判别 标准贯入 锤击数 基准值 N0 (击) | 液化 土层 上界 深度 zi＇ (m) | 液化 土层 下界 深度 zi＂ (m) | 标贯 代表 土层 厚度 di (m) | 标贯 代表 层中 深度 zi (m) | 层位 影响 权函 数值 Wi | 液化 临界 标贯 击数 Ncr (击) | Ni/Ncr | 液化 判别 | 液化 指数 IlE | 本层 液化 指数 总和 IlE | 液 化 等 级 | 钻孔 液化指数 | 钻孔 液化等级 /情况
1 | LZK13 | ②3 | 6.15-6.45 | 粉细砂 | 13 | 6.15 | 6.3 | 1.8 | 3 | 6 | 5 | 7.4 | 2.4 | 6.2 | 9.2 | 8.1 | 1.6049 | 不液化 | -13.357 | 0 | -- | 0 | 不液化
2 | LZK15 | ②3 | 5.15-5.45 | 粉细砂 | 12 | 5.15 | 5.3 | 1.5 | 3 | 6 | 4.5 | 5.5 | 1 | 5 | 10 | 7.68 | 1.5625 | 不液化 | -5.625 | 0 | -- | 0 | 不液化
Note on G5: Lieos: 出于安全考虑，直接取顶深度即可
Note on H5: Lieos: 出于安全考虑，直接取顶深度即可
Note on I5: Lieos: 取最高稳定水位，或者抗浮水位（优先），最差为单孔稳定水位
Note on J5: Lieos: 粉土层粘粒含量小于3，或者为砂土层时，应取3.
Note on K5: Lieos: 佛山为0.10g，7击。
Note on P5: Lieos: 为简化计算，以标准贯入点深度ds直接代替该标贯代表土层的中间深度

## Sheet1
2 | M3-Z2-SDL1-01 | 7.65-7.95 | 5 | 2-2 | 淤泥质粉细砂
3 | M3-Z2-SDL1-01 | 11.15-11.45 | 5 | 2-2 | 淤泥质粉细砂
118 | M3-Z2-SDL1-01 | 5.15-5.45 | 5 | 2-3 | 淤泥质中粗砂
4 | M3-Z2-SDL1-02 | 3.65-3.95 | 3 | 2-2 | 淤泥质粉细砂
5 | M3-Z2-SDL1-02 | 6.35-6.65 | 4 | 2-2 | 淤泥质粉细砂
6 | M3-Z2-SDL1-02 | 8.75-9.05 | 5 | 2-2 | 淤泥质粉细砂
7 | M3-Z2-SDL1-03 | 7.15-7.45 | 4 | 2-2 | 淤泥质粉细砂
8 | M3-Z2-SDL1-03 | 10.15-10.45 | 8 | 2-2 | 淤泥质粉细砂
9 | M3-Z2-SDL1-03 | 16.25-16.55 | 9 | 2-2 | 淤泥质粉细砂
10 | M3-Z2-SDL1-03 | 19.15-19.45 | 12 | 2-2 | 淤泥质粉细砂
11 | M3-Z2-SDL1-03 | 21.85-22.15 | 13 | 2-2 | 淤泥质粉细砂
12 | M3-Z2-SDL1-04 | 6.45-6.75 | 4 | 2-2 | 淤泥质粉细砂
13 | M3-Z2-SDL1-04 | 21.75-22.05 | 15 | 2-2 | 淤泥质粉细砂
119 | M3-Z2-SDL1-04 | 19.45-19.75 | 13 | 2-3 | 淤泥质中粗砂
14 | M3-Z2-SDL1-05 | 7.90-8.20 | 2 | 2-2 | 淤泥质粉细砂
15 | M3-Z2-SDL1-05 | 10.55-10.85 | 4 | 2-2 | 淤泥质粉细砂
16 | M3-Z2-SDL1-05 | 13.25-13.55 | 6 | 2-2 | 淤泥质粉细砂
17 | M3-Z2-SDL1-06 | 3.65-3.95 | 1 | 2-2 | 淤泥质粉细砂
18 | M3-Z2-SDL1-06 | 6.05-6.35 | 1 | 2-2 | 淤泥质粉细砂
19 | M3-Z2-SDL1-06 | 17.85-18.15 | 7 | 2-2 | 淤泥质粉细砂
20 | M3-Z2-SDL1-06 | 20.15-20.45 | 11 | 2-2 | 淤泥质粉细砂
21 | M3-Z2-TCD-17 | 6.05-6.35 | 1 | 2-2 | 淤泥质粉细砂
22 | M3-Z2-TCD-17 | 8.35-8.65 | 2 | 2-2 | 淤泥质粉细砂
23 | M3-Z2-TCD-17 | 11.05-11.35 | 2 | 2-2 | 淤泥质粉细砂
24 | M3-Z2-TCD-17 | 13.25-13.55 | 3 | 2-2 | 淤泥质粉细砂
25 | M3-Z2-TCD-18 | 8.25-8.55 | 2 | 2-2 | 淤泥质粉细砂
26 | M3-Z2-TCD-18 | 10.65-10.95 | 2 | 2-2 | 淤泥质粉细砂
27 | M3-Z2-TCD-18 | 12.95-13.25 | 3 | 2-2 | 淤泥质粉细砂
28 | M3-Z2-TCD-18 | 15.45-15.75 | 2 | 2-2 | 淤泥质粉细砂
371 | M3-Z2-TCD-18 | 17.85-18.15 | 12 | 3-2 | 中粗砂
29 | M3-Z2-TCD-19 | 6.15-6.45 | 3 | 2-2 | 淤泥质粉细砂
30 | M3-Z2-TCD-19 | 8.15-8.45 | 4 | 2-2 | 淤泥质粉细砂
372 | M3-Z2-TCD-19 | 15.35-15.65 | 11 | 3-2 | 中粗砂
373 | M3-Z2-TCD-19 | 17.75-18.05 | 11 | 3-2 | 中粗砂
374 | M3-Z2-TCD-19 | 20.15-20.45 | 16 | 3-2 | 中粗砂
375 | M3-Z2-TCD-19 | 22.55-22.85 | 21 | 3-2 | 中粗砂
376 | M3-Z2-TCD-19 | 24.95-25.25 | 21 | 3-2 | 中粗砂
377 | M3-Z2-TCD-19 | 27.35-27.65 | 27 | 3-2 | 中粗砂
31 | M3-Z2-TCD-20 | 10.55-10.85 | 3 | 2-2 | 淤泥质粉细砂
32 | M3-Z2-TCD-20 | 6.45-6.75 | 1 | 2-2 | 淤泥质粉细砂
33 | M3-Z2-TCD-20 | 8.75-9.05 | 1 | 2-2 | 淤泥质粉细砂
34 | M3-Z2-TCD-20 | 11.15-11.45 | 2 | 2-2 | 淤泥质粉细砂
35 | M3-Z2-TDD1-01 | 3.65-3.95 | 2 | 2-2 | 淤泥质粉细砂
36 | M3-Z2-TDD1-01 | 6.45-6.75 | 4 | 2-2 | 淤泥质粉细砂
37 | M3-Z2-TDD1-01 | 8.75-9.05 | 3 | 2-2 | 淤泥质粉细砂
38 | M3-Z2-TDD1-01 | 16.75-17.05 | 11 | 2-2 | 淤泥质粉细砂
39 | M3-Z2-TDD1-01 | 19.15-19.45 | 13 | 2-2 | 淤泥质粉细砂
40 | M3-Z3-SJR-24 | 6.55-6.85 | 8 | 2-2 | 淤泥质粉细砂
41 | M3-Z3-SJR-24 | 9.15-9.45 | 9 | 2-2 | 淤泥质粉细砂
42 | M3-Z3-SJR-24 | 11.65-11.95 | 8 | 2-2 | 淤泥质粉细砂
43 | M3-Z3-SJR-24 | 13.85-14.15 | 9 | 2-2 | 淤泥质粉细砂
120 | M3-Z3-SJR-24 | 23.45-23.75 | 15 | 2-3 | 淤泥质中粗砂
121 | M3-Z3-SJR-24 | 25.55-25.85 | 16 | 2-3 | 淤泥质中粗砂
44 | M3-Z3-TJD-01 | 6.10-6.40 | 7 | 2-2 | 淤泥质粉细砂
45 | M3-Z3-TJD-01 | 11.35-11.65 | 9 | 2-2 | 淤泥质粉细砂
46 | M3-Z3-TJD-02 | 7.10-7.40 | 7 | 2-2 | 淤泥质粉细砂
47 | M3-Z3-TJD-02 | 10.15-10.45 | 10 | 2-2 | 淤泥质粉细砂
48 | M3-Z3-TJD-02 | 13.00-13.30 | 12 | 2-2 | 淤泥质粉细砂
49 | M3-Z3-TJD-02 | 24.70-25.00 | 14 | 2-2 | 淤泥质粉细砂
50 | M3-Z3-TJD-03 | 13.55-13.85 | 9 | 2-2 | 淤泥质粉细砂
122 | M3-Z3-TJD-03 | 6.95-7.25 | 6 | 2-3 | 淤泥质中粗砂
123 | M3-Z3-TJD-03 | 9.95-10.25 | 5 | 2-3 | 淤泥质中粗砂
51 | M3-Z3-TJD-04 | 11.70-12.00 | 13 | 2-2 | 淤泥质粉细砂
52 | M3-Z3-TJD-04 | 14.15-14.45 | 14 | 2-2 | 淤泥质粉细砂
124 | M3-Z3-TJD-04 | 6.70-7.00 | 8 | 2-3 | 淤泥质中粗砂
125 | M3-Z3-TJD-04 | 9.15-9.45 | 11 | 2-3 | 淤泥质中粗砂
126 | M3-Z3-TJD-05 | 6.95-7.25 | 6 | 2-3 | 淤泥质中粗砂
127 | M3-Z3-TJD-05 | 9.85-10.15 | 7 | 2-3 | 淤泥质中粗砂
128 | M3-Z3-TJD-05 | 13.55-13.85 | 10 | 2-3 | 淤泥质中粗砂
53 | M3-Z3-TJD-06 | 14.65-14.95 | 8 | 2-2 | 淤泥质粉细砂
54 | M3-Z3-TJD-06 | 17.65-17.95 | 9 | 2-2 | 淤泥质粉细砂
129 | M3-Z3-TJD-06 | 6.15-6.45 | 4 | 2-3 | 淤泥质中粗砂
130 | M3-Z3-TJD-06 | 9.55-9.85 | 6 | 2-3 | 淤泥质中粗砂
131 | M3-Z3-TJD-06 | 12.15-12.45 | 7 | 2-3 | 淤泥质中粗砂
378 | M3-Z3-TJD-06 | 23.45-23.75 | 18 | 3-2 | 中粗砂
55 | M3-Z3-TJD-07 | 15.15-15.45 | 12 | 2-2 | 淤泥质粉细砂
132 | M3-Z3-TJD-07 | 6.70-7.00 | 11 | 2-3 | 淤泥质中粗砂
133 | M3-Z3-TJD-07 | 9.65-9.95 | 13 | 2-3 | 淤泥质中粗砂
134 | M3-Z3-TJD-07 | 12.10-12.40 | 14 | 2-3 | 淤泥质中粗砂
56 | M3-Z3-TJD-08 | 5.70-6.00 | 6 | 2-2 | 淤泥质粉细砂
57 | M3-Z3-TJD-08 | 8.15-8.45 | 7 | 2-2 | 淤泥质粉细砂
58 | M3-Z3-TJD-08 | 10.70-11.00 | 8 | 2-2 | 淤泥质粉细砂
59 | M3-Z3-TJD-08 | 13.15-13.45 | 9 | 2-2 | 淤泥质粉细砂
379 | M3-Z3-TJD-08 | 20.70-21.00 | 16 | 3-2 | 中粗砂
60 | M3-Z3-TJD-09 | 6.95-7.25 | 5 | 2-2 | 淤泥质粉细砂
61 | M3-Z3-TJD-09 | 16.55-16.85 | 9 | 2-2 | 淤泥质粉细砂
135 | M3-Z3-TJD-09 | 9.85-10.15 | 6 | 2-3 | 淤泥质中粗砂
136 | M3-Z3-TJD-09 | 13.05-13.35 | 8 | 2-3 | 淤泥质中粗砂
380 | M3-Z3-TJD-09 | 23.55-23.85 | 25 | 3-2 | 中粗砂
62 | M3-Z3-TJD-10 | 6.70-7.00 | 5 | 2-2 | 淤泥质粉细砂
63 | M3-Z3-TJD-10 | 9.55-9.85 | 7 | 2-2 | 淤泥质粉细砂
64 | M3-Z3-TJD-10 | 12.20-12.50 | 9 | 2-2 | 淤泥质粉细砂
381 | M3-Z3-TJD-10 | 15.15-15.45 | 14 | 3-2 | 中粗砂
382 | M3-Z3-TJD-10 | 18.10-18.40 | 18 | 3-2 | 中粗砂
383 | M3-Z3-TJD-10 | 20.85-21.15 | 21 | 3-2 | 中粗砂
65 | M3-Z3-TJD-11 | 9.45-9.75 | 5 | 2-2 | 淤泥质粉细砂
66 | M3-Z3-TJD-11 | 12.15-12.45 | 7 | 2-2 | 淤泥质粉细砂
137 | M3-Z3-TJD-11 | 6.15-6.45 | 4 | 2-3 | 淤泥质中粗砂
384 | M3-Z3-TJD-11 | 17.65-17.95 | 11 | 3-2 | 中粗砂
385 | M3-Z3-TJD-11 | 20.65-20.95 | 22 | 3-2 | 中粗砂
386 | M3-Z3-TJD-11 | 23.45-23.75 | 25 | 3-2 | 中粗砂
387 | M3-Z3-TJD-11 | 25.55-25.85 | 26 | 3-2 | 中粗砂
388 | M3-Z3-TJD-11 | 28.15-28.45 | 24 | 3-2 | 中粗砂
67 | M3-Z3-TJD-12 | 10.55-10.85 | 9 | 2-2 | 淤泥质粉细砂
138 | M3-Z3-TJD-12 | 7.05-7.35 | 6 | 2-3 | 淤泥质中粗砂
389 | M3-Z3-TJD-12 | 14.15-14.45 | 13 | 3-2 | 中粗砂
390 | M3-Z3-TJD-12 | 17.45-17.75 | 22 | 3-2 | 中粗砂
391 | M3-Z3-TJD-12 | 20.95-21.25 | 25 | 3-2 | 中粗砂
68 | M3-Z3-TJD-13 | 12.55-12.85 | 8 | 2-2 | 淤泥质粉细砂
139 | M3-Z3-TJD-13 | 6.55-6.85 | 5 | 2-3 | 淤泥质中粗砂
392 | M3-Z3-TJD-13 | 18.15-18.45 | 13 | 3-2 | 中粗砂
393 | M3-Z3-TJD-13 | 21.15-21.45 | 22 | 3-2 | 中粗砂
394 | M3-Z3-TJD-13 | 23.75-24.05 | 25 | 3-2 | 中粗砂
395 | M3-Z3-TJD-13 | 26.95-27.25 | 28 | 3-2 | 中粗砂
69 | M3-Z3-TJD-14 | 3.45-3.75 | 6 | 2-2 | 淤泥质粉细砂
70 | M3-Z3-TJD-14 | 6.70-7.00 | 10 | 2-2 | 淤泥质粉细砂
71 | M3-Z3-TJD-14 | 9.70-10.00 | 12 | 2-2 | 淤泥质粉细砂
396 | M3-Z3-TJD-14 | 15.70-16.00 | 18 | 3-2 | 中粗砂
72 | M3-Z3-TJD-15 | 6.75-7.05 | 5 | 2-2 | 淤泥质粉细砂
73 | M3-Z3-TJD-15 | 9.55-9.85 | 8 | 2-2 | 淤泥质粉细砂
397 | M3-Z3-TJD-15 | 15.55-15.85 | 11 | 3-2 | 中粗砂
398 | M3-Z3-TJD-15 | 18.15-18.45 | 17 | 3-2 | 中粗砂
399 | M3-Z3-TJD-15 | 21.05-21.35 | 22 | 3-2 | 中粗砂
400 | M3-Z3-TJD-15 | 23.55-23.85 | 25 | 3-2 | 中粗砂
401 | M3-Z3-TJD-15 | 26.75-27.05 | 28 | 3-2 | 中粗砂
74 | M3-Z3-TJD-16 | 4.15-4.45 | 8 | 2-2 | 淤泥质粉细砂
75 | M3-Z3-TJD-16 | 6.75-7.05 | 11 | 2-2 | 淤泥质粉细砂
76 | M3-Z3-TJD-16 | 9.70-10.00 | 14 | 2-2 | 淤泥质粉细砂
402 | M3-Z3-TJD-16 | 15.70-16.00 | 24 | 3-2 | 中粗砂
403 | M3-Z3-TJD-16 | 18.70-19.00 | 35 | 3-2 | 中粗砂
77 | M3-Z3-TJD-17 | 4.25-4.55 | 7 | 2-2 | 淤泥质粉细砂
78 | M3-Z3-TJD-17 | 7.45-7.75 | 10 | 2-2 | 淤泥质粉细砂
404 | M3-Z3-TJD-17 | 18.25-18.55 | 26 | 3-2 | 中粗砂
405 | M3-Z3-TJD-17 | 21.55-21.85 | 35 | 3-2 | 中粗砂
79 | M3-Z3-TJD-18 | 5.75-6.05 | 5 | 2-2 | 淤泥质粉细砂
80 | M3-Z3-TJD-18 | 8.55-8.85 | 7 | 2-2 | 淤泥质粉细砂
81 | M3-Z3-TJD-18 | 11.25-11.55 | 9 | 2-2 | 淤泥质粉细砂
406 | M3-Z3-TJD-18 | 19.15-19.45 | 12 | 3-2 | 中粗砂
407 | M3-Z3-TJD-18 | 21.75-22.05 | 14 | 3-2 | 中粗砂
408 | M3-Z3-TJD-18 | 24.35-24.65 | 26 | 3-2 | 中粗砂
409 | M3-Z3-TJD-18 | 26.95-27.25 | 28 | 3-2 | 中粗砂
82 | M3-Z3-TJD-19 | 7.85-8.15 | 12 | 2-2 | 淤泥质粉细砂
410 | M3-Z3-TJD-19 | 15.95-16.25 | 19 | 3-2 | 中粗砂
411 | M3-Z3-TJD-19 | 21.70-22.00 | 22 | 3-2 | 中粗砂
412 | M3-Z3-TJD-19 | 24.70-25.00 | 25 | 3-2 | 中粗砂
83 | M3-Z3-TJD-20 | 6.75-7.05 | 9 | 2-2 | 淤泥质粉细砂
84 | M3-Z3-TJD-20 | 9.55-9.85 | 12 | 2-2 | 淤泥质粉细砂
413 | M3-Z3-TJD-20 | 18.05-18.35 | 16 | 3-2 | 中粗砂
414 | M3-Z3-TJD-20 | 21.05-21.35 | 19 | 3-2 | 中粗砂
415 | M3-Z3-TJD-20 | 23.75-24.05 | 25 | 3-2 | 中粗砂
85 | M3-Z3-TJD-21 | 7.95-8.25 | 11 | 2-2 | 淤泥质粉细砂
416 | M3-Z3-TJD-21 | 17.95-18.25 | 21 | 3-2 | 中粗砂
86 | M3-Z3-TJD-22 | 5.55-5.85 | 7 | 2-2 | 淤泥质粉细砂
87 | M3-Z3-TJD-22 | 8.55-8.85 | 10 | 2-2 | 淤泥质粉细砂
88 | M3-Z3-TJD-22 | 11.15-11.45 | 13 | 2-2 | 淤泥质粉细砂
417 | M3-Z3-TJD-22 | 22.55-22.85 | 22 | 3-2 | 中粗砂
89 | M3-Z3-TJD-23 | 8.25-8.55 | 10 | 2-2 | 淤泥质粉细砂
90 | M3-Z3-TJD-23 | 12.25-12.55 | 13 | 2-2 | 淤泥质粉细砂
140 | M3-Z3-TJD-23 | 4.45-4.75 | 8 | 2-3 | 淤泥质中粗砂
418 | M3-Z3-TJD-23 | 15.95-16.25 | 21 | 3-2 | 中粗砂
91 | M3-Z3-TJD-24 | 8.15-8.45 | 8 | 2-2 | 淤泥质粉细砂
92 | M3-Z3-TJD-24 | 10.95-11.25 | 9 | 2-2 | 淤泥质粉细砂
419 | M3-Z3-TJD-24 | 20.95-21.25 | 23 | 3-2 | 中粗砂
93 | M3-Z3-TJD-25 | 5.95-6.25 | 6 | 2-2 | 淤泥质粉细砂
94 | M3-Z3-TJD-25 | 8.55-8.85 | 8 | 2-2 | 淤泥质粉细砂
420 | M3-Z3-TJD-25 | 17.95-18.25 | 20 | 3-2 | 中粗砂
95 | M3-Z3-TJD-26 | 8.85-9.15 | 14 | 2-2 | 淤泥质粉细砂
141 | M3-Z3-TJD-26 | 5.45-5.75 | 9 | 2-3 | 淤泥质中粗砂
96 | M3-Z3-TJD-27 | 9.55-9.85 | 9 | 2-2 | 淤泥质粉细砂
142 | M3-Z3-TJD-27 | 6.75-7.05 | 7 | 2-3 | 淤泥质中粗砂
421 | M3-Z3-TJD-27 | 18.95-19.25 | 25 | 3-2 | 中粗砂
97 | M3-Z3-TJD-28 | 8.55-8.85 | 7 | 2-2 | 淤泥质粉细砂
98 | M3-Z3-TJD-28 | 11.15-11.45 | 9 | 2-2 | 淤泥质粉细砂
143 | M3-Z3-TJD-28 | 5.95-6.25 | 6 | 2-3 | 淤泥质中粗砂
99 | M3-Z3-TJD-29 | 6.95-7.25 | 8 | 2-2 | 淤泥质粉细砂
100 | M3-Z3-TJD-30 | 8.45-8.75 | 7 | 2-2 | 淤泥质粉细砂
144 | M3-Z3-TJD-30 | 5.70-6.00 | 5 | 2-3 | 淤泥质中粗砂
422 | M3-Z3-TJD-30 | 19.15-19.45 | 22 | 3-2 | 中粗砂
101 | M3-Z3-TJD-31 | 9.55-9.85 | 8 | 2-2 | 淤泥质粉细砂
102 | M3-Z3-TJD-31 | 22.70-23.00 | 17 | 2-2 | 淤泥质粉细砂
145 | M3-Z3-TJD-31 | 4.15-4.45 | 4 | 2-3 | 淤泥质中粗砂
146 | M3-Z3-TJD-31 | 6.70-7.00 | 6 | 2-3 | 淤泥质中粗砂
103 | M3-Z3-TJD-32 | 9.15-9.45 | 11 | 2-2 | 淤泥质粉细砂
104 | M3-Z3-TJD-32 | 22.45-22.75 | 21 | 2-2 | 淤泥质粉细砂
147 | M3-Z3-TJD-32 | 3.55-3.85 | 7 | 2-3 | 淤泥质中粗砂
148 | M3-Z3-TJD-32 | 6.55-6.85 | 8 | 2-3 | 淤泥质中粗砂
105 | M3-Z3-TJD-33 | 8.15-8.45 | 11 | 2-2 | 淤泥质粉细砂
149 | M3-Z3-TJD-33 | 5.70-6.00 | 7 | 2-3 | 淤泥质中粗砂
106 | M3-Z3-TJD-34 | 8.55-8.85 | 9 | 2-2 | 淤泥质粉细砂
150 | M3-Z3-TJD-34 | 3.65-3.95 | 6 | 2-3 | 淤泥质中粗砂
151 | M3-Z3-TJD-34 | 6.15-6.45 | 7 | 2-3 | 淤泥质中粗砂
152 | M3-Z3-TJD-35 | 4.15-4.45 | 6 | 2-3 | 淤泥质中粗砂
153 | M3-Z3-TJD-35 | 6.70-7.00 | 5 | 2-3 | 淤泥质中粗砂
154 | M3-Z3-TJD-36 | 6.55-6.85 | 8 | 2-3 | 淤泥质中粗砂
107 | M3-Z3-TJD-37 | 4.55-4.85 | 5 | 2-2 | 淤泥质粉细砂
155 | M3-Z3-TJD-37 | 7.55-7.85 | 11 | 2-3 | 淤泥质中粗砂
423 | M3-Z3-TJD-37 | 15.55-15.85 | 23 | 3-2 | 中粗砂
108 | M3-Z3-TJD-38 | 8.15-8.45 | 11 | 2-2 | 淤泥质粉细砂
156 | M3-Z3-TJD-38 | 3.25-3.55 | 7 | 2-3 | 淤泥质中粗砂
157 | M3-Z3-TJD-38 | 5.70-6.00 | 8 | 2-3 | 淤泥质中粗砂
424 | M3-Z3-TJD-38 | 15.25-15.55 | 21 | 3-2 | 中粗砂
425 | M3-Z3-TJD-38 | 17.95-18.25 | 20 | 3-2 | 中粗砂
109 | M3-Z3-TJD-39 | 4.15-4.45 | 8 | 2-2 | 淤泥质粉细砂
110 | M3-Z3-TJD-39 | 6.70-7.00 | 11 | 2-2 | 淤泥质粉细砂
426 | M3-Z3-TJD-39 | 13.55-13.85 | 17 | 3-2 | 中粗砂
427 | M3-Z3-TJD-39 | 16.15-16.45 | 22 | 3-2 | 中粗砂
428 | M3-Z3-TJD-39 | 18.70-19.00 | 23 | 3-2 | 中粗砂
111 | M3-Z3-TJD-40 | 8.70-9.00 | 10 | 2-2 | 淤泥质粉细砂
158 | M3-Z3-TJD-40 | 6.15-6.45 | 7 | 2-3 | 淤泥质中粗砂
429 | M3-Z3-TJD-40 | 16.90-17.20 | 19 | 3-2 | 中粗砂
112 | M3-Z3-TJD-41 | 6.70-7.00 | 8 | 2-2 | 淤泥质粉细砂
113 | M3-Z3-TJD-41 | 9.55-9.85 | 12 | 2-2 | 淤泥质粉细砂
159 | M3-Z3-TJD-41 | 4.15-4.45 | 5 | 2-3 | 淤泥质中粗砂
430 | M3-Z3-TJD-41 | 17.70-18.00 | 19 | 3-2 | 中粗砂
114 | M3-Z3-TJD-42 | 8.70-9.00 | 11 | 2-2 | 淤泥质粉细砂
160 | M3-Z3-TJD-42 | 3.70-4.00 | 7 | 2-3 | 淤泥质中粗砂
161 | M3-Z3-TJD-42 | 6.15-6.45 | 8 | 2-3 | 淤泥质中粗砂
431 | M3-Z3-TJD-42 | 18.20-18.50 | 24 | 3-2 | 中粗砂
162 | M3-Z3-TJD-43 | 3.55-3.85 | 5 | 2-3 | 淤泥质中粗砂
432 | M3-Z3-TJD-43 | 11.15-11.45 | 12 | 3-2 | 中粗砂
433 | M3-Z3-TJD-43 | 17.15-17.45 | 19 | 3-2 | 中粗砂
115 | M3-Z3-TJD-44 | 8.15-8.45 | 11 | 2-2 | 淤泥质粉细砂
163 | M3-Z3-TJD-44 | 3.15-3.45 | 5 | 2-3 | 淤泥质中粗砂
164 | M3-Z3-TJD-44 | 6.15-6.45 | 6 | 2-3 | 淤泥质中粗砂
434 | M3-Z3-TJD-44 | 18.15-18.45 | 18 | 3-2 | 中粗砂
435 | M3-Z3-TJD-45 | 13.05-13.35 | 13 | 3-2 | 中粗砂
436 | M3-Z3-TJD-45 | 17.15-17.45 | 21 | 3-2 | 中粗砂
116 | M3-Z3-TJD-46 | 11.55-11.85 | 8 | 2-2 | 淤泥质粉细砂
437 | M3-Z3-TJD-46 | 14.15-14.45 | 18 | 3-2 | 中粗砂
438 | M3-Z3-TJD-46 | 17.05-17.35 | 15 | 3-2 | 中粗砂
439 | M3-Z3-TJD-46 | 19.90-20.20 | 22 | 3-2 | 中粗砂
165 | M3-Z3-TJD-47 | 3.55-3.85 | 4 | 2-3 | 淤泥质中粗砂
166 | M3-Z3-TJD-47 | 6.60-6.90 | 6 | 2-3 | 淤泥质中粗砂
440 | M3-Z3-TJD-47 | 14.45-14.75 | 15 | 3-2 | 中粗砂
441 | M3-Z3-TJD-47 | 18.00-18.30 | 27 | 3-2 | 中粗砂
442 | M3-Z3-TJD-48 | 20.25-20.55 | 18 | 3-2 | 中粗砂
117 | M3-Z3-TJD-49 | 6.75-7.05 | 8 | 2-2 | 淤泥质粉细砂
167 | M3-Z3-TJD-49 | 3.85-4.15 | 12 | 2-3 | 淤泥质中粗砂
168 | M3-Z3-TJD-50 | 6.15-6.45 | 7 | 2-3 | 淤泥质中粗砂
169 | M3-Z3-TJD-51 | 4.15-4.45 | 7 | 2-3 | 淤泥质中粗砂
170 | M3-Z3-TJD-51 | 6.15-6.45 | 12 | 2-3 | 淤泥质中粗砂
171 | M3-Z3-TJD-53 | 4.75-5.05 | 4 | 2-3 | 淤泥质中粗砂
370 | M3-Z3-TJD-53 | 13.05-13.35 | 19 | 3-1 | 粉细砂
172 | M3-Z3-TJD-55 | 4.70-5.00 | 3 | 2-3 | 淤泥质中粗砂
443 | M3-Z3-TJD-55 | 18.45-18.75 | 25 | 3-2 | 中粗砂

## Sheet2
2
3 | M3-Z2-SDL1-01 | 2-2 | 7.65-7.95 | 淤泥质粉细砂 | 5
118 |  | 2-2 | 11.15-11.45 | 淤泥质粉细砂 | 5
4 |  | 2-3 | 5.15-5.45 | 淤泥质中粗砂 | 5
5 | M3-Z2-SDL1-02 | 2-2 | 3.65-3.95 | 淤泥质粉细砂 | 3
6 |  | 2-2 | 6.35-6.65 | 淤泥质粉细砂 | 4
7 |  | 2-2 | 8.75-9.05 | 淤泥质粉细砂 | 5
8 | M3-Z2-SDL1-03 | 2-2 | 7.15-7.45 | 淤泥质粉细砂 | 4
9 |  | 2-2 | 10.15-10.45 | 淤泥质粉细砂 | 8
10 |  | 2-2 | 16.25-16.55 | 淤泥质粉细砂 | 9
11 |  | 2-2 | 19.15-19.45 | 淤泥质粉细砂 | 12
12 |  | 2-2 | 21.85-22.15 | 淤泥质粉细砂 | 13
13 | M3-Z2-SDL1-04 | 2-2 | 6.45-6.75 | 淤泥质粉细砂 | 4
119 |  | 2-2 | 21.75-22.05 | 淤泥质粉细砂 | 15
14 |  | 2-3 | 19.45-19.75 | 淤泥质中粗砂 | 13
15 | M3-Z2-SDL1-05 | 2-2 | 7.90-8.20 | 淤泥质粉细砂 | 2
16 |  | 2-2 | 10.55-10.85 | 淤泥质粉细砂 | 4
17 |  | 2-2 | 13.25-13.55 | 淤泥质粉细砂 | 6
18 | M3-Z2-SDL1-06 | 2-2 | 3.65-3.95 | 淤泥质粉细砂 | 1
19 |  | 2-2 | 6.05-6.35 | 淤泥质粉细砂 | 1
20 |  | 2-2 | 17.85-18.15 | 淤泥质粉细砂 | 7
21 |  | 2-2 | 20.15-20.45 | 淤泥质粉细砂 | 11
22 | M3-Z2-TCD-17 | 2-2 | 6.05-6.35 | 淤泥质粉细砂 | 1
23 |  | 2-2 | 8.35-8.65 | 淤泥质粉细砂 | 2
24 |  | 2-2 | 11.05-11.35 | 淤泥质粉细砂 | 2
25 |  | 2-2 | 13.25-13.55 | 淤泥质粉细砂 | 3
26 | M3-Z2-TCD-18 | 2-2 | 8.25-8.55 | 淤泥质粉细砂 | 2
27 |  | 2-2 | 10.65-10.95 | 淤泥质粉细砂 | 2
28 |  | 2-2 | 12.95-13.25 | 淤泥质粉细砂 | 3
371 |  | 2-2 | 15.45-15.75 | 淤泥质粉细砂 | 2
29 |  | 3-2 | 17.85-18.15 | 中粗砂 | 12
30 | M3-Z2-TCD-19 | 2-2 | 8.15-8.45 | 淤泥质粉细砂 | 4
372 |  | 3-2 | 15.35-15.65 | 中粗砂 | 11
373 |  | 3-2 | 17.75-18.05 | 中粗砂 | 11
374 |  | 3-2 | 20.15-20.45 | 中粗砂 | 16
375 |  | 3-2 | 22.55-22.85 | 中粗砂 | 21
376 |  | 3-2 | 24.95-25.25 | 中粗砂 | 21
377 |  | 3-2 | 27.35-27.65 | 中粗砂 | 27
31 | M3-Z2-TCD-20 | 2-2 | 10.55-10.85 | 淤泥质粉细砂 | 3
32 | M3-Z2-TCD-20 | 2-2 | 6.45-6.75 | 淤泥质粉细砂 | 1
33 | M3-Z2-TCD-20 | 2-2 | 8.75-9.05 | 淤泥质粉细砂 | 1
34 | M3-Z2-TCD-20 | 2-2 | 11.15-11.45 | 淤泥质粉细砂 | 2
35 | M3-Z2-TDD1-01 | 2-2 | 3.65-3.95 | 淤泥质粉细砂 | 2
36 | M3-Z2-TDD1-01 | 2-2 | 6.45-6.75 | 淤泥质粉细砂 | 4
37 | M3-Z2-TDD1-01 | 2-2 | 8.75-9.05 | 淤泥质粉细砂 | 3
38 | M3-Z2-TDD1-01 | 2-2 | 16.75-17.05 | 淤泥质粉细砂 | 11
39 | M3-Z2-TDD1-01 | 2-2 | 19.15-19.45 | 淤泥质粉细砂 | 13
40 | M3-Z3-SJR-24 | 2-2 | 6.55-6.85 | 淤泥质粉细砂 | 8
41 | M3-Z3-SJR-24 | 2-2 | 9.15-9.45 | 淤泥质粉细砂 | 9
42 | M3-Z3-SJR-24 | 2-2 | 11.65-11.95 | 淤泥质粉细砂 | 8
43 | M3-Z3-SJR-24 | 2-2 | 13.85-14.15 | 淤泥质粉细砂 | 9
120 | M3-Z3-SJR-24 | 2-3 | 23.45-23.75 | 淤泥质中粗砂 | 15
121 | M3-Z3-SJR-24 | 2-3 | 25.55-25.85 | 淤泥质中粗砂 | 16
44 | M3-Z3-TJD-01 | 2-2 | 6.10-6.40 | 淤泥质粉细砂 | 7
45 | M3-Z3-TJD-01 | 2-2 | 11.35-11.65 | 淤泥质粉细砂 | 9
46 | M3-Z3-TJD-02 | 2-2 | 7.10-7.40 | 淤泥质粉细砂 | 7
47 | M3-Z3-TJD-02 | 2-2 | 10.15-10.45 | 淤泥质粉细砂 | 10
48 | M3-Z3-TJD-02 | 2-2 | 13.00-13.30 | 淤泥质粉细砂 | 12
49 | M3-Z3-TJD-02 | 2-2 | 24.70-25.00 | 淤泥质粉细砂 | 14
50 | M3-Z3-TJD-03 | 2-2 | 13.55-13.85 | 淤泥质粉细砂 | 9
122 | M3-Z3-TJD-03 | 2-3 | 6.95-7.25 | 淤泥质中粗砂 | 6
123 | M3-Z3-TJD-03 | 2-3 | 9.95-10.25 | 淤泥质中粗砂 | 5
51 | M3-Z3-TJD-04 | 2-2 | 11.70-12.00 | 淤泥质粉细砂 | 13
52 | M3-Z3-TJD-04 | 2-2 | 14.15-14.45 | 淤泥质粉细砂 | 14
124 | M3-Z3-TJD-04 | 2-3 | 6.70-7.00 | 淤泥质中粗砂 | 8
125 | M3-Z3-TJD-04 | 2-3 | 9.15-9.45 | 淤泥质中粗砂 | 11
126 | M3-Z3-TJD-05 | 2-3 | 6.95-7.25 | 淤泥质中粗砂 | 6
127 | M3-Z3-TJD-05 | 2-3 | 9.85-10.15 | 淤泥质中粗砂 | 7
128 | M3-Z3-TJD-05 | 2-3 | 13.55-13.85 | 淤泥质中粗砂 | 10
53 | M3-Z3-TJD-06 | 2-2 | 14.65-14.95 | 淤泥质粉细砂 | 8
54 | M3-Z3-TJD-06 | 2-2 | 17.65-17.95 | 淤泥质粉细砂 | 9
129 | M3-Z3-TJD-06 | 2-3 | 6.15-6.45 | 淤泥质中粗砂 | 4
130 | M3-Z3-TJD-06 | 2-3 | 9.55-9.85 | 淤泥质中粗砂 | 6
131 | M3-Z3-TJD-06 | 2-3 | 12.15-12.45 | 淤泥质中粗砂 | 7
378 | M3-Z3-TJD-06 | 3-2 | 23.45-23.75 | 中粗砂 | 18
55 | M3-Z3-TJD-07 | 2-2 | 15.15-15.45 | 淤泥质粉细砂 | 12
132 | M3-Z3-TJD-07 | 2-3 | 6.70-7.00 | 淤泥质中粗砂 | 11
133 | M3-Z3-TJD-07 | 2-3 | 9.65-9.95 | 淤泥质中粗砂 | 13
134 | M3-Z3-TJD-07 | 2-3 | 12.10-12.40 | 淤泥质中粗砂 | 14
56 | M3-Z3-TJD-08 | 2-2 | 5.70-6.00 | 淤泥质粉细砂 | 6
57 | M3-Z3-TJD-08 | 2-2 | 8.15-8.45 | 淤泥质粉细砂 | 7
58 | M3-Z3-TJD-08 | 2-2 | 10.70-11.00 | 淤泥质粉细砂 | 8
59 | M3-Z3-TJD-08 | 2-2 | 13.15-13.45 | 淤泥质粉细砂 | 9
379 | M3-Z3-TJD-08 | 3-2 | 20.70-21.00 | 中粗砂 | 16
60 | M3-Z3-TJD-09 | 2-2 | 6.95-7.25 | 淤泥质粉细砂 | 5
61 | M3-Z3-TJD-09 | 2-2 | 16.55-16.85 | 淤泥质粉细砂 | 9
135 | M3-Z3-TJD-09 | 2-3 | 9.85-10.15 | 淤泥质中粗砂 | 6
136 | M3-Z3-TJD-09 | 2-3 | 13.05-13.35 | 淤泥质中粗砂 | 8
380 | M3-Z3-TJD-09 | 3-2 | 23.55-23.85 | 中粗砂 | 25
62 | M3-Z3-TJD-10 | 2-2 | 6.70-7.00 | 淤泥质粉细砂 | 5
63 | M3-Z3-TJD-10 | 2-2 | 9.55-9.85 | 淤泥质粉细砂 | 7
64 | M3-Z3-TJD-10 | 2-2 | 12.20-12.50 | 淤泥质粉细砂 | 9
381 | M3-Z3-TJD-10 | 3-2 | 15.15-15.45 | 中粗砂 | 14
382 | M3-Z3-TJD-10 | 3-2 | 18.10-18.40 | 中粗砂 | 18
383 | M3-Z3-TJD-10 | 3-2 | 20.85-21.15 | 中粗砂 | 21
65 | M3-Z3-TJD-11 | 2-2 | 9.45-9.75 | 淤泥质粉细砂 | 5
66 | M3-Z3-TJD-11 | 2-2 | 12.15-12.45 | 淤泥质粉细砂 | 7
137 | M3-Z3-TJD-11 | 2-3 | 6.15-6.45 | 淤泥质中粗砂 | 4
384 | M3-Z3-TJD-11 | 3-2 | 17.65-17.95 | 中粗砂 | 11
385 | M3-Z3-TJD-11 | 3-2 | 20.65-20.95 | 中粗砂 | 22
386 | M3-Z3-TJD-11 | 3-2 | 23.45-23.75 | 中粗砂 | 25
387 | M3-Z3-TJD-11 | 3-2 | 25.55-25.85 | 中粗砂 | 26
388 | M3-Z3-TJD-11 | 3-2 | 28.15-28.45 | 中粗砂 | 24
67 | M3-Z3-TJD-12 | 2-2 | 10.55-10.85 | 淤泥质粉细砂 | 9
138 | M3-Z3-TJD-12 | 2-3 | 7.05-7.35 | 淤泥质中粗砂 | 6
389 | M3-Z3-TJD-12 | 3-2 | 14.15-14.45 | 中粗砂 | 13
390 | M3-Z3-TJD-12 | 3-2 | 17.45-17.75 | 中粗砂 | 22
391 | M3-Z3-TJD-12 | 3-2 | 20.95-21.25 | 中粗砂 | 25
68 | M3-Z3-TJD-13 | 2-2 | 12.55-12.85 | 淤泥质粉细砂 | 8
139 | M3-Z3-TJD-13 | 2-3 | 6.55-6.85 | 淤泥质中粗砂 | 5
392 | M3-Z3-TJD-13 | 3-2 | 18.15-18.45 | 中粗砂 | 13
393 | M3-Z3-TJD-13 | 3-2 | 21.15-21.45 | 中粗砂 | 22
394 | M3-Z3-TJD-13 | 3-2 | 23.75-24.05 | 中粗砂 | 25
395 | M3-Z3-TJD-13 | 3-2 | 26.95-27.25 | 中粗砂 | 28
69 | M3-Z3-TJD-14 | 2-2 | 3.45-3.75 | 淤泥质粉细砂 | 6
70 | M3-Z3-TJD-14 | 2-2 | 6.70-7.00 | 淤泥质粉细砂 | 10
71 | M3-Z3-TJD-14 | 2-2 | 9.70-10.00 | 淤泥质粉细砂 | 12
396 | M3-Z3-TJD-14 | 3-2 | 15.70-16.00 | 中粗砂 | 18
72 | M3-Z3-TJD-15 | 2-2 | 6.75-7.05 | 淤泥质粉细砂 | 5
73 | M3-Z3-TJD-15 | 2-2 | 9.55-9.85 | 淤泥质粉细砂 | 8
397 | M3-Z3-TJD-15 | 3-2 | 15.55-15.85 | 中粗砂 | 11
398 | M3-Z3-TJD-15 | 3-2 | 18.15-18.45 | 中粗砂 | 17
399 | M3-Z3-TJD-15 | 3-2 | 21.05-21.35 | 中粗砂 | 22
400 | M3-Z3-TJD-15 | 3-2 | 23.55-23.85 | 中粗砂 | 25
401 | M3-Z3-TJD-15 | 3-2 | 26.75-27.05 | 中粗砂 | 28
74 | M3-Z3-TJD-16 | 2-2 | 4.15-4.45 | 淤泥质粉细砂 | 8
75 | M3-Z3-TJD-16 | 2-2 | 6.75-7.05 | 淤泥质粉细砂 | 11
76 | M3-Z3-TJD-16 | 2-2 | 9.70-10.00 | 淤泥质粉细砂 | 14
402 | M3-Z3-TJD-16 | 3-2 | 15.70-16.00 | 中粗砂 | 24
403 | M3-Z3-TJD-16 | 3-2 | 18.70-19.00 | 中粗砂 | 35
77 | M3-Z3-TJD-17 | 2-2 | 4.25-4.55 | 淤泥质粉细砂 | 7
78 | M3-Z3-TJD-17 | 2-2 | 7.45-7.75 | 淤泥质粉细砂 | 10
404 | M3-Z3-TJD-17 | 3-2 | 18.25-18.55 | 中粗砂 | 26
405 | M3-Z3-TJD-17 | 3-2 | 21.55-21.85 | 中粗砂 | 35
79 | M3-Z3-TJD-18 | 2-2 | 5.75-6.05 | 淤泥质粉细砂 | 5
80 | M3-Z3-TJD-18 | 2-2 | 8.55-8.85 | 淤泥质粉细砂 | 7
81 | M3-Z3-TJD-18 | 2-2 | 11.25-11.55 | 淤泥质粉细砂 | 9
406 | M3-Z3-TJD-18 | 3-2 | 19.15-19.45 | 中粗砂 | 12
407 | M3-Z3-TJD-18 | 3-2 | 21.75-22.05 | 中粗砂 | 14
408 | M3-Z3-TJD-18 | 3-2 | 24.35-24.65 | 中粗砂 | 26
409 | M3-Z3-TJD-18 | 3-2 | 26.95-27.25 | 中粗砂 | 28
82 | M3-Z3-TJD-19 | 2-2 | 7.85-8.15 | 淤泥质粉细砂 | 12
410 | M3-Z3-TJD-19 | 3-2 | 15.95-16.25 | 中粗砂 | 19
411 | M3-Z3-TJD-19 | 3-2 | 21.70-22.00 | 中粗砂 | 22
412 | M3-Z3-TJD-19 | 3-2 | 24.70-25.00 | 中粗砂 | 25
83 | M3-Z3-TJD-20 | 2-2 | 6.75-7.05 | 淤泥质粉细砂 | 9
84 | M3-Z3-TJD-20 | 2-2 | 9.55-9.85 | 淤泥质粉细砂 | 12
413 | M3-Z3-TJD-20 | 3-2 | 18.05-18.35 | 中粗砂 | 16
414 | M3-Z3-TJD-20 | 3-2 | 21.05-21.35 | 中粗砂 | 19
415 | M3-Z3-TJD-20 | 3-2 | 23.75-24.05 | 中粗砂 | 25
85 | M3-Z3-TJD-21 | 2-2 | 7.95-8.25 | 淤泥质粉细砂 | 11
416 | M3-Z3-TJD-21 | 3-2 | 17.95-18.25 | 中粗砂 | 21
86 | M3-Z3-TJD-22 | 2-2 | 5.55-5.85 | 淤泥质粉细砂 | 7
87 | M3-Z3-TJD-22 | 2-2 | 8.55-8.85 | 淤泥质粉细砂 | 10
88 | M3-Z3-TJD-22 | 2-2 | 11.15-11.45 | 淤泥质粉细砂 | 13
417 | M3-Z3-TJD-22 | 3-2 | 22.55-22.85 | 中粗砂 | 22
89 | M3-Z3-TJD-23 | 2-2 | 8.25-8.55 | 淤泥质粉细砂 | 10
90 | M3-Z3-TJD-23 | 2-2 | 12.25-12.55 | 淤泥质粉细砂 | 13
140 | M3-Z3-TJD-23 | 2-3 | 4.45-4.75 | 淤泥质中粗砂 | 8
418 | M3-Z3-TJD-23 | 3-2 | 15.95-16.25 | 中粗砂 | 21
91 | M3-Z3-TJD-24 | 2-2 | 8.15-8.45 | 淤泥质粉细砂 | 8
92 | M3-Z3-TJD-24 | 2-2 | 10.95-11.25 | 淤泥质粉细砂 | 9
419 | M3-Z3-TJD-24 | 3-2 | 20.95-21.25 | 中粗砂 | 23
93 | M3-Z3-TJD-25 | 2-2 | 5.95-6.25 | 淤泥质粉细砂 | 6
94 | M3-Z3-TJD-25 | 2-2 | 8.55-8.85 | 淤泥质粉细砂 | 8
420 | M3-Z3-TJD-25 | 3-2 | 17.95-18.25 | 中粗砂 | 20
95 | M3-Z3-TJD-26 | 2-2 | 8.85-9.15 | 淤泥质粉细砂 | 14
141 | M3-Z3-TJD-26 | 2-3 | 5.45-5.75 | 淤泥质中粗砂 | 9
96 | M3-Z3-TJD-27 | 2-2 | 9.55-9.85 | 淤泥质粉细砂 | 9
142 | M3-Z3-TJD-27 | 2-3 | 6.75-7.05 | 淤泥质中粗砂 | 7
421 | M3-Z3-TJD-27 | 3-2 | 18.95-19.25 | 中粗砂 | 25
97 | M3-Z3-TJD-28 | 2-2 | 8.55-8.85 | 淤泥质粉细砂 | 7
98 | M3-Z3-TJD-28 | 2-2 | 11.15-11.45 | 淤泥质粉细砂 | 9
143 | M3-Z3-TJD-28 | 2-3 | 5.95-6.25 | 淤泥质中粗砂 | 6
99 | M3-Z3-TJD-29 | 2-2 | 6.95-7.25 | 淤泥质粉细砂 | 8
100 | M3-Z3-TJD-30 | 2-2 | 8.45-8.75 | 淤泥质粉细砂 | 7
144 | M3-Z3-TJD-30 | 2-3 | 5.70-6.00 | 淤泥质中粗砂 | 5
422 | M3-Z3-TJD-30 | 3-2 | 19.15-19.45 | 中粗砂 | 22
101 | M3-Z3-TJD-31 | 2-2 | 9.55-9.85 | 淤泥质粉细砂 | 8
102 | M3-Z3-TJD-31 | 2-2 | 22.70-23.00 | 淤泥质粉细砂 | 17
145 | M3-Z3-TJD-31 | 2-3 | 4.15-4.45 | 淤泥质中粗砂 | 4
146 | M3-Z3-TJD-31 | 2-3 | 6.70-7.00 | 淤泥质中粗砂 | 6
103 | M3-Z3-TJD-32 | 2-2 | 9.15-9.45 | 淤泥质粉细砂 | 11
104 | M3-Z3-TJD-32 | 2-2 | 22.45-22.75 | 淤泥质粉细砂 | 21
147 | M3-Z3-TJD-32 | 2-3 | 3.55-3.85 | 淤泥质中粗砂 | 7
148 | M3-Z3-TJD-32 | 2-3 | 6.55-6.85 | 淤泥质中粗砂 | 8
105 | M3-Z3-TJD-33 | 2-2 | 8.15-8.45 | 淤泥质粉细砂 | 11
149 | M3-Z3-TJD-33 | 2-3 | 5.70-6.00 | 淤泥质中粗砂 | 7
106 | M3-Z3-TJD-34 | 2-2 | 8.55-8.85 | 淤泥质粉细砂 | 9
150 | M3-Z3-TJD-34 | 2-3 | 3.65-3.95 | 淤泥质中粗砂 | 6
151 | M3-Z3-TJD-34 | 2-3 | 6.15-6.45 | 淤泥质中粗砂 | 7
152 | M3-Z3-TJD-35 | 2-3 | 4.15-4.45 | 淤泥质中粗砂 | 6
153 | M3-Z3-TJD-35 | 2-3 | 6.70-7.00 | 淤泥质中粗砂 | 5
154 | M3-Z3-TJD-36 | 2-3 | 6.55-6.85 | 淤泥质中粗砂 | 8
107 | M3-Z3-TJD-37 | 2-2 | 4.55-4.85 | 淤泥质粉细砂 | 5
155 | M3-Z3-TJD-37 | 2-3 | 7.55-7.85 | 淤泥质中粗砂 | 11
423 | M3-Z3-TJD-37 | 3-2 | 15.55-15.85 | 中粗砂 | 23
108 | M3-Z3-TJD-38 | 2-2 | 8.15-8.45 | 淤泥质粉细砂 | 11
156 | M3-Z3-TJD-38 | 2-3 | 3.25-3.55 | 淤泥质中粗砂 | 7
157 | M3-Z3-TJD-38 | 2-3 | 5.70-6.00 | 淤泥质中粗砂 | 8
424 | M3-Z3-TJD-38 | 3-2 | 15.25-15.55 | 中粗砂 | 21
425 | M3-Z3-TJD-38 | 3-2 | 17.95-18.25 | 中粗砂 | 20
109 | M3-Z3-TJD-39 | 2-2 | 4.15-4.45 | 淤泥质粉细砂 | 8
110 | M3-Z3-TJD-39 | 2-2 | 6.70-7.00 | 淤泥质粉细砂 | 11
426 | M3-Z3-TJD-39 | 3-2 | 13.55-13.85 | 中粗砂 | 17
427 | M3-Z3-TJD-39 | 3-2 | 16.15-16.45 | 中粗砂 | 22
428 | M3-Z3-TJD-39 | 3-2 | 18.70-19.00 | 中粗砂 | 23
111 | M3-Z3-TJD-40 | 2-2 | 8.70-9.00 | 淤泥质粉细砂 | 10
158 | M3-Z3-TJD-40 | 2-3 | 6.15-6.45 | 淤泥质中粗砂 | 7
429 | M3-Z3-TJD-40 | 3-2 | 16.90-17.20 | 中粗砂 | 19
112 | M3-Z3-TJD-41 | 2-2 | 6.70-7.00 | 淤泥质粉细砂 | 8
113 | M3-Z3-TJD-41 | 2-2 | 9.55-9.85 | 淤泥质粉细砂 | 12
159 | M3-Z3-TJD-41 | 2-3 | 4.15-4.45 | 淤泥质中粗砂 | 5
430 | M3-Z3-TJD-41 | 3-2 | 17.70-18.00 | 中粗砂 | 19
114 | M3-Z3-TJD-42 | 2-2 | 8.70-9.00 | 淤泥质粉细砂 | 11
160 | M3-Z3-TJD-42 | 2-3 | 3.70-4.00 | 淤泥质中粗砂 | 7
161 | M3-Z3-TJD-42 | 2-3 | 6.15-6.45 | 淤泥质中粗砂 | 8
431 | M3-Z3-TJD-42 | 3-2 | 18.20-18.50 | 中粗砂 | 24
162 | M3-Z3-TJD-43 | 2-3 | 3.55-3.85 | 淤泥质中粗砂 | 5
432 | M3-Z3-TJD-43 | 3-2 | 11.15-11.45 | 中粗砂 | 12
433 | M3-Z3-TJD-43 | 3-2 | 17.15-17.45 | 中粗砂 | 19
115 | M3-Z3-TJD-44 | 2-2 | 8.15-8.45 | 淤泥质粉细砂 | 11
163 | M3-Z3-TJD-44 | 2-3 | 3.15-3.45 | 淤泥质中粗砂 | 5
164 | M3-Z3-TJD-44 | 2-3 | 6.15-6.45 | 淤泥质中粗砂 | 6
434 | M3-Z3-TJD-44 | 3-2 | 18.15-18.45 | 中粗砂 | 18
435 | M3-Z3-TJD-45 | 3-2 | 13.05-13.35 | 中粗砂 | 13
436 | M3-Z3-TJD-45 | 3-2 | 17.15-17.45 | 中粗砂 | 21
116 | M3-Z3-TJD-46 | 2-2 | 11.55-11.85 | 淤泥质粉细砂 | 8
437 | M3-Z3-TJD-46 | 3-2 | 14.15-14.45 | 中粗砂 | 18
438 | M3-Z3-TJD-46 | 3-2 | 17.05-17.35 | 中粗砂 | 15
439 | M3-Z3-TJD-46 | 3-2 | 19.90-20.20 | 中粗砂 | 22
165 | M3-Z3-TJD-47 | 2-3 | 3.55-3.85 | 淤泥质中粗砂 | 4
166 | M3-Z3-TJD-47 | 2-3 | 6.60-6.90 | 淤泥质中粗砂 | 6
440 | M3-Z3-TJD-47 | 3-2 | 14.45-14.75 | 中粗砂 | 15
441 | M3-Z3-TJD-47 | 3-2 | 18.00-18.30 | 中粗砂 | 27
442 | M3-Z3-TJD-48 | 3-2 | 20.25-20.55 | 中粗砂 | 18
117 | M3-Z3-TJD-49 | 2-2 | 6.75-7.05 | 淤泥质粉细砂 | 8
167 | M3-Z3-TJD-49 | 2-3 | 3.85-4.15 | 淤泥质中粗砂 | 12
168 | M3-Z3-TJD-50 | 2-3 | 6.15-6.45 | 淤泥质中粗砂 | 7
169 | M3-Z3-TJD-51 | 2-3 | 4.15-4.45 | 淤泥质中粗砂 | 7
170 | M3-Z3-TJD-51 | 2-3 | 6.15-6.45 | 淤泥质中粗砂 | 12
171 | M3-Z3-TJD-53 | 2-3 | 4.75-5.05 | 淤泥质中粗砂 | 4
370 | M3-Z3-TJD-53 | 3-1 | 13.05-13.35 | 粉细砂 | 19
172 | M3-Z3-TJD-55 | 2-3 | 4.70-5.00 | 淤泥质中粗砂 | 3
443 | M3-Z3-TJD-55 | 3-2 | 18.45-18.75 | 中粗砂 | 25