## 表-08 分部分项工程和单价措施项目清单与计价表
分部分项工程和单价措施项目清单与计价表
工程名称：业务用房建筑装饰 |  |  |  | 标段：霍尔奇镇顺利村红色美丽村庄试点项目现代设施农业产业园 |  |  |  | 第 1 页 共 6 页
序号 | 项目编码 | 项目名称 | 项目特征描述 |  | 计量单位 | 工程量 | 金额（元）
[7 empty] | 综合单价 |  | 合价 | 其中
暂估价
砌筑工程
1 | 010401003001 | 实心砖墙 | 1.砖品种、规格、强度等级:MU20烧结砖 2.墙体类型:370外墙 3.砂浆强度等级、配合比:M10水泥砂浆 |  | m3 | 24.41
2 | 010401003002 | 实心砖墙 | 1.砖品种、规格、强度等级:MU20烧结砖 2.墙体类型:240内墙 3.砂浆强度等级、配合比:M10水泥砂浆 |  | m3 | 8.3
分部小计
混凝土及钢筋混凝土工程
3 | 010501002001 | 带形基础 | 1.混凝土强度等级:C30 |  | m3 | 32.47
4 | 010501001001 | 垫层 | 1.混凝土强度等级:C15 |  | m3 | 4.4
5 | 010502002001 | 构造柱 | 1.混凝土强度等级:C25 |  | m3 | 2.82
6 | 010503001001 | 基础梁 | 1.混凝土强度等级:C30 |  | m3 | 3.72
7 | 010503004001 | 圈梁 | 1.混凝土强度等级:C25 |  | m3 | 3.03
8 | 010505002001 | 无梁板 | 1.混凝土强度等级:C30 |  | m3 | 5.2
9 | 010505008001 | 雨篷 | 1.混凝土强度等级:C30 |  | m3 | 1.09
10 | 010505008002 | 悬挑板 | 1.混凝土强度等级:C30 |  | m3 | 7.52
11 | 010514001001 | 垃圾道、通风道、烟道 | 1. 烟道、通风道安装 |  | m | 3.6
12 | 030702010001 | 排气道出屋面 | 12J5-2 排气道出屋面构造详图 |  | 个 | 1
13 | 010507001001 | 散水 | 散水详见12J9-1 下铺300mm厚中砂防冻层 |  | m2 | 27.2
14 | 010507001002 | 坡道 | 室外坡道 参见12J9-1 下铺300mm厚中砂防冻层 |  | m2 | 5.76
15 | 010507004001 | 台阶 | 台阶详见12J1-1 下铺300mm厚中砂防冻层 |  | m2 | 5.12
16 | 010515001001 | 现浇构件钢筋 | 1.钢筋种类、规格:HPB300 φ8 |  | t | 0.42
17 | 010515001002 | 现浇构件钢筋 | 1.钢筋种类、规格:HRB400 φ8 |  | t | 0.695
18 | 010515001003 | 现浇构件钢筋 | 1.钢筋种类、规格:HRB400 φ10 |  | t | 0.652
19 | 010515001004 | 现浇构件钢筋 | 1.钢筋种类、规格:HRB400 φ12 |  | t | 0.426
20 | 01051500100 | 现浇构件钢 | 1.钢筋种类、规格: |  | t | 0.088
本页小计
注：为计取规费等的使用，可在表中增设其中：“定额人工费”
表—08
分部分项工程和单价措施项目清单与计价表
工程名称：业务用房建筑装饰 |  |  |  | 标段：霍尔奇镇顺利村红色美丽村庄试点项目现代设施农业产业园 |  |  |  | 第 2 页 共 6 页
序号 | 项目编码 | 项目名称 | 项目特征描述 |  | 计量单位 | 工程量 | 金额（元）
[7 empty] | 综合单价 |  | 合价 | 其中
暂估价
| 5 | 筋 | HRB400 φ16
21 | 010515001006 | 现浇构件钢筋 | 1.钢筋种类、规格:箍筋 圆钢HPB300 直径6mm |  | t | 0.044
22 | 010515001008 | 现浇构件钢筋 | 1.钢筋种类、规格:箍筋 带肋钢筋HRB400以内 直径8mm |  | t | 0.223
分部小计
木结构工程
23 | 010701001001 | 木屋架 | 1.本屋架用二级落叶松制作方木屋架 |  | m3 | 0.85
24 | 010702003001 | 木檩 | 1.檩木用50*70,间距600mm |  | m3 | 0.98
25 | 010703001001 | 屋面木基层 | 1、20厚满铺屋面板 |  | m2 | 108.57
分部小计
门窗工程
26 | 010802004001 | 防盗门 | FDM1021 1.钢制防盗门 |  | m2 | 4.2
27 | 010803002001 | 防火卷帘(闸）门 | M2730 防火卷帘门 |  | m2 | 8.1
28 | 010807001001 | 金属（塑钢、断桥）窗 | 1.单框三玻璃铝塑铝窗 |  | m2 | 13.23
分部小计
屋面及防水工程
29 | 010901002001 | 型材屋面 | 1、0.5厚彩钢板（要求双咬口） |  | m2 | 108.57
30 | 010902001001 | 屋面卷材防水 | 1、SBC聚乙烯丙纶复合防水卷材400g/m²两道 |  | m2 | 119.33
31 | 010902003001 | 屋面刚性层 | 1、屋面50厚C25细石混凝土保护层 |  | m2 | 46.49
32 | 011101001001 | 屋面找平层 | 1、屋面20厚1:3水泥砂浆找平 |  | m2 | 46.49
分部小计
保温、隔热、防腐工程
33 | 011001003001 | 保温隔热墙面 | 1、100mm厚挤塑聚苯板保温层p≥32kg／m³，并 为防鼠，燃烧性能为为B1级 |  | m2 | 111.17
34 | 01100100100 | 保温隔热屋 | 1、屋面150厚聚苯板保温 |  | m2 | 46.49
本页小计
注：为计取规费等的使用，可在表中增设其中：“定额人工费”
表—08
分部分项工程和单价措施项目清单与计价表
工程名称：业务用房建筑装饰 |  |  |  | 标段：霍尔奇镇顺利村红色美丽村庄试点项目现代设施农业产业园 |  |  |  | 第 3 页 共 6 页
序号 | 项目编码 | 项目名称 | 项目特征描述 |  | 计量单位 | 工程量 | 金额（元）
[7 empty] | 综合单价 |  | 合价 | 其中
暂估价
| 1 | 面 | 层（p≥32kg/m³，并设防鼠，燃烧性能为B1级）
35 | 011001002001 | 保温隔热天棚 | 雨篷板下面保温 30厚挤塑板 |  | m2 | 8.16
36 | 011001002002 | 保温隔热天棚 | 雨篷板上面保温 1.30厚挤塑板 2.1:3水泥砂浆最薄处20厚 3.30厚防水砂浆抹平 |  | m2 | 8.16
37 | 011001003002 | 保温隔热墙面 | 1、5mm厚弹性抗裂砂浆压入一层耐碱玻纤网格布 |  | m2 | 111.17
分部小计
楼地面装饰工程
38 | 011102003001 | 块料楼地面 | 地2 防滑地砖防水地面(卫生间)273厚 1、10厚防滑地砖,稀水泥擦缝 ,地砖规格10:300x300x10 2、撒素水泥面(洒适量清水) 3、30厚1:3干硬性水泥砂浆粘结层表面撒水泥粉 4、1.5厚聚氨酯涂膜防水层。(沿四周墙、管上翻涂300高) 5、最薄处20厚1:3水泥砂浆或C20细石混凝土找坡层 6、隔汽层:1.5厚高分子涂膜一道 7、60厚1:3水泥砂浆找平 8、150厚5-32卵石(碎石)灌M2.5混合砂浆振捣密实 9、素土夯实 |  | m2 | 7.43
39 | 011102003002 | 块料楼地面 | 地1 防滑地砖地面(除卫生间外所有房间)252厚 1、10厚防滑地砖,稀水泥擦缝,地砖规格:800x800x10 2、撒素水泥面(洒适量清水) 3、30厚1:3干硬性水泥砂 |  | m2 | 35.85
本页小计
注：为计取规费等的使用，可在表中增设其中：“定额人工费”
表—08
分部分项工程和单价措施项目清单与计价表
工程名称：业务用房建筑装饰 |  |  |  | 标段：霍尔奇镇顺利村红色美丽村庄试点项目现代设施农业产业园 |  |  |  | 第 4 页 共 6 页
序号 | 项目编码 | 项目名称 | 项目特征描述 |  | 计量单位 | 工程量 | 金额（元）
[7 empty] | 综合单价 |  | 合价 | 其中
暂估价
浆粘结层表面撒水泥粉 4、隔汽层:1.5厚高分子涂膜一道 5、60厚1:3水泥砂浆找平 6、150厚5-32卵石(碎石)灌M2.5混合砂浆振捣密实 7、素土夯实
40 | 011105003001 | 块料踢脚线 | 踢1 地砖踢脚(除厨房、卫生间外所有房间)100高 1、素水泥浆一道甩毛(内掺建筑胶) 2、10厚1:2水泥砂浆粘结层 3、10厚铺地砖踢脚,稀水泥擦缝浆勾缝,缝宽8 |  | m2 | 3.48
分部小计
墙、柱面装饰与隔断、幕墙工程
41 | 011204003001 | 块料墙面 | 内墙2 瓷砖墙面(厨房、卫生间) 1、5厚专用胶粘结层 2、8厚瓷砖(粘贴前浸水两小时以上),白水泥勾缝,规格:300X450X8 |  | m2 | 27.79
42 | 011201001001 | 墙面一般抹灰 | 内墙面 1、素水泥浆一道甩毛(内掺建筑胶) 2、15厚1:3水泥砂浆压实抹平(要求平整) |  | m2 | 26.82
43 | 011201001003 | 墙面一般抹灰 | 内墙面 1、5厚1:2水泥砂浆压实抹光 2、15厚2:1:8水泥石灰砂浆,分两次抹灰 |  | m2 | 102.18
44 | 011201001002 | 墙面一般抹灰 | 外墙面 1、20mm厚1:3防水砂浆找平层 |  | m2 | 98.06
45 | 011210005001 | 成品隔断 | 浴厕隔断 木龙骨基层 榉木板面高度2.0米 |  | m2 | 10.9
分部小计
天棚工程
46 | 011302001001 | 吊顶天棚 | 铝合金龙骨条形板吊顶( |  | m2 | 7.43
本页小计
注：为计取规费等的使用，可在表中增设其中：“定额人工费”
表—08
分部分项工程和单价措施项目清单与计价表
工程名称：业务用房建筑装饰 |  |  |  | 标段：霍尔奇镇顺利村红色美丽村庄试点项目现代设施农业产业园 |  |  |  | 第 5 页 共 6 页
序号 | 项目编码 | 项目名称 | 项目特征描述 |  | 计量单位 | 工程量 | 金额（元）
[7 empty] | 综合单价 |  | 合价 | 其中
暂估价
厨房、卫生间) 1、0.8厚铝合金条板,离缝安装带插缝板,吊顶底标高3.0m 2、U型轻钢次龙骨LB45X48,中距不大于1500 3、U型轻钢主龙骨CB38X12,中距不大于1500与钢筋吊杆固定 4、A6钢筋吊杆中距横向不大于1500,纵向不大于1200 5、现浇钢筋混凝土板底预留C10钢筋吊环,双向中距不大于1500
47 | 011301001001 | 天棚抹灰 | 1、3厚1:0.2:2.5水泥石膏找平 2、5厚1:0.2:2.5水泥石膏打底或划出纹道 |  | m2 | 35.85
分部小计
油漆、涂料、裱糊工程
48 | 011407001001 | 墙面喷刷涂料 | 1、外装修防水乳胶漆 2、饰面基层（硅橡胶弹性底漆及柔性耐水腻子） |  | m2 | 104.92
49 | 011406003001 | 满刮腻子 | 内墙面 1、满刮腻子两道 |  | m2 | 103.7
50 | 011406003002 | 满刮腻子 | 棚面 1、满刮腻子两道 |  | m2 | 35.85
分部小计
其他装饰工程
51 | 011505001001 | 洗漱台 | 洗面台安装做法详见 12J11-A/54 |  | m2 | 0.55
分部小计
措施项目
52 | 011701001001 | 综合脚手架 |  |  | m2 | 130
53 | 011702001001 | 基础 | 带型基础模板 |  | m2 | 290.98
54 | 011702001002 | 基础 | 垫层模板 |  | m2 | 13.3
55 | 011702003001 | 构造柱 | 构造柱模板包括超高 |  | m2 | 11.98
56 | 011702005001 | 基础梁 | 基础梁模板 |  | m2 | 45.29
57 | 011702008002 | 圈梁 | 圈梁直形模板包括超高 |  | m2 | 20.17
本页小计
注：为计取规费等的使用，可在表中增设其中：“定额人工费”
表—08
分部分项工程和单价措施项目清单与计价表
工程名称：业务用房建筑装饰 |  |  |  | 标段：霍尔奇镇顺利村红色美丽村庄试点项目现代设施农业产业园 |  |  |  | 第 6 页 共 6 页
序号 | 项目编码 | 项目名称 | 项目特征描述 |  | 计量单位 | 工程量 | 金额（元）
[7 empty] | 综合单价 |  | 合价 | 其中
暂估价
58 | 011702015001 | 无梁板 | 板模板 |  | m2 | 75.25
59 | 011702023001 | 悬挑板 | 悬挑板模板 |  | m2 | 77.21
60 | 011702023002 | 雨篷 | 雨篷模板 |  | m2 | 13.39
分部小计
本页小计
合 计
注：为计取规费等的使用，可在表中增设其中：“定额人工费”
表—08

## 表-11 总价措施项目清单与计价表
总价措施项目清单与计价表
工程名称：业务用房建筑装饰 |  |  | 标段：霍尔奇镇顺利村红色美丽村庄试点项目现代设施农业产业园 | [5 empty] | 第 1 页 共 1 页
序号 | 项目编码 | 项目名称 |  | 计算基础 | 费率(%) | 金额(元) |  | 调整费率(%) |  | 调整后金额(元) | 备注
1 | 011707001 | 安全文明施工费
1.1 | 011707001001 | 文明施工与环境保护费 |  | 分部分项人工费+技术措施项目人工费 | 2.2
1.2 | 011707001002 | 临时设施费 |  | 分部分项人工费+技术措施项目人工费 | 1.7
2 | 011707005001 | 雨季施工增加费 |  | 分部分项人工费+技术措施项目人工费 | 0.5
3 | 011707007001 | 已完工程及设备保护费 |  | 分部分项人工费+技术措施项目人工费 | 0.8
4 | 01B001 | 工程定位复测费 |  | 分部分项人工费+技术措施项目人工费 | 0.3
5 | 011707004001 | 二次搬运费 |  | 分部分项人工费+技术措施项目人工费 | 0.1
6 | 01B002 | 特殊地区施工增加费 |  | 分部分项人工费+技术措施项目人工费 | 0
7 | 011707002001 | 夜间施工增加费
8 | 011707002002 | 白天在地下室施工增加费
9 | 011707005002 | 冬季施工增加费
合 计
编制人（造价人员）： | [6 empty] | 复核人（造价工程师）：
注：1.“计算基础”中安全文明施工费可为“定额基价”、“定额人工费”或“定额人工费+定额机械费”，其他项目可为“定额人工费”或“定额人工费+定额机械费”。 2.按施工方案计算的措施费，若无“计算基础”和“费率”的数值，也可只填“金额”数值，但应在备注栏说明施工方案出处或计算方法。
表-11

## 表-12 其他项目清单与计价汇总表
其他项目清单与计价汇总表
工程名称：业务用房建筑装饰 |  | 标段：霍尔奇镇顺利村红色美丽村庄试点项目现代设施农业产业园 |  |  | 第 1 页 共 1 页
序号 | 项目名称 |  | 金额(元) | 结算金额(元) |  | 备注
1 | 暂列金额 |  |  |  |  | 明细详见表-12-1
2 | 暂估价
2.1 | 专业工程暂估价 |  |  |  |  | 明细详见表-12-3
2.2 | 材料暂估价 |  | 一 |  |  | 明细详见表-12-2
3 | 计日工 |  |  |  |  | 明细详见表-12-4
4 | 总承包服务费 |  |  |  |  | 明细详见表-12-5
5 | 材料检验试验费
6 | 建筑工程能效测评费
7 | 工程变更及现场签证
8 | 提前竣工（赶工补偿）
9 | 无负荷联合试运转费
10 | 停窝工损失费
11 | 施工期间未完工程保护费
12 | 企业自有工人培训管理费
13 | 建筑工人实名制费
14 | 安全生产计提费
合计 | [5 empty] | —
注：材料（工程设备）暂估单价进入清单项目综合单价，此处不汇总。
表-12

## 表-12-4 计日工表
计 日 工 表
工程名称：业务用房建筑装饰 |  | 标段：霍尔奇镇顺利村红色美丽村庄试点项目现代设施农业产业园 | [5 empty] | 第 1 页 共 1 页
编号 | 项目名称 |  | 单位 | 暂定数量 | 实际数量 | 综合单价(元) | 合价(元)
[7 empty] | 暂定 |  | 实际
1 | 人工
人工小计
2 | 材料
材料小计
3 | 机械
机械小计
四、企业管理费和利润
总 计
注：此表项目名称、暂定数量由招标人填写，编制招标控制价时，单价由招标人按有关计价规定确定；投标时，单价由投标人自主报价，按暂定数量计算合价计入投标总价中。结算时，按发承包双方确认的实际数量计算合价。
表—12—4

## 表-13 规费、税金项目清单与计价表
规费、税金项目计价表
工程名称：业务用房建筑装饰 |  | 标段：霍尔奇镇顺利村红色美丽村庄试点项目现代设施农业产业园 |  |  |  | 第 1 页 共 1 页
序号 | 项目名称 |  | 计算基础 |  | 计算基数 |  | 计算费率(%) | 金额（元）
1 | 规费 |  | 社会保险费+住房公积金+水利建设基金+环境保护税
1.1 | 社会保险费 |  | 养老失业保险+基本医疗保险+工伤保险+生育保险
(1) | 养老失业保险 |  | 分部分项人工费+组织措施项目人工费+技术措施项目人工费+分部分项人工费调整+技术措施项目人工费调整 |  |  |  | 10.5
(2) | 基本医疗保险 |  | 分部分项人工费+组织措施项目人工费+技术措施项目人工费+分部分项人工费调整+技术措施项目人工费调整 |  |  |  | 3.7
(3) | 工伤保险 |  | 分部分项人工费+组织措施项目人工费+技术措施项目人工费+分部分项人工费调整+技术措施项目人工费调整 |  |  |  | 0.4
(4) | 生育保险 |  | 分部分项人工费+组织措施项目人工费+技术措施项目人工费+分部分项人工费调整+技术措施项目人工费调整 |  |  |  | 0.3
1.2 | 住房公积金 |  | 分部分项人工费+组织措施项目人工费+技术措施项目人工费+分部分项人工费调整+技术措施项目人工费调整 |  |  |  | 3.7
1.3 | 水利建设基金 |  | 分部分项人工费+组织措施项目人工费+技术措施项目人工费+分部分项人工费调整+技术措施项目人工费调整 |  |  |  | 0.4
1.4 | 环境保护税
2 | 税金 |  | 税前工程造价 |  |  |  | 9
合 计
编制人（造价人员）： |  |  |  | 复核人（造价工程师）：
表-13

## 表-23 主要材料和工程设备选用表
主要材料和工程设备选用表
工程名称：业务用房建筑装饰 | [6 empty] | 第 1 页 共 1 页
序号 | 材料设备名称 | 单位 | 市场价 | 数量 | 品牌 | 厂家 |  | 规格型号 | 备注
1 | HPB300 | kg | [5 empty] | φ10以内
2 | 钢筋HRB400以内 | kg | [5 empty] | φ10以内
3 | 钢筋HRB400以内 | kg | [5 empty] | φ12~φ18
4 | 压型屋面板 | m2 | [5 empty] | 0.5厚
5 | 烧结煤矸石普通砖 | 千块 | [5 empty] | 240×115×53
6 | 板枋材 | m3
7 | 地砖 | m2 | [5 empty] | 800×800
8 | 钢制防盗门 | m2
9 | 单框三玻璃铝塑铝窗 | m2
10 | 防火卷帘门 | m2
11 | FL-15胶黏剂 | kg
12 | 塑聚苯板保温层p≥32kg／m³ | m3
13 | 聚苯乙烯板 | m3 | [5 empty] | 容重18KG/m³
14 | 复合模板 | m2
15 | 木支撑 | m3
16 | 预拌混凝土 | m3 | [5 empty] | C15
17 | 预拌混凝土 | m3 | [5 empty] | C20
18 | 预拌混凝土 | m3 | [5 empty] | C25
19 | 预拌混凝土 | m3 | [5 empty] | C30
20 | 砌筑用水泥砂浆 M10 | m3
注：本表中所列材料设备应仅限于承包人自行采购范围内的材料设备。本表格可以按照同样的格式扩展。