## 表-08 分部分项工程和单价措施项目清单与计价表
分部分项工程和单价措施项目清单与计价表
工程名称：业务用房采暖 |  |  |  | 标段：霍尔奇镇顺利村红色美丽村庄试点项目现代设施农业产业园 |  |  |  | 第 1 页 共 2 页
序号 | 项目编码 | 项目名称 | 项目特征描述 |  | 计量单位 | 工程量 | 金额（元）
[7 empty] | 综合单价 |  | 合价 | 其中
暂估价
管道
1 | 031001001001 | 镀锌钢管 | 1.名称：DN25镀锌钢管 2.连接方式：螺纹连接 |  | m | 11.66
2 | 031001006002 | 塑料管 | 1.名称De32PP-R管 2.连接方式：热熔连接 |  | m | 47.96
分部小计
阀门设备
3 | 031003001001 | 螺纹阀门 | 1.名称：铜质截止阀DN25 |  | 个 | 5
4 | 031003001004 | 螺纹阀门 | 1.名称：铜质截止阀DN32 |  | 个 | 4
5 | 031003001002 | 螺纹阀门 | 1.名称：手动放风阀φ10 |  | 个 | 5
6 | 031003001005 | 螺纹阀门 | 1.名称：铜质自动排气阀DN25 |  | 个 | 1
7 | 030224001001 | 电锅炉 | 电磁12KW |  | 台 | 1
8 | 030211003001 | 循环水泵 | 1.名称：循环水泵 2.规格：功率1.1KW |  | 台 | 1
分部小计
供暖器具
9 | 031005001001 | 铸铁散热器 | 1.名称：铸铁散热器 2.规格：BWZT-500-1.0MS2 3.片数：10片 |  | 组 | 1
10 | 031005001002 | 铸铁散热器 | 1.名称：铸铁散热器 2.规格：BWZT-500-1.0MS2 3.片数：15片 |  | 组 | 2
11 | 031005001003 | 铸铁散热器 | 1.名称：铸铁散热器 2.规格：BWZT-500-1.0MS2 3.片数：20片 |  | 组 | 1
12 | 031005001004 | 铸铁散热器 | 1.名称：铸铁散热器 2.规格：BWZT-500-1.0MS2 3.片数：25片 |  | 组 | 1
分部小计
支架
13 | 031002001002 | 管道支架 | 1.名称：支架DN32 |  | 套 | 59
14 | 031009001001 | 采暖工程系统调试 |  |  | 系统 | 1
分部小计
本页小计
注：为计取规费等的使用，可在表中增设其中：“定额人工费”
表—08
分部分项工程和单价措施项目清单与计价表
工程名称：业务用房采暖 |  |  |  | 标段：霍尔奇镇顺利村红色美丽村庄试点项目现代设施农业产业园 |  |  |  | 第 2 页 共 2 页
序号 | 项目编码 | 项目名称 | 项目特征描述 |  | 计量单位 | 工程量 | 金额（元）
[7 empty] | 综合单价 |  | 合价 | 其中
暂估价
措施项目
15 | 031301017001 | 脚手架搭拆 |  |  | 项 | 1
分部小计
本页小计
合 计
注：为计取规费等的使用，可在表中增设其中：“定额人工费”
表—08

## 表-11 总价措施项目清单与计价表
总价措施项目清单与计价表
工程名称：业务用房采暖 |  |  | 标段：霍尔奇镇顺利村红色美丽村庄试点项目现代设施农业产业园 | [5 empty] | 第 1 页 共 1 页
序号 | 项目编码 | 项目名称 |  | 计算基础 | 费率(%) | 金额(元) |  | 调整费率(%) |  | 调整后金额(元) | 备注
1 | 031302001 | 安全文明施工费
1.1 | 031302001001 | 文明施工与环境保护费 |  | 分部分项人工费+技术措施项目人工费 | 0.8
1.2 | 031302001002 | 临时设施费 |  | 分部分项人工费+技术措施项目人工费 | 0.85
2 | 031302005001 | 雨季施工增加费 |  | 分部分项人工费+技术措施项目人工费 | 0.5
3 | 031302006001 | 已完工程及设备保护费 |  | 分部分项人工费+技术措施项目人工费 | 0.8
4 | 03B001 | 工程定位复测费 |  | 分部分项人工费+技术措施项目人工费 | 0
5 | 031302004001 | 二次搬运费 |  | 分部分项人工费+技术措施项目人工费 | 0.1
6 | 03B002 | 特殊地区施工增加费 |  | 分部分项人工费+技术措施项目人工费 | 0
7 | 031302002001 | 夜间施工增加费
8 | 031302002002 | 白天在地下室施工增加费
9 | 031302005002 | 冬季施工增加费
合 计
编制人（造价人员）： | [6 empty] | 复核人（造价工程师）：
注：1.“计算基础”中安全文明施工费可为“定额基价”、“定额人工费”或“定额人工费+定额机械费”，其他项目可为“定额人工费”或“定额人工费+定额机械费”。 2.按施工方案计算的措施费，若无“计算基础”和“费率”的数值，也可只填“金额”数值，但应在备注栏说明施工方案出处或计算方法。
表-11

## 表-12 其他项目清单与计价汇总表
其他项目清单与计价汇总表
工程名称：业务用房采暖 |  | 标段：霍尔奇镇顺利村红色美丽村庄试点项目现代设施农业产业园 |  |  | 第 1 页 共 1 页
序号 | 项目名称 |  | 金额(元) | 结算金额(元) |  | 备注
1 | 暂列金额 |  |  |  |  | 明细详见表-12-1
2 | 暂估价
2.1 | 专业工程暂估价 |  |  |  |  | 明细详见表-12-3
2.2 | 材料暂估价 |  | 一 |  |  | 明细详见表-12-2
3 | 计日工 |  |  |  |  | 明细详见表-12-4
4 | 总承包服务费 |  |  |  |  | 明细详见表-12-5
5 | 材料检验试验费
6 | 建筑工程能效测评费
7 | 工程变更及现场签证
8 | 提前竣工（赶工补偿）
9 | 无负荷联合试运转费
10 | 停窝工损失费
11 | 施工期间未完工程保护费
12 | 企业自有工人培训管理费
13 | 建筑工人实名制费
14 | 安全生产计提费
合计 | [5 empty] | —
注：材料（工程设备）暂估单价进入清单项目综合单价，此处不汇总。
表-12

## 表-12-4 计日工表
计 日 工 表
工程名称：业务用房采暖 |  | 标段：霍尔奇镇顺利村红色美丽村庄试点项目现代设施农业产业园 | [5 empty] | 第 1 页 共 1 页
编号 | 项目名称 |  | 单位 | 暂定数量 | 实际数量 | 综合单价(元) | 合价(元)
[7 empty] | 暂定 |  | 实际
1 | 人工
人工小计
2 | 材料
材料小计
3 | 机械
机械小计
四、企业管理费和利润
总 计
注：此表项目名称、暂定数量由招标人填写，编制招标控制价时，单价由招标人按有关计价规定确定；投标时，单价由投标人自主报价，按暂定数量计算合价计入投标总价中。结算时，按发承包双方确认的实际数量计算合价。
表—12—4

## 表-13 规费、税金项目清单与计价表
规费、税金项目计价表
工程名称：业务用房采暖 |  | 标段：霍尔奇镇顺利村红色美丽村庄试点项目现代设施农业产业园 |  |  |  | 第 1 页 共 1 页
序号 | 项目名称 |  | 计算基础 |  | 计算基数 |  | 计算费率(%) | 金额（元）
1 | 规费 |  | 社会保险费+住房公积金+水利建设基金+环境保护税
1.1 | 社会保险费 |  | 养老失业保险+基本医疗保险+工伤保险+生育保险
(1) | 养老失业保险 |  | 分部分项人工费+组织措施项目人工费+技术措施项目人工费+分部分项人工费调整+技术措施项目人工费调整 |  |  |  | 10.5
(2) | 基本医疗保险 |  | 分部分项人工费+组织措施项目人工费+技术措施项目人工费+分部分项人工费调整+技术措施项目人工费调整 |  |  |  | 3.7
(3) | 工伤保险 |  | 分部分项人工费+组织措施项目人工费+技术措施项目人工费+分部分项人工费调整+技术措施项目人工费调整 |  |  |  | 0.4
(4) | 生育保险 |  | 分部分项人工费+组织措施项目人工费+技术措施项目人工费+分部分项人工费调整+技术措施项目人工费调整 |  |  |  | 0.3
1.2 | 住房公积金 |  | 分部分项人工费+组织措施项目人工费+技术措施项目人工费+分部分项人工费调整+技术措施项目人工费调整 |  |  |  | 3.7
1.3 | 水利建设基金 |  | 分部分项人工费+组织措施项目人工费+技术措施项目人工费+分部分项人工费调整+技术措施项目人工费调整 |  |  |  | 0.4
1.4 | 环境保护税
2 | 税金 |  | 税前工程造价 |  |  |  | 9
合 计
编制人（造价人员）： |  |  |  | 复核人（造价工程师）：
表-13

## 表-23 主要材料和工程设备选用表
主要材料和工程设备选用表
工程名称：业务用房采暖 | [6 empty] | 第 1 页 共 1 页
序号 | 材料设备名称 | 单位 | 市场价 | 数量 | 品牌 | 厂家 |  | 规格型号 | 备注
1 | 膨胀螺栓 | 套 | [5 empty] | M8
2 | 平垫铁综合 | kg
3 | 斜垫铁(综合) | kg
4 | 镀锌钢管 | m | [5 empty] | DN25
5 | 采暖室内镀锌钢管螺纹管件 | 个 | [5 empty] | DN25
6 | 采暖室内塑料管热熔管件 | 个 | [5 empty] | DN32
7 | 黑玛钢活接头 | 个 | [5 empty] | DN25
8 | 黑玛钢活接头 | 个 | [5 empty] | DN32
9 | 成品管卡 | 套 | [5 empty] | DN32
10 | 自动排气阀 | 个 | [5 empty] | DN25
11 | 散热器托钩(带膨胀螺栓) | 个
12 | 电锅炉 | 台 | [5 empty] | 电磁12KW
13 | PP-RDe32 | m
14 | 截止阀DN25 | 个
15 | 铜质截止阀DN32 | 个
16 | 成组铸铁散热器(不带足) | 组 | [5 empty] | 10片
17 | 成组铸铁散热器(不带足) | 组 | [5 empty] | 15片
18 | 成组铸铁散热器(不带足) | 组 | [5 empty] | 20片
19 | 成组铸铁散热器(不带足) | 组 | [5 empty] | 25片
20 | 循环水泵1.1KW | 台 | [5 empty] | 功率1.1KW
注：本表中所列材料设备应仅限于承包人自行采购范围内的材料设备。本表格可以按照同样的格式扩展。