## 表-08 分部分项工程和单价措施项目清单与计价表
分部分项工程和单价措施项目清单与计价表
工程名称：厂区内电缆外网及变压器 |  |  |  | 标段：霍尔奇镇顺利村红色美丽村庄试点项目现代设施农业产业园 |  |  |  | 第 1 页 共 2 页
序号 | 项目编码 | 项目名称 | 项目特征描述 |  | 计量单位 | 工程量 | 金额（元）
[7 empty] | 综合单价 |  | 合价 | 其中
暂估价
变压器及外线路
1 | 040501020001 | 警示（示踪）带铺设 | 1.距设计路面高程下500mm处沿线路敷置“电力电缆警示带” |  | m | 141.16
2 | 030401002001 | 箱式变压器 | 1.箱式变压器630KVA |  | 台 | 1
3 | 030402006001 | 隔离开关 | 1.10kV三相隔离开关,630A,20kA,手动双柱立开式,不接地 |  | 组 | 2
4 | 030402010001 | 避雷器 | 1.交流避雷器,AC10kV,17kV,硅橡胶,50kV,不带间隙 |  | 组 | 3
5 | 030410004001 | 杆上设备 | 1.线路柱式瓷绝缘子 R12.5ET125N,160,305,400 |  | 组 | 3
6 | 030410004002 | 绝缘穿刺线夹 | 1.接续金具绝缘穿刺线夹 |  | 组 | 9
7 | 030410002001 | 横担组装 | 1.单回柱上断路器避雷器双横担成套金具 |  | 组 | 1
8 | 030410003001 | 导线架设 | 1.AC10kV,JKTRJY,35 |  | km | 0.01
9 | 030408003001 | 电缆保护管 | 1.电缆保护管SC150 |  | m | 60
10 | 030408001001 | 电力电缆 | 埋地敷设 1.YJV22-4X95 |  | m | 242.87
11 | 030408006001 | 电力电缆头 | 电力电缆头YJV22-4X95 |  | 个 | 24
12 | 030408001002 | 电力电缆 | 埋地敷设 1.10KV电缆线:[YJLV-8.7/15KV 3X70] |  | m | 60
13 | 030408006002 | 电力电缆头 | 电力电缆头YJLV-8.7/15KV 3X70 |  | 个 | 2
分部小计
箱变基础
14 | 010501004001 | 满堂基础(包括集水坑) | 1.混凝土强度等级:C30 |  | m3 | 3.75
15 | 080801011001 | 基础槽钢 | 箱变基础槽钢[8 箱变就位于槽钢中心线 |  | m | 15
16 | 010504001001 | 直形墙 | 1.混凝土强度等级:C30 |  | m3 | 5.36
17 | 010807003001 | 金属百叶窗 | 通风钢网百叶窗 |  | m2 | 0.12
18 | 010515001001 | 现浇构件钢筋 | 1.钢筋种类、规格:钢筋HRB400 φ12 |  | t | 0.935
19 | 010515001002 | 现浇构件钢筋 | 1.钢筋种类、规格:钢筋HPB300 φ6 |  | t | 0.009
本页小计
注：为计取规费等的使用，可在表中增设其中：“定额人工费”
表—08
分部分项工程和单价措施项目清单与计价表
工程名称：厂区内电缆外网及变压器 |  |  |  | 标段：霍尔奇镇顺利村红色美丽村庄试点项目现代设施农业产业园 |  |  |  | 第 2 页 共 2 页
序号 | 项目编码 | 项目名称 | 项目特征描述 |  | 计量单位 | 工程量 | 金额（元）
[7 empty] | 综合单价 |  | 合价 | 其中
暂估价
分部小计
措施项目
20 | 011702001001 | 基础(包括集水坑) | 筏板基础模板 |  | m2 | 4
21 | 011702011001 | 直形墙 | 直形墙体模板 |  | m2 | 36.42
分部小计
本页小计
合 计
注：为计取规费等的使用，可在表中增设其中：“定额人工费”
表—08

## 表-11 总价措施项目清单与计价表
总价措施项目清单与计价表
工程名称：厂区内电缆外网及变压器 |  |  | 标段：霍尔奇镇顺利村红色美丽村庄试点项目现代设施农业产业园 | [5 empty] | 第 1 页 共 1 页
序号 | 项目编码 | 项目名称 |  | 计算基础 | 费率(%) | 金额(元) |  | 调整费率(%) |  | 调整后金额(元) | 备注
1 | 031302001 | 安全文明施工费
1.1 | 031302001001 | 文明施工与环境保护费 |  | 分部分项人工费+技术措施项目人工费 | 0.8
1.2 | 031302001002 | 临时设施费 |  | 分部分项人工费+技术措施项目人工费 | 0.85
2 | 031302005001 | 雨季施工增加费 |  | 分部分项人工费+技术措施项目人工费 | 0.5
3 | 031302006001 | 已完工程及设备保护费 |  | 分部分项人工费+技术措施项目人工费 | 0.8
4 | 03B001 | 工程定位复测费 |  | 分部分项人工费+技术措施项目人工费 | 0
5 | 031302004001 | 二次搬运费 |  | 分部分项人工费+技术措施项目人工费 | 0.1
6 | 03B002 | 特殊地区施工增加费 |  | 分部分项人工费+技术措施项目人工费 | 0
7 | 031302002001 | 夜间施工增加费
8 | 031302002002 | 白天在地下室施工增加费
9 | 031302005002 | 冬季施工增加费
合 计
编制人（造价人员）： | [6 empty] | 复核人（造价工程师）：
注：1.“计算基础”中安全文明施工费可为“定额基价”、“定额人工费”或“定额人工费+定额机械费”，其他项目可为“定额人工费”或“定额人工费+定额机械费”。 2.按施工方案计算的措施费，若无“计算基础”和“费率”的数值，也可只填“金额”数值，但应在备注栏说明施工方案出处或计算方法。
表-11

## 表-12 其他项目清单与计价汇总表
其他项目清单与计价汇总表
工程名称：厂区内电缆外网及变压器 |  | 标段：霍尔奇镇顺利村红色美丽村庄试点项目现代设施农业产业园 |  |  | 第 1 页 共 1 页
序号 | 项目名称 |  | 金额(元) | 结算金额(元) |  | 备注
1 | 暂列金额 |  |  |  |  | 明细详见表-12-1
2 | 暂估价
2.1 | 专业工程暂估价 |  |  |  |  | 明细详见表-12-3
2.2 | 材料暂估价 |  | 一 |  |  | 明细详见表-12-2
3 | 计日工 |  |  |  |  | 明细详见表-12-4
4 | 总承包服务费 |  |  |  |  | 明细详见表-12-5
5 | 材料检验试验费
6 | 建筑工程能效测评费
7 | 工程变更及现场签证
8 | 提前竣工（赶工补偿）
9 | 无负荷联合试运转费
10 | 停窝工损失费
11 | 施工期间未完工程保护费
12 | 企业自有工人培训管理费
13 | 建筑工人实名制费
14 | 安全生产计提费
合计 | [5 empty] | —
注：材料（工程设备）暂估单价进入清单项目综合单价，此处不汇总。
表-12

## 表-12-4 计日工表
计 日 工 表
工程名称：厂区内电缆外网及变压器 |  | 标段：霍尔奇镇顺利村红色美丽村庄试点项目现代设施农业产业园 | [5 empty] | 第 1 页 共 1 页
编号 | 项目名称 |  | 单位 | 暂定数量 | 实际数量 | 综合单价(元) | 合价(元)
[7 empty] | 暂定 |  | 实际
1 | 人工
人工小计
2 | 材料
材料小计
3 | 机械
机械小计
四、企业管理费和利润
总 计
注：此表项目名称、暂定数量由招标人填写，编制招标控制价时，单价由招标人按有关计价规定确定；投标时，单价由投标人自主报价，按暂定数量计算合价计入投标总价中。结算时，按发承包双方确认的实际数量计算合价。
表—12—4

## 表-13 规费、税金项目清单与计价表
规费、税金项目计价表
工程名称：厂区内电缆外网及变压器 |  | 标段：霍尔奇镇顺利村红色美丽村庄试点项目现代设施农业产业园 |  |  |  | 第 1 页 共 1 页
序号 | 项目名称 |  | 计算基础 |  | 计算基数 |  | 计算费率(%) | 金额（元）
1 | 规费 |  | 社会保险费+住房公积金+水利建设基金+环境保护税
1.1 | 社会保险费 |  | 养老失业保险+基本医疗保险+工伤保险+生育保险
(1) | 养老失业保险 |  | 分部分项人工费+组织措施项目人工费+技术措施项目人工费+分部分项人工费调整+技术措施项目人工费调整 |  |  |  | 10.5
(2) | 基本医疗保险 |  | 分部分项人工费+组织措施项目人工费+技术措施项目人工费+分部分项人工费调整+技术措施项目人工费调整 |  |  |  | 3.7
(3) | 工伤保险 |  | 分部分项人工费+组织措施项目人工费+技术措施项目人工费+分部分项人工费调整+技术措施项目人工费调整 |  |  |  | 0.4
(4) | 生育保险 |  | 分部分项人工费+组织措施项目人工费+技术措施项目人工费+分部分项人工费调整+技术措施项目人工费调整 |  |  |  | 0.3
1.2 | 住房公积金 |  | 分部分项人工费+组织措施项目人工费+技术措施项目人工费+分部分项人工费调整+技术措施项目人工费调整 |  |  |  | 3.7
1.3 | 水利建设基金 |  | 分部分项人工费+组织措施项目人工费+技术措施项目人工费+分部分项人工费调整+技术措施项目人工费调整 |  |  |  | 0.4
1.4 | 环境保护税
2 | 税金 |  | 税前工程造价 |  |  |  | 9
合 计
编制人（造价人员）： |  |  |  | 复核人（造价工程师）：
表-13

## 表-23 主要材料和工程设备选用表
主要材料和工程设备选用表
工程名称：厂区内电缆外网及变压器 | [6 empty] | 第 1 页 共 1 页
序号 | 材料设备名称 | 单位 | 市场价 | 数量 | 品牌 | 厂家 |  | 规格型号 | 备注
1 | 钢筋HRB400以内 | kg | [5 empty] | φ12~φ18
2 | 镀锌扁钢综合 | kg
3 | 三色塑料带综合 | kg
4 | 焊锡丝综合 | kg
5 | 板枋材 | m3
6 | 汽油综合 | kg
7 | 警示带 | m
8 | 镀锡裸铜软绞线 | kg | [5 empty] | TJRX16mm2
9 | 铜压接管 | 个 | [5 empty] | 120mm2
10 | 复合模板 | m2
11 | 钢垫板 | kg | [5 empty] | δ1~2
12 | 预拌混凝土 | m3 | [5 empty] | C20
13 | 基础槽(角)钢 | m
14 | SC150 | m |  |  | 顾地 | 顾地科技股份有限公司包头办事处
15 | 电力电缆YJV22-4X95 | m
16 | YJLV-8.7/15KV 3X70] | m |  |  | 北达 | 赤峰聚美鑫商贸有限公司
17 | JKTRJY35 | m
18 | 箱式变压器630KVA | 台
19 | 10kV三相隔离开关,630A,20kA | 套
20 | 交流避雷器,AC10kV,17kV,硅橡胶,50kV | 套
注：本表中所列材料设备应仅限于承包人自行采购范围内的材料设备。本表格可以按照同样的格式扩展。