## 表-08 分部分项工程和单价措施项目清单与计价表
分部分项工程和单价措施项目清单与计价表
工程名称：种植大棚2#建筑装饰工程 |  |  |  | 标段：霍尔奇镇顺利村红色美丽村庄试点项目现代设施农业产业园 |  |  |  | 第 1 页 共 5 页
序号 | 项目编码 | 项目名称 | 项目特征描述 |  | 计量单位 | 工程量 | 金额（元）
[7 empty] | 综合单价 |  | 合价 | 其中
暂估价
2#大棚
砌筑工程
1 | 010401003001 | 实心砖墙 | 1.砖品种、规格、强度等级:MU20烧结砖 2.墙体类型:370外墙 3.砂浆强度等级、配合比:M10水泥砂浆 |  | m3 | 146.21
分部小计
混凝土及钢筋混凝土工程
2 | 010501002001 | 带形基础 | 1.混凝土强度等级:C30 |  | m3 | 187.04
3 | 010501003001 | 独立基础 | 1.内、外拱卷帘支臂基础 2.缓冲区基础 3.混凝强度等级：C30 |  | m3 | 1.28
4 | 010501001001 | 垫层 | 1.混凝土强度等级:C20 |  | m3 | 19.15
5 | 010502002001 | 构造柱 | 1.混凝土强度等级:C25 |  | m3 | 14.3
6 | 010503001001 | 基础梁 | 1.混凝土强度等级:C30 |  | m3 | 15.02
7 | 010503004001 | 圈梁 | 1.混凝土强度等级:C25 |  | m3 | 11.49
8 | 010507001001 | 坡道 | 门入口坡道水泥砂浆坡道 1、120mm厚C25混凝土垫层,1:2.5水泥砂灰一次抹平压光 2、300mm厚中粗砂防冻层 3、素土夯实 |  | m2 | 7.14
9 | 010515001001 | 现浇构件钢筋 | 1.钢筋种类、规格:HPB300 φ6 |  | t | 0.047
10 | 010515001002 | 现浇构件钢筋 | 1.钢筋种类、规格:HRB400 φ8 |  | t | 0.408
11 | 010515001003 | 现浇构件钢筋 | 1.钢筋种类、规格:HRB400 φ10 |  | t | 0.732
12 | 010515001004 | 现浇构件钢筋 | 1.钢筋种类、规格:HRB400 φ12 |  | t | 2.292
13 | 010515001005 | 现浇构件钢筋 | 1.钢筋种类、规格:HRB400 φ14 |  | t | 0.766
14 | 010515001006 | 现浇构件钢筋 | 1.钢筋种类、规格:箍筋 圆钢HPB300 直径6mm |  | t | 0.166
15 | 010515001007 | 现浇构件钢筋 | 1.钢筋种类、规格:箍筋 圆钢HPB300 直径8mm |  | t | 0.413
16 | 010515001009 | 现浇构件钢筋 | 1.钢筋种类、规格:箍筋 带肋钢筋HRB400以内 直径6mm |  | t | 0.163
本页小计
注：为计取规费等的使用，可在表中增设其中：“定额人工费”
表—08
分部分项工程和单价措施项目清单与计价表
工程名称：种植大棚2#建筑装饰工程 |  |  |  | 标段：霍尔奇镇顺利村红色美丽村庄试点项目现代设施农业产业园 |  |  |  | 第 2 页 共 5 页
序号 | 项目编码 | 项目名称 | 项目特征描述 |  | 计量单位 | 工程量 | 金额（元）
[7 empty] | 综合单价 |  | 合价 | 其中
暂估价
17 | 010515001008 | 现浇构件钢筋 | 1.钢筋种类、规格:箍筋 带肋钢筋HRB400以内 直径8mm |  | t | 0.175
18 | 010516002001 | 预埋铁件 | 1.钢板加锚固筋 |  | t | 0.515
分部小计
金属结构工程
19 | 010602003001 | 钢桁架 | 1.钢材品种、规格: 上弦DN42*2.5镀锌钢管 下弦DN25*2.0镀锌钢管 拉筋A12镀锌钢筋 |  | t | 7.801
20 | 010606001001 | 钢支撑、钢拉条 | 1.钢材品种、规格:屋面纵拉杆热镀锌DN25*2.0 |  | t | 0.904
21 | 010606002001 | 钢檩条 | 1.钢材品种、规格:缓冲间骨架及门框均为热镀锌钢管焊接,规格30*50*2.0 |  | t | 0.211
22 | 010606001002 | 钢支撑、钢拉条 | 卷轴 撑杆 1.外搭拱顶30*50镀锌方管 2.上放风卷轴DN25*2.0镀锌圆管,.DN20*2.5镀锌圆管长1米,DN25镀锌圆管长1米,可伸缩,DN25*2.0镀锌圆管,长900m,墙外外露300mm 3.卷帘机支撑杆,L=4mDN60*3.0镀锌圆管 4.卷帘机支撑杆,L=6mDN76*3.0镀锌圆管 5.下放风卷轴纵杆DN25*2.0镀锌圆管,DN25*2.0镀锌圆管,长900m,墙外外露300mm,DN20*2.5镀锌圆管长1米,插入25管内,可伸缩DN25*2.0镀锌圆管长1.2米,内插DN20管 6.外拱棉被卷杆DN76*3.5mm焊接钢管 7.内拱棉被卷杆DN60*3.0mm焊接钢管 |  | t | 1.013
23 | 010606013001 | 零星钢构件 | 棉被后侧钢板压条： 30*3镀锌扁铁通长设置M8*10膨胀螺丝@500 |  | t | 0.033
24 | 030413002001 | 凿（压)槽 | 棚膜固定卡槽 1.镀锌卡槽型号30*1.0mm |  | m | 394.47
本页小计
注：为计取规费等的使用，可在表中增设其中：“定额人工费”
表—08
分部分项工程和单价措施项目清单与计价表
工程名称：种植大棚2#建筑装饰工程 |  |  |  | 标段：霍尔奇镇顺利村红色美丽村庄试点项目现代设施农业产业园 |  |  |  | 第 3 页 共 5 页
序号 | 项目编码 | 项目名称 | 项目特征描述 |  | 计量单位 | 工程量 | 金额（元）
[7 empty] | 综合单价 |  | 合价 | 其中
暂估价
分部小计
门窗工程
25 | 010804007001 | 特种门 | 1.钢制保温平开门 2.专业厂家定做 |  | m2 | 15.72
分部小计
屋面及防水工程
26 | 010901005001 | 屋面棉被 | 外拱棉被、内拱棚头被 1、棉被宽幅3m,左右自粘扣连接,两条棉被之间搭延10cm,棉被放下后,在前梁水平延伸600宽; 2.外拱棉被采用3.5KG防水太空棉保温被,传热系数0.716W/m2.K, 3.外拱大五轴卷帘机电机380V2.2KW |  | m2 | 955.62
27 | 010901005003 | 屋面棉被 | 内拱棉被 1、棉被宽幅3m,左右自粘扣连接,两条棉被之间搭延10cm,棉被放下后,在前梁水平延伸600宽; 2.内拱棉被采用3.5KG防水太空棉保温被,传热系数0.716W/m2.K, 3.内拱小五轴卷帘电机380V2.2KW |  | m2 | 765.74
28 | 010901005002 | 膜结构屋面 | 1.温室外拱采用12丝PO膜，压膜带为20mm宽涤纶材质。 2.卷膜器的规格型号:DC24V-100W。 |  | m2 | 863.35
29 | 010901005004 | 膜结构屋面 | 1.温室内拱采用10丝PO膜。压膜带为20mm宽涤纶材质。 |  | m2 | 738.2
30 | 010901005005 | 膜结构 | 1.缓冲间隔墙10丝PO膜。 |  | m2 | 77.55
31 | 010901002001 | 型材屋面 | 棚后面彩钢板屋面 1.0.3mm厚彩钢板 |  | m2 | 184.15
32 | 040701019001 | 防虫网 | 1.1.5米通风口活动膜,通长设置外设防虫网,网眼密度80目,防虫网下设置1.8米宽荷兰网,设14#钢丝绳12道 2.下放风口活动膜下设置 |  | m2 | 123.93
本页小计
注：为计取规费等的使用，可在表中增设其中：“定额人工费”
表—08
分部分项工程和单价措施项目清单与计价表
工程名称：种植大棚2#建筑装饰工程 |  |  |  | 标段：霍尔奇镇顺利村红色美丽村庄试点项目现代设施农业产业园 |  |  |  | 第 4 页 共 5 页
序号 | 项目编码 | 项目名称 | 项目特征描述 |  | 计量单位 | 工程量 | 金额（元）
[7 empty] | 综合单价 |  | 合价 | 其中
暂估价
80目防虫网,宽度1.2米
分部小计
保温、隔热、防腐工程
33 | 011001003001 | 保温隔热墙面 | 1.保温隔热材料品种、规格及厚度:墙体外侧粘接200mm厚B2级挤塑保温板,容重18KG/m3。 |  | m2 | 412.32
34 | 011001001001 | 保温隔热屋面 | 大棚屋面后背： 1.100mm厚聚苯板,容重18KG/m³ |  | m2 | 184.15
分部小计
楼地面装饰工程
35 | 011101003001 | 混凝土地面 | 1.100mm厚C25混凝土生产便道 2.200mm厚碎石基层,夯实系数0.95 3.场平回填土夯实,夯实系数0.95 |  | m2 | 79.06
分部小计
墙、柱面装饰与隔断、幕墙工程
36 | 011201001001 | 墙面一般抹灰 | 内墙 1、基层墙体 2、20mm厚1:2.5水泥砂浆抹灰、压光 |  | m2 | 399.35
37 | 011201001002 | 墙面一般抹灰 | 外墙 1、抹5mm厚抗裂防水砂浆,中间压入玻纤网格布 |  | m2 | 528.42
分部小计
油漆、涂料、裱糊工程
38 | 011407001001 | 墙面喷刷涂料 | 1.、防水腻子两遍 2、涂料饰面层(一底两面)(防水涂料) |  | m2 | 528.42
分部小计
措施项目
39 | 011701001001 | 综合脚手架 |  |  | m2 | 716.04
40 | 011702001001 | 基础 | 带型基础模板 |  | m2 | 493.77
41 | 011702001002 | 基础 | 垫层模板 |  | m2 | 27.64
本页小计
注：为计取规费等的使用，可在表中增设其中：“定额人工费”
表—08
分部分项工程和单价措施项目清单与计价表
工程名称：种植大棚2#建筑装饰工程 |  |  |  | 标段：霍尔奇镇顺利村红色美丽村庄试点项目现代设施农业产业园 |  |  |  | 第 5 页 共 5 页
序号 | 项目编码 | 项目名称 | 项目特征描述 |  | 计量单位 | 工程量 | 金额（元）
[7 empty] | 综合单价 |  | 合价 | 其中
暂估价
42 | 011702001003 | 基础 | 独立基础模板 |  | m2 | 12.8
43 | 011702003001 | 构造柱 | 构造柱模板包括超高 |  | m2 | 75.12
44 | 011702005001 | 基础梁 | 基础梁模板 |  | m2 | 49.19
45 | 011702008001 | 圈梁 | 圈梁弧形模板包括超高 |  | m2 | 41.99
46 | 011702008002 | 圈梁 | 圈梁直形模板包括超高 |  | m2 | 33.05
分部小计
本页小计
合 计
注：为计取规费等的使用，可在表中增设其中：“定额人工费”
表—08

## 表-11 总价措施项目清单与计价表
总价措施项目清单与计价表
工程名称：种植大棚2#建筑装饰工程 |  |  | 标段：霍尔奇镇顺利村红色美丽村庄试点项目现代设施农业产业园 | [5 empty] | 第 1 页 共 1 页
序号 | 项目编码 | 项目名称 |  | 计算基础 | 费率(%) | 金额(元) |  | 调整费率(%) |  | 调整后金额(元) | 备注
1 | 011707001 | 安全文明施工费
1.1 | 011707001001 | 文明施工与环境保护费 |  | 分部分项人工费+技术措施项目人工费 | 2.2
1.2 | 011707001002 | 临时设施费 |  | 分部分项人工费+技术措施项目人工费 | 1.7
2 | 011707005001 | 雨季施工增加费 |  | 分部分项人工费+技术措施项目人工费 | 0.5
3 | 011707007001 | 已完工程及设备保护费 |  | 分部分项人工费+技术措施项目人工费 | 0.8
4 | 01B001 | 工程定位复测费 |  | 分部分项人工费+技术措施项目人工费 | 0.3
5 | 011707004001 | 二次搬运费 |  | 分部分项人工费+技术措施项目人工费 | 0.1
6 | 01B002 | 特殊地区施工增加费 |  | 分部分项人工费+技术措施项目人工费 | 0
7 | 011707002001 | 夜间施工增加费
8 | 011707002002 | 白天在地下室施工增加费
9 | 011707005002 | 冬季施工增加费
合 计
编制人（造价人员）： | [6 empty] | 复核人（造价工程师）：
注：1.“计算基础”中安全文明施工费可为“定额基价”、“定额人工费”或“定额人工费+定额机械费”，其他项目可为“定额人工费”或“定额人工费+定额机械费”。 2.按施工方案计算的措施费，若无“计算基础”和“费率”的数值，也可只填“金额”数值，但应在备注栏说明施工方案出处或计算方法。
表-11

## 表-12 其他项目清单与计价汇总表
其他项目清单与计价汇总表
工程名称：种植大棚2#建筑装饰工程 |  | 标段：霍尔奇镇顺利村红色美丽村庄试点项目现代设施农业产业园 |  |  | 第 1 页 共 1 页
序号 | 项目名称 |  | 金额(元) | 结算金额(元) |  | 备注
1 | 暂列金额 |  |  |  |  | 明细详见表-12-1
2 | 暂估价
2.1 | 专业工程暂估价 |  |  |  |  | 明细详见表-12-3
2.2 | 材料暂估价 |  | 一 |  |  | 明细详见表-12-2
3 | 计日工 |  |  |  |  | 明细详见表-12-4
4 | 总承包服务费 |  |  |  |  | 明细详见表-12-5
5 | 材料检验试验费
6 | 建筑工程能效测评费
7 | 工程变更及现场签证
8 | 提前竣工（赶工补偿）
9 | 无负荷联合试运转费
10 | 停窝工损失费
11 | 施工期间未完工程保护费
12 | 企业自有工人培训管理费
13 | 建筑工人实名制费
14 | 安全生产计提费
合计 | [5 empty] | —
注：材料（工程设备）暂估单价进入清单项目综合单价，此处不汇总。
表-12

## 表-12-4 计日工表
计 日 工 表
工程名称：种植大棚2#建筑装饰工程 |  | 标段：霍尔奇镇顺利村红色美丽村庄试点项目现代设施农业产业园 | [5 empty] | 第 1 页 共 1 页
编号 | 项目名称 |  | 单位 | 暂定数量 | 实际数量 | 综合单价(元) | 合价(元)
[7 empty] | 暂定 |  | 实际
1 | 人工
人工小计
2 | 材料
材料小计
3 | 机械
机械小计
四、企业管理费和利润
总 计
注：此表项目名称、暂定数量由招标人填写，编制招标控制价时，单价由招标人按有关计价规定确定；投标时，单价由投标人自主报价，按暂定数量计算合价计入投标总价中。结算时，按发承包双方确认的实际数量计算合价。
表—12—4

## 表-13 规费、税金项目清单与计价表
规费、税金项目计价表
工程名称：种植大棚2#建筑装饰工程 |  | 标段：霍尔奇镇顺利村红色美丽村庄试点项目现代设施农业产业园 |  |  |  | 第 1 页 共 1 页
序号 | 项目名称 |  | 计算基础 |  | 计算基数 |  | 计算费率(%) | 金额（元）
1 | 规费 |  | 社会保险费+住房公积金+水利建设基金+环境保护税
1.1 | 社会保险费 |  | 养老失业保险+基本医疗保险+工伤保险+生育保险
(1) | 养老失业保险 |  | 分部分项人工费+组织措施项目人工费+技术措施项目人工费+分部分项人工费调整+技术措施项目人工费调整 |  |  |  | 10.5
(2) | 基本医疗保险 |  | 分部分项人工费+组织措施项目人工费+技术措施项目人工费+分部分项人工费调整+技术措施项目人工费调整 |  |  |  | 3.7
(3) | 工伤保险 |  | 分部分项人工费+组织措施项目人工费+技术措施项目人工费+分部分项人工费调整+技术措施项目人工费调整 |  |  |  | 0.4
(4) | 生育保险 |  | 分部分项人工费+组织措施项目人工费+技术措施项目人工费+分部分项人工费调整+技术措施项目人工费调整 |  |  |  | 0.3
1.2 | 住房公积金 |  | 分部分项人工费+组织措施项目人工费+技术措施项目人工费+分部分项人工费调整+技术措施项目人工费调整 |  |  |  | 3.7
1.3 | 水利建设基金 |  | 分部分项人工费+组织措施项目人工费+技术措施项目人工费+分部分项人工费调整+技术措施项目人工费调整 |  |  |  | 0.4
1.4 | 环境保护税
2 | 税金 |  | 税前工程造价 |  |  |  | 9
合 计
编制人（造价人员）： |  |  |  | 复核人（造价工程师）：
表-13

## 表-23 主要材料和工程设备选用表
主要材料和工程设备选用表
工程名称：种植大棚2#建筑装饰工程 | [6 empty] | 第 1 页 共 1 页
序号 | 材料设备名称 | 单位 | 市场价 | 数量 | 品牌 | 厂家 |  | 规格型号 | 备注
1 | 钢筋HRB400以内 | kg | [5 empty] | φ10以内
2 | 钢筋HRB400以内 | kg | [5 empty] | φ12~φ18
3 | 烧结煤矸石普通砖 | 千块 | [5 empty] | 240×115×53
4 | 瓦垄铁皮0.3 | m2 | [5 empty] | 26#
5 | 板枋材 | m3
6 | 保温门 | m2
7 | 高级丙烯酸外墙涂料无光 | kg
8 | B2级挤塑保温板,容重18KG/m3 | m3
9 | 聚苯乙烯板 | m3 | [5 empty] | 容重18KG/m³
10 | 焊接镀锌钢管综合 | t
11 | 焊接钢管综合 | t
12 | 复合模板 | m2
13 | 木支撑 | m3
14 | 聚合物抗裂砂浆 | kg
15 | 外拱棉被采用3.5KG防水太空棉保温被 | m2
16 | 3.5KG防水太空棉保温被 | m2
17 | 预拌混凝土 | m3 | [5 empty] | C20
18 | 预拌混凝土 | m3 | [5 empty] | C25
19 | 预拌混凝土 | m3 | [5 empty] | C30
20 | 砌筑用水泥砂浆 M10 | m3
注：本表中所列材料设备应仅限于承包人自行采购范围内的材料设备。本表格可以按照同样的格式扩展。