## E.1.1 工程项目清单汇总表
工程项目清单汇总表
工程名称：广州从化经济开发区太平片区智能制造产业园区中心城镇周边市政基础设施建设工程 |  | 标段： | 第 1 页 共 1 页
序号 | 项 目 内 容 |  | 金 额 （元）
1 | 分部分项工程费
1.1 | 概算-广州从化经济开发区太平片区智能制造产业园区中心城镇周边市政基础设施建设工程
1.1.1 | 八号仓奥特莱斯广场
1.1.2 | 八号仓绿化工程
1.1.3 | 景观照明
1.1.4 | 神岗节点
1.1.5 | 太平镇人民政府周边改造
1.1.6 | 太平十字路口绿化工程
2 | 措施项目费
2.1 | 安全生产措施费
3 | 其他项目费
3.1 | 其中：暂列金额
3.2 | 其中：专业工程暂估价
3.3 | 其中：计日工
3.4 | 其中：总承包服务费
3.5 | 其中：合同中约定的其他项目
3.6 | 其中：预算包干费
3.7 | 其中：工程优质费
3.8 | 其中：消纳费
4 | 税前工程造价
5 | 增值税
6 | 合 计
注：1 专业工程暂估价为已含税价格，在计算增值税计算基础时不应包含专业工程暂估价金额； 2 本表宜用于按合同标的为工程量清单编制对象的工程汇总计算，以单项工程、单位工程等为工程量清单编制对象的工程可按本表汇总计算；

## E.2.1 分部分项工程项目清单计价表
分部分项工程项目清单计价表
工程名称：广州从化经济开发区太平片区智能制造产业园区中心城镇周边市政基础设施建设工程 |  |  | 标段： |  |  |  | 第 1 页 共 37 页
序号 | 项目编码 | 项目名称 |  | 项目特征描述 | 计量 单位 | 工程量 |  | 金额（元）
[8 empty] | 综合单价 | 合价
概算-广州从化经济开发区太平片区智能制造产业园区中心城镇周边市政基础设施建设工程
八号仓奥特莱斯广场
整个项目
拆除工程
1 | 050307006001 | 栏杆/栏板 |  | 1.拆除原有铁围网 2.拆除废料外运 人工装自卸汽车运 3km内 实际运距(km):5 | m | 95
2 | 050307006002 | 拆除镀锌护栏 |  | 1.拆除原有镀锌护栏 2.拆除废料外运 人工装自卸汽车运 3km内 实际运距(km):5 | m | 5
3 | 050307006003 | 拆除仿木护栏 |  | 1.拆除原有镀锌护栏 2.装载机装松散石方 3.自卸汽车运石方 运距1km 实际运距(km):5 | m | 667
4 | 011001002001 | 拆除候车棚 |  | 1.拆除原有公交车候车棚 2.拆除废料外运 人工装自卸汽车运 3km内 实际运距(km):5 | m2 | 9
本页小计
分部分项工程项目清单计价表
工程名称：广州从化经济开发区太平片区智能制造产业园区中心城镇周边市政基础设施建设工程 |  |  | 标段： |  |  |  | 第 2 页 共 37 页
序号 | 项目编码 | 项目名称 |  | 项目特征描述 | 计量 单位 | 工程量 |  | 金额（元）
[8 empty] | 综合单价 | 合价
5 | 081101004001 | 拆除树池 |  | 1.拆除原有树池 2.装载机装松散石方 3.自卸汽车运石方 运距1km 实际运距(km):5 | m | 398.4
6 | 081101004002 | 拆除花基 |  | 1.拆除原有花基 2.装载机装松散石方 3.自卸汽车运石方 运距1km 实际运距(km):5 | m | 55.3
7 | 081101004003 | 拆除路缘石 |  | 1.拆除原有路缘石 2.装载机装松散石方 3.自卸汽车运石方 运距1km 实际运距(km):5 | m | 445.9
8 | 040101001002 | 挖一般土方 |  | 1.挖掘机挖装一般土方 一、二类土 2.自卸汽车运土方 运距1km内 实际运距(km):5 | m3 | 389.77
9 | 041001002002 | 拆除透水砖地面 |  | 1.拆除原有60厚透水砖地面 2.拆除100厚6%水泥石屑 3.装载机装松散石方 4.自卸汽车运石方 运距1km 实际运距(km):5 | m2 | 1192.04
本页小计
分部分项工程项目清单计价表
工程名称：广州从化经济开发区太平片区智能制造产业园区中心城镇周边市政基础设施建设工程 |  |  | 标段： |  |  |  | 第 3 页 共 37 页
序号 | 项目编码 | 项目名称 |  | 项目特征描述 | 计量 单位 | 工程量 |  | 金额（元）
[8 empty] | 综合单价 | 合价
10 | 041001007002 | 拆除原有止车柱 |  | 1.拆除原有止车柱 2.拆除废料外运5km | 个 | 13
11 | 041001001002 | 拆除混凝土地面 |  | 1.拆除150mm厚混凝土地面 2.装载机装松散石方 3.自卸汽车运石方 运距1km 实际运距(km):5 | m2 | 67.4
地面铺装
12 | 040204001001 | 花岗岩地面做法一 |  | 1.600*300*50厚芝麻灰花岗岩 2.30厚1:3干硬性水泥砂浆 3.150厚C25砼结构层 4.150厚6%水泥石屑垫层 5.夯实土壤，夯实密度＞0.93 | m2 | 413.33
13 | 040204001002 | 花岗岩地面做法一 |  | 1.600*300*50厚芝麻黑花岗岩 2.30厚1:3干硬性水泥砂浆 3.150厚C25砼结构层 4.150厚6%水泥石屑垫层 5.夯实土壤，夯实密度＞0.93 | m2 | 177.14
14 | 040204001003 | 花岗岩地面做法二 |  | 1.600*300*50厚芝麻灰花岗岩 2.30厚1:3干硬性水泥砂浆 | m2 | 990.15
本页小计
分部分项工程项目清单计价表
工程名称：广州从化经济开发区太平片区智能制造产业园区中心城镇周边市政基础设施建设工程 |  |  | 标段： |  |  |  | 第 4 页 共 37 页
序号 | 项目编码 | 项目名称 |  | 项目特征描述 | 计量 单位 | 工程量 |  | 金额（元）
[8 empty] | 综合单价 | 合价
15 | 040204001004 | 花岗岩地面做法二 |  | 1.600*300*50厚芝麻黑花岗岩 2.30厚1:3干硬性水泥砂浆 | m2 | 424.35
16 | 040204001005 | 花岗岩地面做法三 |  | 1.600*300*50厚芝麻灰花岗岩 2.30厚1:3干硬性水泥砂浆 3.200厚C25砼结构层 4.200厚6%水泥石屑垫层 5.夯实土壤，夯实密度＞0.93 | m2 | 89.6
17 | 040204001006 | 花岗岩地面做法四 |  | 1.300*300*50厚芝麻灰花岗岩 2.30厚1:3干硬性水泥砂浆 3.150厚C25砼结构层 4.150厚6%水泥石屑垫层 5.夯实土壤，夯实密度＞0.93 | m2 | 552.8
18 | 040204001007 | 黄锈石盲道地面做法三 |  | 1.300*300*50厚黄锈石盲道砖 2.30厚1:3干硬性水泥砂浆 3.200厚C25砼结构层 4.200厚6%水泥石屑垫层 5.夯实土壤，夯实密度＞0.93 | m2 | 13.5
本页小计
分部分项工程项目清单计价表
工程名称：广州从化经济开发区太平片区智能制造产业园区中心城镇周边市政基础设施建设工程 |  |  | 标段： |  |  |  | 第 5 页 共 37 页
序号 | 项目编码 | 项目名称 |  | 项目特征描述 | 计量 单位 | 工程量 |  | 金额（元）
[8 empty] | 综合单价 | 合价
19 | 040204001008 | 黄锈石盲道地面做法四 |  | 1.300*300*50厚黄锈石盲道砖 2.30厚1:3干硬性水泥砂浆 3.150厚C25砼结构层 4.150厚6%水泥石屑垫层 5.夯实土壤，夯实密度＞0.93 | m2 | 36.9
20 | 040204004003 | 路缘石做法一 |  | 1.600*300*150厚芝麻灰花岗岩路缘石 2.C30混凝土后座 | m | 210
21 | 040204004004 | 路缘石做法二 |  | 1.600*300*150厚芝麻灰花岗岩路缘石 2.C30混凝土后座 | m | 546.1
花岗岩树池
22 | 040204004005 | 树池 |  | 1.1200*100*200厚芝麻灰花岗岩侧石 2.C30混凝土垫层 | 个 | 67
23 | 粤050102021001 | 花箱 |  | 1.成品订购吊篮花箱 2.规格800mm*200mm*150mm 3.带挂钩，防腐木栅栏式 | 个 | 10
更换井盖
本页小计
分部分项工程项目清单计价表
工程名称：广州从化经济开发区太平片区智能制造产业园区中心城镇周边市政基础设施建设工程 |  |  | 标段： |  |  |  | 第 6 页 共 37 页
序号 | 项目编码 | 项目名称 |  | 项目特征描述 | 计量 单位 | 工程量 |  | 金额（元）
[8 empty] | 综合单价 | 合价
24 | 041001009002 | 拆除井盖、井圈 |  | 1.拆除原有井盖、井圈 2.装载机装松散石方 3.自卸汽车运石方 运距1km 实际运距(km):5 | 座 | 10
25 | 040402017001 | 井盖做法一 |  | 1.装饰井盖制作、安装 2.尺寸：900mm*900mm 3.8mm成品厚镀锌钢套座，8mm成品镀锌钢托盘 4.C20轻质混凝土层 5.20厚1:2.5水泥砂浆结合层 6.600*300*50厚花岗岩（颜色详见图纸） | 个 | 2
26 | 040402017002 | 井盖做法三 |  | 1.装饰井盖制作、安装 2.尺寸：900mm*1250mm 3.8mm成品厚镀锌钢套座，8mm成品镀锌钢托盘 4.C20轻质混凝土层 5.20厚1:2.5水泥砂浆结合层 6.600*300*50厚花岗岩（颜色详见图纸） | 个 | 8
隔离墩刷漆
本页小计
分部分项工程项目清单计价表
工程名称：广州从化经济开发区太平片区智能制造产业园区中心城镇周边市政基础设施建设工程 |  |  | 标段： |  |  |  | 第 7 页 共 37 页
序号 | 项目编码 | 项目名称 |  | 项目特征描述 | 计量 单位 | 工程量 |  | 金额（元）
[8 empty] | 综合单价 | 合价
27 | 011403001001 | 隔离墩刷漆 |  | 1.铲除原有乳胶漆 2.刮腻子两遍 3.栏杆表面刷乳胶漆底漆一遍，面漆两遍，罩光漆一遍 | m2 | 166.9
景观护栏
景观护栏一
28 | 040406001001 | 地梁 |  | 1.现浇建筑物混凝土 基础梁 2.普通预拌混凝土 碎石粒径综合考虑 C25 | m3 | 10.68
29 | 040406001002 | 栏板 |  | 1.现浇混凝土其他构件 栏板 2.普通预拌混凝土 碎石粒径综合考虑 C25 | m3 | 6.45
30 | 040901001001 | 现浇构件钢筋 |  | 1.现浇构件圆钢 φ10内 | t | 0.2
31 | 040901001002 | 现浇构件钢筋 |  | 1.现浇构件带肋钢筋 φ25以内 | t | 0.91
32 | 040901008001 | 植筋 |  | 1.植筋φ12，植入地面长度300mm | 根 | 124
33 | 040901008002 | 植筋 |  | 1.植筋φ20 L=400mm@1000，植入地面长度200mm | 根 | 213.5
34 | 040501005001 | 排水管 |  | 1.PVC塑料排水管φ50 2.布置间距：每隔10m埋设 | m | 4.64
35 | 011201001005 | 喷真石漆 |  | 1.20厚1:2.5水泥砂浆找平 2.喷5厚灰色真石漆 | m2 | 216.29
本页小计
分部分项工程项目清单计价表
工程名称：广州从化经济开发区太平片区智能制造产业园区中心城镇周边市政基础设施建设工程 |  |  | 标段： |  |  |  | 第 8 页 共 37 页
序号 | 项目编码 | 项目名称 |  | 项目特征描述 | 计量 单位 | 工程量 |  | 金额（元）
[8 empty] | 综合单价 | 合价
36 | 011502001004 | 金属装饰线 |  | 1.20*10mm厚镀锌钢板装饰线 2.油漆种类、刷漆遍数：底漆环氧富锌2道60um，中间漆环氧云铁2道180um，面漆刷深灰色氟碳漆 | m | 142.6
37 | 011503001004 | 镀锌钢栏杆 |  | 1.镀锌钢栏杆制作、安装 2.材质、规格：50*50*3mm厚镀锌方钢管、50*30*3mm厚镀锌方钢管、30*30*3mm厚镀锌方钢管、30*20*3mm厚镀锌方钢管 3.栏杆高度950mm 4.油漆种类、刷漆遍数：底漆环氧富锌2道60um，中间漆环氧云铁2道180um，面漆刷深灰色氟碳漆 | m | 232.1
38 | 040901009001 | 预埋铁件 |  | 1.预埋铁件 | t | 0.29
景观护栏二
39 | 040406001003 | 地梁 |  | 1.现浇建筑物混凝土 基础梁 2.普通预拌混凝土 碎石粒径综合考虑 C25 | m3 | 17.61
40 | 040406001004 | 栏板 |  | 1.现浇混凝土其他构件 栏板 2.普通预拌混凝土 碎石粒径综合考虑 C25 | m3 | 10.61
41 | 040901001003 | 现浇构件钢筋 |  | 1.现浇构件圆钢 φ10内 | t | 0.33
本页小计
分部分项工程项目清单计价表
工程名称：广州从化经济开发区太平片区智能制造产业园区中心城镇周边市政基础设施建设工程 |  |  | 标段： |  |  |  | 第 9 页 共 37 页
序号 | 项目编码 | 项目名称 |  | 项目特征描述 | 计量 单位 | 工程量 |  | 金额（元）
[8 empty] | 综合单价 | 合价
42 | 040901001004 | 现浇构件钢筋 |  | 1.现浇构件带肋钢筋 φ25以内 | t | 1.5
43 | 040901008005 | 植筋 |  | 1.植筋φ12，植入地面长度300mm | 根 | 204
44 | 040901008006 | 植筋 |  | 1.植筋φ20 L=400mm@1000，植入地面长度200mm | 根 | 352.2
45 | 040501005002 | 排水管 |  | 1.PVC塑料排水管φ50 2.布置间距：每隔10m埋设 | m | 7.66
46 | 011201001006 | 喷真石漆 |  | 1.20厚1:2.5水泥砂浆找平 2.喷5厚灰色真石漆 | m2 | 356.5
47 | 011502001005 | 金属装饰线 |  | 1.20*10mm厚镀锌钢板装饰线 2.油漆种类、刷漆遍数：底漆环氧富锌2道60um，中间漆环氧云铁2道180um，面漆刷深灰色氟碳漆 | m | 234.6
本页小计
分部分项工程项目清单计价表
工程名称：广州从化经济开发区太平片区智能制造产业园区中心城镇周边市政基础设施建设工程 |  |  | 标段： |  |  |  | 第 10 页 共 37 页
序号 | 项目编码 | 项目名称 |  | 项目特征描述 | 计量 单位 | 工程量 |  | 金额（元）
[8 empty] | 综合单价 | 合价
48 | 011503001005 | 镀锌钢栏杆 |  | 1.镀锌钢栏杆制作、安装 2.材质、规格：50*50*3mm厚镀锌方钢管、50*30*3mm厚镀锌方钢管、30*30*3mm厚镀锌方钢管、30*20*3mm厚镀锌方钢管 3.栏杆高度950mm 4.油漆种类、刷漆遍数：底漆环氧富锌2道60um，中间漆环氧云铁2道180um，面漆刷深灰色氟碳漆 | m | 382.8
49 | 040901009003 | 预埋铁件 |  | 1.预埋铁件 | t | 0.47
景观护栏三
50 | 040305001001 | 垫层 |  | 1.混凝土垫层 2.普通预拌混凝土 碎石粒径综合考虑 C15 | m3 | 7.99
51 | 040303002001 | 混凝土基础 |  | 1.现浇建筑物混凝土 独立基础 2.普通预拌混凝土 碎石粒径综合考虑 C25 | m3 | 5.33
52 | 040406001005 | 地梁 |  | 1.现浇建筑物混凝土 基础梁 2.普通预拌混凝土 碎石粒径综合考虑 C25 | m3 | 13.4
53 | 040406001006 | 栏板 |  | 1.现浇混凝土其他构件 栏板 2.普通预拌混凝土 碎石粒径综合考虑 C25 | m3 | 4.37
本页小计
分部分项工程项目清单计价表
工程名称：广州从化经济开发区太平片区智能制造产业园区中心城镇周边市政基础设施建设工程 |  |  | 标段： |  |  |  | 第 11 页 共 37 页
序号 | 项目编码 | 项目名称 |  | 项目特征描述 | 计量 单位 | 工程量 |  | 金额（元）
[8 empty] | 综合单价 | 合价
54 | 040901001005 | 现浇构件钢筋 |  | 1.现浇构件圆钢 φ10内 | t | 0.18
55 | 040901001006 | 现浇构件钢筋 |  | 1.现浇构件带肋钢筋 φ25以内 | t | 1.1
56 | 040501005003 | 排水管 |  | 1.PVC塑料排水管φ50 2.布置间距：每隔10m埋设 | m | 2.93
57 | 011201001007 | 喷真石漆 |  | 1.20厚1:2.5水泥砂浆找平 2.喷5厚灰色真石漆 | m2 | 139.08
58 | 011502001006 | 金属装饰线 |  | 1.20*10mm厚镀锌钢板装饰线 2.油漆种类、刷漆遍数：底漆环氧富锌2道60um，中间漆环氧云铁2道180um，面漆刷深灰色氟碳漆 | m | 96.6
59 | 011503001006 | 镀锌钢栏杆 |  | 1.镀锌钢栏杆制作、安装 2.材质、规格：50*50*3mm厚镀锌方钢管、50*30*3mm厚镀锌方钢管、30*30*3mm厚镀锌方钢管、30*20*3mm厚镀锌方钢管 3.栏杆高度950mm 4.油漆种类、刷漆遍数：底漆环氧富锌2道60um，中间漆环氧云铁2道180um，面漆刷深灰色氟碳漆 | m | 146.6
60 | 040901009004 | 预埋铁件 |  | 1.预埋铁件 | t | 0.18
本页小计
分部分项工程项目清单计价表
工程名称：广州从化经济开发区太平片区智能制造产业园区中心城镇周边市政基础设施建设工程 |  |  | 标段： |  |  |  | 第 12 页 共 37 页
序号 | 项目编码 | 项目名称 |  | 项目特征描述 | 计量 单位 | 工程量 |  | 金额（元）
[8 empty] | 综合单价 | 合价
公交车站台
61 | 040305001002 | 垫层 |  | 1.混凝土垫层 2.普通预拌混凝土 碎石粒径综合考虑 C15 | m3 | 1.39
62 | 040303002002 | 混凝土基础 |  | 1.现浇建筑物混凝土 独立基础 2.普通预拌混凝土 碎石粒径综合考虑 C25 | m3 | 2.32
63 | 010502001001 | 矮柱 |  | 1.现浇建筑物混凝土 矩形柱 2.普通预拌混凝土 碎石粒径综合考虑 C25 | m3 | 0.85
64 | 040406001007 | 基础梁 |  | 1.现浇建筑物混凝土 基础梁 2.普通预拌混凝土 碎石粒径综合考虑 C25 | m3 | 0.73
65 | 040901001007 | 现浇构件钢筋 |  | 1.现浇构件圆钢 φ10内 | t | 0.05
66 | 040901001008 | 现浇构件钢筋 |  | 1.现浇构件带肋钢筋 φ25以内 | t | 0.13
67 | 040901009005 | 预埋铁件 |  | 1.预埋铁件 | t | 0.39
68 | 010603002001 | 钢管柱 |  | 1.方钢管柱制作、安装 2.材质、规格：160*160*5mm厚Q235方钢管 3.油漆种类、刷漆遍数：底漆环氧富锌2道60um，中间漆环氧云铁2道180um，面刷深灰色氟碳漆 | t | 0.5
本页小计
分部分项工程项目清单计价表
工程名称：广州从化经济开发区太平片区智能制造产业园区中心城镇周边市政基础设施建设工程 |  |  | 标段： |  |  |  | 第 13 页 共 37 页
序号 | 项目编码 | 项目名称 |  | 项目特征描述 | 计量 单位 | 工程量 |  | 金额（元）
[8 empty] | 综合单价 | 合价
69 | 010603002002 | 钢梁 |  | 1.方钢管梁制作、安装 2.材质、规格：160*200*4mm厚Q235方钢管、600*160*5m厚Q235方钢管 3.油漆种类、刷漆遍数：底漆环氧富锌2道60um，中间漆环氧云铁2道180um，面刷深灰色氟碳漆 | t | 0.99
70 | 010605003001 | 钢板屋面 |  | 1.钢板屋面制作、安装 2.材质、规格：2.5mm厚镀锌钢板 3.油漆种类、刷漆遍数：底漆环氧富锌2道60um，中间漆环氧云铁2道180um，面刷深灰色氟碳漆 | m2 | 14.52
71 | 011210003001 | 玻璃隔断 |  | 1.12mm厚钢化玻璃隔墙 2.固定方式：玻璃胶固定 | m2 | 14.38
72 | 011205001001 | 装饰板 |  | 1.褐色成品亚克力板 2.尺寸详见图纸设计 3.固定方式：胶水固定于玻璃隔墙上 | m2 | 3.65
本页小计
分部分项工程项目清单计价表
工程名称：广州从化经济开发区太平片区智能制造产业园区中心城镇周边市政基础设施建设工程 |  |  | 标段： |  |  |  | 第 14 页 共 37 页
序号 | 项目编码 | 项目名称 |  | 项目特征描述 | 计量 单位 | 工程量 |  | 金额（元）
[8 empty] | 综合单价 | 合价
73 | 011508004001 | 金属字 |  | 1.金属字安装 2.材质、尺寸：200mm*150mm镀锌铁皮烤漆字（白色） 3.固定方式：焊接在钢梁上 4.字体需由厂家二次深化 | 个 | 3
74 | 020206006001 | 金属条形坐凳 |  | 1.成品购置金属条形坐凳安装 2.尺寸：1800mm*700mm*400mm 3.材质：3mm厚Q235低碳钢 4.表面喷氟碳漆粉处理 | 张 | 2
其他
75 | 040205017001 | 止车石墩 |  | 1.成品购置止车石墩 2.尺寸φ500mm | 个 | 31
76 | 040205013001 | 水马围挡（重复利用） |  | 1.塑料围栏水马安放 2.尺寸：180*100*40cm 3.外侧面拉反光带，安装施工路段及变道示意警示牌 4.其他详见设计图纸及要求 | m | 253.6
77 | 010505002001 | 基础模板 |  | 1.独立基础模板 | m2 | 35.36
78 | 010505002002 | 垫层模板 |  | 1.基础垫层模板 | m2 | 42.2
79 | 010505002003 | 基础梁模板 |  | 1.基础梁模板 | m2 | 422.72
80 | 010505002004 | 栏板模板 |  | 1.栏板模板 | m2 | 227.79
八号仓绿化工程
整个项目
本页小计
分部分项工程项目清单计价表
工程名称：广州从化经济开发区太平片区智能制造产业园区中心城镇周边市政基础设施建设工程 |  |  | 标段： |  |  |  | 第 15 页 共 37 页
序号 | 项目编码 | 项目名称 |  | 项目特征描述 | 计量 单位 | 工程量 |  | 金额（元）
[8 empty] | 综合单价 | 合价
81 | 050102002001 | 灌木迁移 |  | 1.起挖原有红花继木 2.运输到指定地点重新种植 3.养护期：6个月 | 株 | 11
82 | 050103015001 | 铺种台湾草 |  | 1.铺种台湾草 2.养护期：12个月 | m2 | 162.65
83 | 050101004001 | 种植土回填 |  | 1.填耕植土 机械 | m3 | 81.33
景观照明
整个项目
84 | 030402011001 | 配电箱AWZ |  | 1.配电箱AWZ 2.挂壁安装 | 台 | 1
85 | 030413010001 | 新建特色路灯 |  | 1.新建特色路灯 2.灯杆4.5米 3.150W LED光源，色温2800K~3500K暖白光 4.灯杆固定（含钢筋、接地极、法兰盘及地脚螺栓等构件） | 套 | 50
本页小计
分部分项工程项目清单计价表
工程名称：广州从化经济开发区太平片区智能制造产业园区中心城镇周边市政基础设施建设工程 |  |  | 标段： |  |  |  | 第 16 页 共 37 页
序号 | 项目编码 | 项目名称 |  | 项目特征描述 | 计量 单位 | 工程量 |  | 金额（元）
[8 empty] | 综合单价 | 合价
86 | 040205001002 | 人(手)孔井 |  | 1.挖掘机挖装沟槽、基坑土方 一、二类土 2.自卸汽车运土方 运距1km内 实际运距(km):5 3.现浇基础 混凝土垫层 4.普通预拌混凝土 碎石粒径综合考虑 C15 5.墙身 砖砌 6.砌筑用水泥砂浆(配合比) 中砂 M7.5 7.砖墙 抹灰 井内侧 8.水泥防水砂浆(配合比) 1:2 9.200mm厚渗水砂层 10.铺装井盖900*900 | 座 | 6
87 | 030409001001 | 电力电缆 |  | 1.名称：电力电缆 2.规格：YJV-5*10 3.敷设方式：管内敷设 4.其余满足施工现场、设计图纸、施工验收规范等要求 | m | 770.84
本页小计
分部分项工程项目清单计价表
工程名称：广州从化经济开发区太平片区智能制造产业园区中心城镇周边市政基础设施建设工程 |  |  | 标段： |  |  |  | 第 17 页 共 37 页
序号 | 项目编码 | 项目名称 |  | 项目特征描述 | 计量 单位 | 工程量 |  | 金额（元）
[8 empty] | 综合单价 | 合价
88 | 030409001002 | 电力电缆 |  | 1.名称：电力电缆 2.规格：YJV-5*16 3.敷设方式：管内敷设 4.其余满足施工现场、设计图纸、施工验收规范等要求 | m | 10
89 | 030412002001 | PR线槽 |  | 1.名称:PR线槽 2.规格:60*30 3.配置形式:穿引线 4.其他:满足设计、规范要求 | m | 10
90 | 030412001001 | cpvc电力管 |  | 1.名称:cpvc电力管 2.规格:PC32 3.配置形式:穿引线 4.其他:满足设计、规范要求 | m | 602.14
91 | 030412001002 | cpvc电力管 |  | 1.名称:cpvc电力管 2.规格:PC50 3.配置形式:穿引线 4.其他:满足设计、规范要求 | m | 132.62
92 | 030412001003 | SC电力管 |  | 1.名称:SC电力管 2.规格:SC50 3.配置形式:暗敷,穿引线 4.其他:满足设计、规范要求 | m | 12.2
本页小计
分部分项工程项目清单计价表
工程名称：广州从化经济开发区太平片区智能制造产业园区中心城镇周边市政基础设施建设工程 |  |  | 标段： |  |  |  | 第 18 页 共 37 页
序号 | 项目编码 | 项目名称 |  | 项目特征描述 | 计量 单位 | 工程量 |  | 金额（元）
[8 empty] | 综合单价 | 合价
93 | 030409005001 | 防雷避雷线 |  | 1.名称:防雷避雷线 2.材质:热镀锌圆钢 3.规格:Φ12 4.安装形式:明装 5.其他:满足设计、规范要求 | m | 540.29
94 | 040101002002 | 挖沟槽土方 |  | 1.人机配合挖沟槽、基坑土方 一、二类土 | m3 | 28.53
95 | 040103002001 | 回填方 |  | 1.原土回填 填土方 | m3 | 28.53
96 | 041001001003 | 拆除路面 |  | 1.液压岩石破碎机破碎混凝土类面层 普通混凝土面层 厚15cm内 实际厚度(cm):22 2.装载机装松散石方 3.自卸汽车运石方 运距1km 实际运距(km):5 | m2 | 8.83
97 | 041001003003 | 拆除基层 |  | 1.小型机械拆除各类底层 厚20cm 2.装载机装松散石方 3.自卸汽车运石方 运距1km 实际运距(km):5 | m2 | 8.83
98 | 041001002001 | 拆除人行道 |  | 1.拆除人行道砖 2.装载机装松散石方 3.自卸汽车运石方 运距1km 实际运距(km):5 | m2 | 3.92
本页小计
分部分项工程项目清单计价表
工程名称：广州从化经济开发区太平片区智能制造产业园区中心城镇周边市政基础设施建设工程 |  |  | 标段： |  |  |  | 第 19 页 共 37 页
序号 | 项目编码 | 项目名称 |  | 项目特征描述 | 计量 单位 | 工程量 |  | 金额（元）
[8 empty] | 综合单价 | 合价
99 | 041001003004 | 拆除基层 |  | 1.小型机械拆除各类底层 厚15cm 2.装载机装松散石方 3.自卸汽车运石方 运距1km 实际运距(km):5 | m2 | 3.92
100 | 040203007002 | 水泥混凝土 |  | 1.水泥混凝土路面 厚度 22cm 合并制作子目 普通预拌混凝土 碎石粒径综合考虑 C30 | m2 | 8.83
101 | 040202002001 | 水泥稳定土 |  | 1.铺筑水泥石屑混合料 水泥含量 6% 厚度 20cm | m2 | 8.83
102 | 040203006001 | 沥青混凝土 |  | 1.5cm厚中粒式AC-15C沥青混凝土 | m2 | 8.83
103 | 040203006002 | 沥青混凝土 |  | 1.5cm厚细粒式AC-13C沥青混凝土 | m2 | 8.83
104 | 040901008001 | 植筋 |  | 1.植筋φ14@700，L=700mm | 根 | 18.03
105 | 040202003002 | 水泥稳定土 |  | 1.铺筑水泥石屑混合料 水泥含量 7% 厚度 15cm | m2 | 3.92
106 | 040204002001 | 红色透水砖人行道 |  | 1.60mm厚红色透水砖人行道 230mm厚粗砂基层 | m2 | 3.92
神岗节点
整个项目
拆除工程
本页小计
分部分项工程项目清单计价表
工程名称：广州从化经济开发区太平片区智能制造产业园区中心城镇周边市政基础设施建设工程 |  |  | 标段： |  |  |  | 第 20 页 共 37 页
序号 | 项目编码 | 项目名称 |  | 项目特征描述 | 计量 单位 | 工程量 |  | 金额（元）
[8 empty] | 综合单价 | 合价
107 | 041001002002 | 拆除透水砖地面 |  | 1.拆除原有60厚透水砖 2.装载机装松散石方 3.自卸汽车运石方 运距1km 实际运距(km):5 | m2 | 296.15
108 | 040101001002 | 挖一般土方 |  | 1.挖掘机挖装一般土方 一、二类土 2.自卸汽车运土方 运距1km内 实际运距(km):5 | m3 | 97.73
109 | 050307006001 | 拆除护栏 |  | 1.拆除原有1.1m高铁艺护栏 2.拆除废料外运 人工装自卸汽车运 3km内 实际运距(km):5 | m | 8
地面铺装
110 | 040204001001 | 仿石砖地面 |  | 1.600*300*50厚仿芝麻灰PC砖 2.30厚1:3水泥砂浆结合层 3.150厚C25混凝土层 4.150厚6%水泥石粉垫层 | m2 | 269.1
111 | 040204001002 | 黄锈石盲道地面 |  | 1.300*300*50厚黄锈石盲道砖 2.30厚1:3水泥砂浆结合层 3.150厚C25砼结构层 4.150厚6%水泥石屑垫层 | m2 | 25.1
本页小计
分部分项工程项目清单计价表
工程名称：广州从化经济开发区太平片区智能制造产业园区中心城镇周边市政基础设施建设工程 |  |  | 标段： |  |  |  | 第 21 页 共 37 页
序号 | 项目编码 | 项目名称 |  | 项目特征描述 | 计量 单位 | 工程量 |  | 金额（元）
[8 empty] | 综合单价 | 合价
112 | 040204004003 | 安砌侧(平、缘)石 |  | 1.500*300*120厚芝麻灰花岗岩路缘石 2.C25混凝土基础 | m | 36.87
113 | 040205017001 | 车止石 |  | 1.φ220光面芝麻灰花岗岩石柱 2.3厚光面不锈钢箍遍，5厚硅胶粘贴 3.C25混凝土基座 | 根 | 4
树池
114 | 040204004004 | 花岗岩树池（1.2m*1.2m） |  | 1.1200*150*200厚芝麻灰花岗岩侧石 2.C25混凝土垫层 | 个 | 9
标识景墙
115 | 010501003001 | 独立基础 |  | 1.现浇建筑物混凝土 其他混凝土基础 2.普通预拌混凝土 碎石粒径综合考虑 C30 | m3 | 1.83
116 | 010501001001 | 垫层 |  | 1.混凝土垫层 2.普通预拌混凝土 碎石粒径综合考虑 C20 | m3 | 0.52
117 | 010502001001 | 矩形柱 |  | 1.现浇建筑物混凝土 矩形柱 2.普通预拌混凝土 碎石粒径综合考虑 C30 | m3 | 1.07
118 | 010503002001 | 矩形梁 |  | 1.现浇建筑物混凝土 单梁 2.普通预拌混凝土 碎石粒径综合考虑 C30 | m3 | 0.1
本页小计
分部分项工程项目清单计价表
工程名称：广州从化经济开发区太平片区智能制造产业园区中心城镇周边市政基础设施建设工程 |  |  | 标段： |  |  |  | 第 22 页 共 37 页
序号 | 项目编码 | 项目名称 |  | 项目特征描述 | 计量 单位 | 工程量 |  | 金额（元）
[8 empty] | 综合单价 | 合价
119 | 010503001001 | 基础梁 |  | 1.现浇建筑物混凝土 基础梁 2.普通预拌混凝土 碎石粒径综合考虑 C30 | m3 | 0.34
120 | 010515001001 | 现浇构件钢筋 |  | 1.现浇构件圆钢 φ10内 | t | 0.05
121 | 010515001002 | 现浇构件钢筋 |  | 1.现浇构件带肋钢筋 φ25以内 | t | 0.35
122 | 010401003001 | 实心砖墙 |  | 1.灰砂砖墙 2.墙厚350mm 3.砂浆强度等级：砌筑砂浆M7.5 | m3 | 1.22
123 | 040305003001 | 浆砌石条 |  | 1.M7.5水泥砂浆砌旧麻石条，白水泥勾缝 2.规格、尺寸：详见设计图纸 | m3 | 2.75
124 | 011201001001 | 墙面一般抹灰（基层） |  | 1.20厚1:2.5水泥砂浆找平 2.压入一层耐碱玻璃纤维网布 | m2 | 26.04
125 | 011204003001 | 块料墙面 |  | 1.235*115*6厚仿青砖面砖贴面 2.专用胶粘剂粘结 | m2 | 17
126 | 011207001001 | 墙面装饰板 |  | 1.2mm厚造型铝单板装饰面 | m2 | 4.61
127 | 011405001001 | 金属面油漆 |  | 1.米黄色仿锈石漆 | m2 | 2.45
128 | 011405001002 | 金属面油漆 |  | 1.仿木纹漆，颜色纹理与方通一致 | m2 | 2.16
本页小计
分部分项工程项目清单计价表
工程名称：广州从化经济开发区太平片区智能制造产业园区中心城镇周边市政基础设施建设工程 |  |  | 标段： |  |  |  | 第 23 页 共 37 页
序号 | 项目编码 | 项目名称 |  | 项目特征描述 | 计量 单位 | 工程量 |  | 金额（元）
[8 empty] | 综合单价 | 合价
129 | 011508004001 | 金属字 |  | 1.黄色304不锈钢金属字 2.尺寸：1000*1000*30*2mm厚 | 个 | 2
130 | 011508004002 | 金属字 |  | 1.黄色304不锈钢金属字 2.尺寸：500*300*30*2mm厚 | 个 | 1
131 | 011503001001 | 造型标识墙 |  | 1.造型标识墙制作、安装 2.材质、规格：150*150*3厚镀锌方钢管、φ50*3厚镀锌钢管 3.油漆种类、刷漆遍数：底漆环氧富新2道60um，中间漆环氧云铁2道180um，面刷仿木纹漆1道 | m | 4.5
更换井盖
132 | 041001009002 | 拆除井盖、井圈 |  | 1.拆除原有井盖、井圈 2.装载机装松散石方 3.自卸汽车运石方 运距1km 实际运距(km):5 | 座 | 5
本页小计
分部分项工程项目清单计价表
工程名称：广州从化经济开发区太平片区智能制造产业园区中心城镇周边市政基础设施建设工程 |  |  | 标段： |  |  |  | 第 24 页 共 37 页
序号 | 项目编码 | 项目名称 |  | 项目特征描述 | 计量 单位 | 工程量 |  | 金额（元）
[8 empty] | 综合单价 | 合价
133 | 040402017001 | 井盖做法 |  | 1.装饰井盖制作、安装 2.尺寸：600mm*800mm 3.8mm成品厚镀锌钢套座，8mm成品镀锌钢托盘 4.C15轻质混凝土层 5.20厚1:2.5水泥砂浆结合层 6.600*300*50厚花岗岩（颜色详见图纸） | 个 | 5
围蔽
134 | 040205013001 | 水马围挡（重复利用） |  | 1.塑料围栏水马安放 2.尺寸：180*100*40cm 3.外侧面拉反光带，安装施工路段及变道示意警示牌 4.其他详见设计图纸及要求 | m | 94.5
太平镇人民政府周边改造
整个项目
拆除工程
136 | 041001002003 | 拆除透水砖地面 |  | 1.拆除原有60厚透水砖 2.拆除100厚混凝土垫层 3.装载机装松散石方 4.自卸汽车运石方 运距1km 实际运距(km):5 | m2 | 6895.39
本页小计
分部分项工程项目清单计价表
工程名称：广州从化经济开发区太平片区智能制造产业园区中心城镇周边市政基础设施建设工程 |  |  | 标段： |  |  |  | 第 25 页 共 37 页
序号 | 项目编码 | 项目名称 |  | 项目特征描述 | 计量 单位 | 工程量 |  | 金额（元）
[8 empty] | 综合单价 | 合价
137 | 041001002004 | 拆除花岗岩地面 |  | 1.拆除原有50厚透水砖 2.拆除100厚混凝土垫层 3.装载机装松散石方 4.自卸汽车运石方 运距1km 实际运距(km):5 | m2 | 75.82
138 | 041001001002 | 拆除混凝土地面 |  | 1.拆除200mm厚混凝土地面 2.装载机装松散石方 3.自卸汽车运石方 运距1km 实际运距(km):5 | m2 | 40.73
139 | 040101001002 | 挖一般土方 |  | 1.挖掘机挖装一般土方 一、二类土 2.自卸汽车运土方 运距1km内 实际运距(km):5 | m3 | 1408.02
140 | 081101004001 | 拆除原有混凝土侧石 |  | 1.拆除原有混凝土侧石 2.装载机装松散石方 3.自卸汽车运石方 运距1km 实际运距(km):5 | m | 3996.51
141 | 081101004002 | 拆除原有混凝土侧石（交通岛） |  | 1.拆除原有混凝土侧石 2.装载机装松散石方 3.自卸汽车运石方 运距1km 实际运距(km):5 | m | 289.1
本页小计
分部分项工程项目清单计价表
工程名称：广州从化经济开发区太平片区智能制造产业园区中心城镇周边市政基础设施建设工程 |  |  | 标段： |  |  |  | 第 26 页 共 37 页
序号 | 项目编码 | 项目名称 |  | 项目特征描述 | 计量 单位 | 工程量 |  | 金额（元）
[8 empty] | 综合单价 | 合价
142 | 081101004003 | 拆除树池（1.2m*1.2m） |  | 1.拆除树池 2.装载机装松散石方 3.自卸汽车运石方 运距1km 实际运距(km):5 | 个 | 338
143 | 081101004004 | 拆除树池（2.8m*2.5m） |  | 1.拆除树池 2.装载机装松散石方 3.自卸汽车运石方 运距1km 实际运距(km):5 | 个 | 6
144 | 081101004005 | 拆除树池（4.0m*3.4m） |  | 1.拆除树池 2.装载机装松散石方 3.自卸汽车运石方 运距1km 实际运距(km):5 | 个 | 2
145 | 081101004006 | 拆除树池（4.0m*2.8m） |  | 1.拆除树池 2.装载机装松散石方 3.自卸汽车运石方 运距1km 实际运距(km):5 | 个 | 1
146 | 041001007001 | 拆除砖砌围墙 |  | 1.拆除砖砌围墙. 2.装载机装松散石方 3.自卸汽车运石方 运距1km 实际运距(km):5 | m3 | 53.06
147 | 041001009001 | 拆除井盖、井圈 |  | 1.拆除原有井盖及井圈 2.拆除废料外运5km | 个 | 159
本页小计
分部分项工程项目清单计价表
工程名称：广州从化经济开发区太平片区智能制造产业园区中心城镇周边市政基础设施建设工程 |  |  | 标段： |  |  |  | 第 27 页 共 37 页
序号 | 项目编码 | 项目名称 |  | 项目特征描述 | 计量 单位 | 工程量 |  | 金额（元）
[8 empty] | 综合单价 | 合价
148 | 041001007003 | 拆除原有止车柱 |  | 1.拆除原有止车柱 2.拆除废料外运5km | 个 | 209
149 | 050307006001 | 拆除原有铁艺护栏 |  | 1.拆除原有铁艺护栏 2.拆除废料外运 人工装自卸汽车运 3km内 实际运距(km):5 | m | 71
地面铺装
150 | 040204001001 | 芝麻灰花岗岩地面铺装 |  | 1.600*300*50厚芝麻灰花岗岩 2.30厚1:3干硬性水泥砂浆 3.150厚C25砼结构层 4.150厚6%水泥石屑垫层 5.夯实土壤，夯实密度＞0.93 | m2 | 6366.43
151 | 040204001002 | 黄锈石花岗岩盲道地面铺装 |  | 1.300*300*50厚黄锈石花岗岩盲道砖 2.30厚1:3干硬性水泥砂浆 3.150厚C25砼结构层 4.150厚6%水泥石屑垫层 5.夯实土壤，夯实密度＞0.93 | m2 | 655.2
混凝土地面
152 | 040203007002 | 水泥混凝土 |  | 1.200厚C30混凝土地面 | m2 | 17.5
153 | 040202002001 | 水泥稳定土 |  | 1.150厚6%水泥石屑基层 | m2 | 17.5
本页小计
分部分项工程项目清单计价表
工程名称：广州从化经济开发区太平片区智能制造产业园区中心城镇周边市政基础设施建设工程 |  |  | 标段： |  |  |  | 第 28 页 共 37 页
序号 | 项目编码 | 项目名称 |  | 项目特征描述 | 计量 单位 | 工程量 |  | 金额（元）
[8 empty] | 综合单价 | 合价
154 | 040901008002 | 植筋 |  | 1.植筋φ14@500，L=700mm | 根 | 10
花基及路缘石
155 | 011201001002 | 花基饰面 |  | 1.满刮腻子一遍 2.喷涂5厚灰色真石漆 | m2 | 572.7
156 | 040204004007 | 花岗岩路缘石（交通岛） |  | 1.1000*600*200厚芝麻灰花岗岩路缘石 2.C25混凝土垫层 | m | 289.1
157 | 040204004005 | 花岗岩路缘石 |  | 1.600*300*150厚芝麻灰花岗岩路缘石 2.C25混凝土垫层 | m | 2225.6
158 | 040204004006 | 花岗岩路平石 |  | 1.500*200*120厚芝麻灰花岗岩路平石 2.C25混凝土垫层 | m | 1930.56
树池
159 | 040204004008 | 花岗岩树池（4.0m*3.4m） |  | 1.500*500*150厚芝麻白花岗岩侧石 2.C25混凝土垫层 | 个 | 2
160 | 040204004009 | 花岗岩树池（4.0m*2.8m） |  | 1.500*500*150厚芝麻白花岗岩侧石 2.C25混凝土垫层 | 个 | 1
161 | 040204004010 | 花岗岩树池（2.5m*2.8m） |  | 1.500*500*150厚芝麻白花岗岩侧石 2.C25混凝土垫层 | 个 | 6
本页小计
分部分项工程项目清单计价表
工程名称：广州从化经济开发区太平片区智能制造产业园区中心城镇周边市政基础设施建设工程 |  |  | 标段： |  |  |  | 第 29 页 共 37 页
序号 | 项目编码 | 项目名称 |  | 项目特征描述 | 计量 单位 | 工程量 |  | 金额（元）
[8 empty] | 综合单价 | 合价
162 | 040204004011 | 花岗岩树池（1.2m*1.2m） |  | 1.1200*100*200厚芝麻灰花岗岩侧石 2.C25混凝土垫层 | 个 | 339
井盖铺装
163 | 040402017013 | 井盖做法五（06-1） |  | 1.装饰井盖制作、安装 2.尺寸：800mm*1200mm 3.8mm成品厚镀锌钢套座，8mm成品镀锌钢托盘 4.C15轻质混凝土层 5.20厚1:2.5水泥砂浆结合层 6.600*300*50厚花岗岩（颜色详见图纸） | 个 | 24
164 | 040402017014 | 井盖做法六（06-2） |  | 1.装饰井盖制作、安装 2.尺寸：800mm*600mm 3.8mm成品厚镀锌钢套座，8mm成品镀锌钢托盘 4.C15轻质混凝土层 5.20厚1:2.5水泥砂浆结合层 6.600*300*50厚花岗岩（颜色详见图纸） | 个 | 40
本页小计
分部分项工程项目清单计价表
工程名称：广州从化经济开发区太平片区智能制造产业园区中心城镇周边市政基础设施建设工程 |  |  | 标段： |  |  |  | 第 30 页 共 37 页
序号 | 项目编码 | 项目名称 |  | 项目特征描述 | 计量 单位 | 工程量 |  | 金额（元）
[8 empty] | 综合单价 | 合价
165 | 040402017015 | 井盖做法七（06-3） |  | 1.装饰井盖制作、安装 2.尺寸：500mm*500mm 3.8mm成品厚镀锌钢套座，8mm成品镀锌钢托盘 4.C15轻质混凝土层 5.20厚1:2.5水泥砂浆结合层 6.600*300*50厚花岗岩（颜色详见图纸） | 个 | 20
166 | 040402017016 | 井盖做法八（06-4） |  | 1.装饰井盖制作、安装 2.尺寸：1600mm*2500mm 3.8mm成品厚镀锌钢套座，8mm成品镀锌钢托盘 4.C15轻质混凝土层 5.20厚1:2.5水泥砂浆结合层 6.600*300*50厚花岗岩（颜色详见图纸） | 个 | 20
本页小计
分部分项工程项目清单计价表
工程名称：广州从化经济开发区太平片区智能制造产业园区中心城镇周边市政基础设施建设工程 |  |  | 标段： |  |  |  | 第 31 页 共 37 页
序号 | 项目编码 | 项目名称 |  | 项目特征描述 | 计量 单位 | 工程量 |  | 金额（元）
[8 empty] | 综合单价 | 合价
167 | 040402017017 | 井盖做法九（07-1） |  | 1.装饰井盖制作、安装 2.尺寸：1200mm*1700mm 3.8mm成品厚镀锌钢套座，8mm成品镀锌钢托盘 4.C15轻质混凝土层 5.20厚1:2.5水泥砂浆结合层 6.600*300*50厚花岗岩（颜色详见图纸） | 个 | 10
168 | 040402017018 | 井盖做法十（07-2） |  | 1.装饰井盖制作、安装 2.尺寸：500mm*1000mm 3.8mm成品厚镀锌钢套座，8mm成品镀锌钢托盘 4.C15轻质混凝土层 5.20厚1:2.5水泥砂浆结合层 6.600*300*50厚花岗岩（颜色详见图纸） | 个 | 3
本页小计
分部分项工程项目清单计价表
工程名称：广州从化经济开发区太平片区智能制造产业园区中心城镇周边市政基础设施建设工程 |  |  | 标段： |  |  |  | 第 32 页 共 37 页
序号 | 项目编码 | 项目名称 |  | 项目特征描述 | 计量 单位 | 工程量 |  | 金额（元）
[8 empty] | 综合单价 | 合价
169 | 040402017019 | 井盖做法十一（07-3） |  | 1.装饰井盖制作、安装 2.尺寸：1700mm*1700mm 3.8mm成品厚镀锌钢套座，8mm成品镀锌钢托盘 4.C15轻质混凝土层 5.20厚1:2.5水泥砂浆结合层 6.600*300*50厚花岗岩（颜色详见图纸） | 个 | 1
170 | 040402017020 | 井盖做法十二（07-4） |  | 1.装饰井盖制作、安装 2.尺寸：600mm*400mm 3.8mm成品厚镀锌钢套座，8mm成品镀锌钢托盘 4.C15轻质混凝土层 5.20厚1:2.5水泥砂浆结合层 6.600*300*50厚花岗岩（颜色详见图纸） | 个 | 2
本页小计
分部分项工程项目清单计价表
工程名称：广州从化经济开发区太平片区智能制造产业园区中心城镇周边市政基础设施建设工程 |  |  | 标段： |  |  |  | 第 33 页 共 37 页
序号 | 项目编码 | 项目名称 |  | 项目特征描述 | 计量 单位 | 工程量 |  | 金额（元）
[8 empty] | 综合单价 | 合价
171 | 040402017021 | 井盖做法十三（08-1） |  | 1.装饰井盖制作、安装 2.尺寸：600mm*600mm 3.8mm成品厚镀锌钢套座，8mm成品镀锌钢托盘 4.C15轻质混凝土层 5.20厚1:2.5水泥砂浆结合层 6.600*300*50厚花岗岩（颜色详见图纸） | 个 | 16
172 | 040402017022 | 井盖做法十四（08-2） |  | 1.装饰井盖制作、安装 2.尺寸：900mm*1250mm 3.8mm成品厚镀锌钢套座，8mm成品镀锌钢托盘 4.C15轻质混凝土层 5.20厚1:2.5水泥砂浆结合层 6.600*300*50厚花岗岩（颜色详见图纸） | 个 | 3
本页小计
分部分项工程项目清单计价表
工程名称：广州从化经济开发区太平片区智能制造产业园区中心城镇周边市政基础设施建设工程 |  |  | 标段： |  |  |  | 第 34 页 共 37 页
序号 | 项目编码 | 项目名称 |  | 项目特征描述 | 计量 单位 | 工程量 |  | 金额（元）
[8 empty] | 综合单价 | 合价
173 | 040402017023 | 井盖做法十五（08-3） |  | 1.装饰井盖制作、安装 2.尺寸：900mm*900mm 3.8mm成品厚镀锌钢套座，8mm成品镀锌钢托盘 4.C15轻质混凝土层 5.20厚1:2.5水泥砂浆结合层 6.600*300*50厚花岗岩（颜色详见图纸） | 个 | 4
174 | 040402017024 | 井盖做法十六（08-4） |  | 1.装饰井盖制作、安装 2.尺寸：φ900mm 3.8mm成品厚镀锌钢套座，8mm成品镀锌钢托盘 4.C15轻质混凝土层 5.20厚1:2.5水泥砂浆结合层 6.600*300*50厚花岗岩（颜色详见图纸） | 个 | 16
止车柱
135 | 040205017001 | 止车柱 |  | 1.成品购置烧面芝麻灰花岗岩止车柱 φ200 1m高 2.M10水泥砂浆找平 | 个 | 242
新建护栏
本页小计
分部分项工程项目清单计价表
工程名称：广州从化经济开发区太平片区智能制造产业园区中心城镇周边市政基础设施建设工程 |  |  | 标段： |  |  |  | 第 35 页 共 37 页
序号 | 项目编码 | 项目名称 |  | 项目特征描述 | 计量 单位 | 工程量 |  | 金额（元）
[8 empty] | 综合单价 | 合价
175 | 011503001002 | 镀锌钢栏杆 |  | 1.镀锌钢栏杆制作、安装 2.材质：Q235碳素复合钢管 3.栏杆高度1185mm 4.钢柱及钢管表面热浸锌后静电喷塑处理,喷塑外表为黑色 5.C25砼基础锚入d12钢筋 | m | 71
围蔽
176 | 040205013001 | 水马围挡（重复利用） |  | 1.塑料围栏水马安放 2.尺寸：180*100*40cm 3.外侧面拉反光带，安装施工路段及变道示意警示牌 4.其他详见设计图纸及要求 | m | 1470.75
太平十字路口绿化工程
整个项目
177 | 050103002001 | 红花檵木（造型） |  | 1.名称:红花檵木（造型） 2.胸径:18~25cm 3.苗高:1.8~2.2m 4.冠幅:1.7~2.0m 5.养护期:12个月 | 株 | 6
178 | 050103002002 | 红花檵木（球状） |  | 1.名称:红花檵木（球状） 2.苗高:0.8~1m 3.冠幅:0.8~1m 4.养护期:12个月 | 株 | 17
本页小计
分部分项工程项目清单计价表
工程名称：广州从化经济开发区太平片区智能制造产业园区中心城镇周边市政基础设施建设工程 |  |  | 标段： |  |  |  | 第 36 页 共 37 页
序号 | 项目编码 | 项目名称 |  | 项目特征描述 | 计量 单位 | 工程量 |  | 金额（元）
[8 empty] | 综合单价 | 合价
179 | 050103002003 | 海桐 |  | 1.名称:海桐 2.苗高:0.8~1.2m 3.冠幅:0.8~1.2m 4.养护期:12个月 | 株 | 27
180 | 050102008002 | 红盖鳞毛蕨 |  | 1.名称:红盖鳞毛蕨 2.苗高:0.25~0.5m 3.冠幅:0.25~0.3m 4.密度:10株/m2 5.养护期:12个月 | m2 | 28
181 | 050102008003 | 小叶黄杨 |  | 1.名称:小叶黄杨 2.苗高:0.3~0.35m 3.冠幅:0.25~0.3m 4.密度:16株/m2 5.养护期:12个月 | m2 | 76.48
182 | 050103015001 | 铺种台湾草 |  | 1.铺种台湾草 2.养护期：12个月 | m2 | 350.88
183 | 050103015002 | 铺种大叶油草 |  | 1.铺种大叶油草 2.养护期:12个月 | m2 | 594.49
184 | 040101001002 | 挖一般土方 |  | 1.挖掘机挖装一般土方 一、二类土 2.自卸汽车运土方 运距1km内 实际运距(km):5 | m3 | 425.53
185 | 050101004001 | 种植土回填 |  | 1.填耕植土 机械 | m3 | 425.53
本页小计
分部分项工程项目清单计价表
工程名称：广州从化经济开发区太平片区智能制造产业园区中心城镇周边市政基础设施建设工程 |  |  | 标段： |  |  |  | 第 37 页 共 37 页
序号 | 项目编码 | 项目名称 |  | 项目特征描述 | 计量 单位 | 工程量 |  | 金额（元）
[8 empty] | 综合单价 | 合价
186 | 040202009001 | 白色鹅卵石地面 |  |  | m2 | 186.3
187 | 05B001 | 雪浪石 |  | 1.名称:雪浪石 2.规格:50*30*20cm | 块 | 15
本页小计
合计

## E.3.1 措施项目清单计价表
措施项目清单计价表
工程名称：广州从化经济开发区太平片区智能制造产业园区中心城镇周边市政基础设施建设工程 |  | 标段： |  |  | 第 1 页 共 9 页
序号 | 项目编码 |  | 项 目 名 称 | 工作内容 |  | 价格 （元） | 备注
1 |  |  | 措施项目
1.1 |  |  | 建筑工程
1.1.1 | 1 |  | 绿色施工安全防护措施费
1.1.1.1 | WMSGCS000001 |  | 文明施工措施
1.1.1.2 | HJBHCS000001 |  | 环境保护措施
1.1.1.3 | LSSSCS000001 |  | 临时设施措施
1.1.1.4 | AQSCCS000001 |  | 安全生产措施
1.1.2 | 2 |  | 措施实施费用
1.1.2.1 | WMGDZJF00001 |  | 文明工地增加费
1.1.2.2 | DNASSG000001 |  | 洞内、地下室内、库内或暗室内(需要照明)进行施工增加费
1.1.2.3 | DNASSGCC0001 |  | 洞内、地下室内、库内或暗室内(需要照明)进行施工增加费（模板拆除）
1.1.2.4 | YJSGZJ000001 |  | 夜间施工增加费
1.1.2.5 | GGCSF0000001 |  | 赶工措施费
1.1.2.6 | 2.6 |  | 综合脚手架
1.1.2.7 | 2.7 |  | 靠脚手架安全挡板
1.1.2.8 | 2.8 |  | 密目式安全网
1.1.2.9 | 2.9 |  | 围尼龙编织布
1.1.2.10 | 2.10 |  | 模板的支架
1.1.2.11 | 2.11 |  | 施工现场围挡和临时占地围挡
1.1.2.12 | 2.12 |  | 施工围挡照明
1.1.2.13 | 2.13 |  | 临时钢管架通道
1.1.2.14 | 2.14 |  | 独立安全防护挡板
1.1.2.15 | 2.15 |  | 吊装设备基础
1.1.2.16 | 2.16 |  | 防尘降噪绿色施工防护棚
1.1.2.17 | 2.17 |  | 施工便道
1.1.2.18 | 2.18 |  | 样板引路
1.1.2.19 | 2.19 |  | 垂直运输工程
本页小计
措施项目清单计价表
工程名称：广州从化经济开发区太平片区智能制造产业园区中心城镇周边市政基础设施建设工程 |  | 标段： |  |  | 第 2 页 共 9 页
序号 | 项目编码 |  | 项 目 名 称 | 工作内容 |  | 价格 （元） | 备注
1.1.2.20 | 2.20 |  | 材料及小型构件二次水平运输
1.1.2.21 | 2.21 |  | 成品保护工程
1.1.2.22 | 2.22 |  | 井点降水工程
1.2 |  |  | 装饰工程
1.2.1 | 1 |  | 绿色施工安全防护措施费
1.2.1.1 | WMSGCS000002 |  | 文明施工措施
1.2.1.2 | HJBHCS000002 |  | 环境保护措施
1.2.1.3 | LSSSCS000002 |  | 临时设施措施
1.2.1.4 | AQSCCS000002 |  | 安全生产措施
1.2.2 | 2 |  | 措施实施费用
1.2.2.1 | WMGDZJF00002 |  | 文明工地增加费
1.2.2.2 | DNASSG000002 |  | 洞内、地下室内、库内或暗室内(需要照明)进行施工增加费
1.2.2.3 | DNASSGCC0002 |  | 洞内、地下室内、库内或暗室内(需要照明)进行施工增加费（模板拆除）
1.2.2.4 | YJSGZJ000002 |  | 夜间施工增加费
1.2.2.5 | GGCSF0000002 |  | 赶工措施费
1.2.2.6 | 2.6 |  | 综合脚手架
1.2.2.7 | 2.7 |  | 靠脚手架安全挡板
1.2.2.8 | 2.8 |  | 密目式安全网
1.2.2.9 | 2.9 |  | 围尼龙编织布
1.2.2.10 | 2.10 |  | 模板的支架
1.2.2.11 | 2.11 |  | 施工现场围挡和临时占地围挡
1.2.2.12 | 2.12 |  | 施工围挡照明
1.2.2.13 | 2.13 |  | 临时钢管架通道
1.2.2.14 | 2.14 |  | 独立安全防护挡板
1.2.2.15 | 2.15 |  | 吊装设备基础
1.2.2.16 | 2.16 |  | 防尘降噪绿色施工防护棚
1.2.2.17 | 2.17 |  | 施工便道
本页小计
措施项目清单计价表
工程名称：广州从化经济开发区太平片区智能制造产业园区中心城镇周边市政基础设施建设工程 |  | 标段： |  |  | 第 3 页 共 9 页
序号 | 项目编码 |  | 项 目 名 称 | 工作内容 |  | 价格 （元） | 备注
1.2.2.18 | 2.18 |  | 样板引路
1.2.2.19 | 2.19 |  | 垂直运输工程
1.2.2.20 | 2.20 |  | 材料及小型构件二次水平运输
1.2.2.21 | 2.21 |  | 成品保护工程
1.2.2.22 | 2.22 |  | 井点降水工程
1.3 |  |  | 安装工程
1.3.1 | 1 |  | 绿色施工安全防护措施费
1.3.1.1 | WMSGCS000003 |  | 文明施工措施
1.3.1.2 | HJBHCS000003 |  | 环境保护措施
1.3.1.3 | LSSSCS000003 |  | 临时设施措施
1.3.1.4 | AQSCCS000003 |  | 安全生产措施
1.3.2 | 2 |  | 措施实施费用
1.3.2.1 | WMGDZJF00003 |  | 文明工地增加费
1.3.2.2 | ASGDSG000003 |  | 地下（暗）室、设备及大口径管道内等特殊施工部位进行施工增加费
1.3.2.3 | GJSJSG000003 |  | 管井内、竖井内、断面小于或等于 2m2隧道或洞内、封闭吊顶天棚内施工增加费
1.3.2.4 | GGCSF0000003 |  | 赶工措施费
1.3.2.5 | YJSGZJ000003 |  | 夜间施工增加费
1.3.2.6 | 2.6 |  | 综合脚手架
1.3.2.7 | 2.7 |  | 施工现场围挡和临时占地围档
1.3.2.8 | 2.8 |  | 施工围档照明
1.3.2.9 | 2.9 |  | 防尘降噪绿色施工防护棚
1.3.2.10 | 2.10 |  | 施工便道
1.3.2.11 | 2.11 |  | 样板引路
1.4 |  |  | 市政工程
1.4.1 | 1 |  | 绿色施工安全防护措施费
1.4.1.1 | WMSGCS000004 |  | 文明施工措施
本页小计
措施项目清单计价表
工程名称：广州从化经济开发区太平片区智能制造产业园区中心城镇周边市政基础设施建设工程 |  | 标段： |  |  | 第 4 页 共 9 页
序号 | 项目编码 |  | 项 目 名 称 | 工作内容 |  | 价格 （元） | 备注
1.4.1.2 | HJBHCS000004 |  | 环境保护措施
1.4.1.3 | LSSSCS000004 |  | 临时设施措施
1.4.1.4 | AQSCCS000004 |  | 安全生产措施
1.4.2 | 2 |  | 措施实施费用
1.4.2.1 | WMGDZJF00004 |  | 文明工地增加费
1.4.2.2 | YJSGZJ000004 |  | 夜间施工增加费
1.4.2.3 | GGCSF0000004 |  | 赶工措施费
1.4.2.4 | 2.4 |  | 综合脚手架
1.4.2.5 | 2.5 |  | 靠脚手架安全挡板
1.4.2.6 | 2.6 |  | 围尼龙编制布
1.4.2.7 | 2.7 |  | 桥梁支架
1.4.2.8 | 2.8 |  | 施工现场围挡和临时占地围挡
1.4.2.9 | 2.9 |  | 施工围挡照明
1.4.2.10 | 2.10 |  | 独立安全防护挡板
1.4.2.11 | 2.11 |  | 吊装设备基础
1.4.2.12 | 2.12 |  | 围堰工程
1.4.2.13 | 2.13 |  | 材料二次运输
1.4.2.14 | 2.14 |  | 井点降水工程
1.4.2.15 | 2.15 |  | 施工护栏
1.4.2.16 | 2.16 |  | 监测量控工程
1.5 |  |  | 园林绿化工程
1.5.1 | 1 |  | 绿色施工安全防护措施费
1.5.1.1 | WMSGCS000005 |  | 文明施工措施
1.5.1.2 | HJBHCS000005 |  | 环境保护措施
1.5.1.3 | LSSSCS000005 |  | 临时设施措施
1.5.1.4 | AQSCCS000005 |  | 安全生产措施
1.5.2 | 2 |  | 措施实施费用
1.5.2.1 | WMGDZJF00005 |  | 文明工地增加费
1.5.2.2 | YJSGZJ000005 |  | 夜间施工增加费
1.5.2.3 | GGCSF0000005 |  | 赶工措施费
1.5.2.4 | 2.4 |  | 外墙立体绿化综合脚手架
本页小计
措施项目清单计价表
工程名称：广州从化经济开发区太平片区智能制造产业园区中心城镇周边市政基础设施建设工程 |  | 标段： |  |  | 第 5 页 共 9 页
序号 | 项目编码 |  | 项 目 名 称 | 工作内容 |  | 价格 （元） | 备注
1.5.2.5 | 2.5 |  | 施工现场围挡和临时占地围档
1.5.2.6 | 2.6 |  | 施工围档照明
1.5.2.7 | 2.7 |  | 施工便道
1.5.2.8 | 2.8 |  | 样板引路
1.5.2.9 | 2.9 |  | 二次水平运输
1.5.2.10 | 2.10 |  | 垂直运输
1.5.2.11 | 2.11 |  | 坡地脚手架
1.5.2.12 | 2.12 |  | 树木保护
1.5.2.13 | 2.13 |  | 大型机械设备进出场及安拆
1.6 |  |  | 轨道工程
1.6.1 | 1 |  | 绿色施工安全防护措施费
1.6.1.1 | WMSGCS000006 |  | 文明施工措施
1.6.1.2 | HJBHCS000006 |  | 环境保护措施
1.6.1.3 | LSSSCS000006 |  | 临时设施措施
1.6.1.4 | AQSCCS000006 |  | 安全生产措施
1.6.2 | 2 |  | 措施实施费用
1.6.2.1 | WMGDZJF00006 |  | 文明工地增加费
1.6.2.2 | YJSGZJ000006 |  | 夜间施工增加费
1.6.2.3 | GGCSF0000006 |  | 赶工措施费
1.6.2.4 | 2.4 |  | 综合脚手架
1.6.2.5 | 2.5 |  | 靠脚手架安全挡板
1.6.2.6 | 2.6 |  | 独立安全防护挡板
1.6.2.7 | 2.7 |  | 围尼龙编制布
1.6.2.8 | 2.8 |  | 现场围挡、围墙
1.6.2.9 | 2.9 |  | 防尘降噪绿色施工防护棚
1.6.2.10 | 2.10 |  | 大型机械设备进出场费用
1.6.2.11 | 2.11 |  | 其他费用
1.7 |  |  | 轨道工程-安装
1.7.1 | 1 |  | 绿色施工安全防护措施费
本页小计
措施项目清单计价表
工程名称：广州从化经济开发区太平片区智能制造产业园区中心城镇周边市政基础设施建设工程 |  | 标段： |  |  | 第 6 页 共 9 页
序号 | 项目编码 |  | 项 目 名 称 | 工作内容 |  | 价格 （元） | 备注
1.7.1.1 | WMSGCS000007 |  | 文明施工措施
1.7.1.2 | HJBHCS000007 |  | 环境保护措施
1.7.1.3 | LSSSCS000007 |  | 临时设施措施
1.7.1.4 | AQSCCS000007 |  | 安全生产措施
1.7.2 | 2 |  | 措施实施费用
1.7.2.1 | WMGDZJF00007 |  | 文明工地增加费
1.7.2.2 | GGCSF0000007 |  | 赶工措施费
1.7.2.3 | YJSGZJ000007 |  | 夜间施工增加费
1.7.2.4 | 2.4 |  | 综合脚手架
1.7.2.5 | 2.5 |  | 施工现场围挡和临时占地围档
1.7.2.6 | 2.6 |  | 施工围档照明
1.7.2.7 | 2.7 |  | 施工便道
1.7.2.8 | 2.8 |  | 防尘降噪绿色施工防护棚
1.7.2.9 | 2.9 |  | 样板引路
1.8 |  |  | 古驿道工程
1.8.1 | 1 |  | 绿色施工安全防护措施费
1.8.1.1 | WMSGCS000008 |  | 文明施工措施
1.8.1.2 | HJBHCS000008 |  | 环境保护措施
1.8.1.3 | LSSSCS000008 |  | 临时设施措施
1.8.1.4 | AQSCCS000008 |  | 安全生产措施
1.8.2 | 2 |  | 措施实施费用
1.8.2.1 | YJSGZJ000008 |  | 夜间施工增加费
1.8.2.2 | DNASSG000008 |  | 在洞内、地下室内、库内或暗室内(需要照明)进行施工增加费
1.8.2.3 | 2.3 |  | 综合脚手架
1.8.2.4 | 2.4 |  | 靠脚手架安全挡板
1.8.2.5 | 2.5 |  | 独立安全防护挡板
1.8.2.6 | 2.6 |  | 围尼龙编织布
1.8.2.7 | 2.7 |  | 现场围挡围墙
1.9 |  |  | 传统建筑工程
本页小计
措施项目清单计价表
工程名称：广州从化经济开发区太平片区智能制造产业园区中心城镇周边市政基础设施建设工程 |  | 标段： |  |  | 第 7 页 共 9 页
序号 | 项目编码 |  | 项 目 名 称 | 工作内容 |  | 价格 （元） | 备注
1.9.1 | 1 |  | 绿色施工安全防护措施费
1.9.1.1 | WMSGCS000009 |  | 文明施工措施
1.9.1.2 | HJBHCS000009 |  | 环境保护措施
1.9.1.3 | LSSSCS000009 |  | 临时设施措施
1.9.1.4 | AQSCCS000009 |  | 安全生产措施
1.9.2 | 2 |  | 措施实施费用
1.9.2.1 | DNASSG000009 |  | 在洞内、地下室内、库内或暗室内(需要照明)进行施工增加费
1.9.2.2 | YJSGZJ000009 |  | 夜间施工增加费
1.9.2.3 | 2.3 |  | 综合脚手架
1.9.2.4 | 2.4 |  | 靠脚手架安全挡板
1.9.2.5 | 2.5 |  | 独立安全防护挡板
1.9.2.6 | 2.6 |  | 围尼龙编织布
1.9.2.7 | 2.7 |  | 现场围挡围墙
1.9.2.8 | 2.8 |  | 材料二次运输
1.9.2.9 | 2.9 |  | 成品保护工程
1.10 |  |  | 市政设施养护维修工程
1.10.1 | 1 |  | 绿色施工安全防护措施费
1.10.1.1 | WMSGCS000010 |  | 文明施工措施
1.10.1.2 | HJBHCS000010 |  | 环境保护措施
1.10.1.3 | LSSSCS000010 |  | 临时设施措施
1.10.1.4 | AQSCCS000010 |  | 安全生产措施
1.10.2 | 2 |  | 措施实施费用
1.10.2.1 | YJSGZJ000010 |  | 夜间施工增加费
1.10.2.2 | 2.2 |  | 靠脚手架安全挡板
1.10.2.3 | 2.3 |  | 围尼龙编制布
1.10.2.4 | 2.4 |  | 桥梁支架
1.10.2.5 | 2.5 |  | 施工现场围挡和临时占地围挡
1.10.2.6 | 2.6 |  | 施工围挡照明
1.10.2.7 | 2.7 |  | 独立安全防护挡板
本页小计
措施项目清单计价表
工程名称：广州从化经济开发区太平片区智能制造产业园区中心城镇周边市政基础设施建设工程 |  | 标段： |  |  | 第 8 页 共 9 页
序号 | 项目编码 |  | 项 目 名 称 | 工作内容 |  | 价格 （元） | 备注
1.10.2.8 | 2.8 |  | 吊装设备基础
1.10.2.9 | 2.9 |  | 围堰工程
1.10.2.10 | 2.10 |  | 材料二次运输
1.10.2.11 | 2.11 |  | 井点降水工程
1.10.2.12 | 2.12 |  | 施工护栏
1.10.2.13 | 2.13 |  | 监测量控工程
1.11 |  |  | 管廊安装工程
1.11.1 | 1 |  | 绿色施工安全防护措施费
1.11.1.1 | WMSGCS000011 |  | 文明施工措施
1.11.1.2 | HJBHCS000011 |  | 环境保护措施
1.11.1.3 | LSSSCS000011 |  | 临时设施措施
1.11.1.4 | AQSCCS000011 |  | 安全生产措施
1.11.2 | 2 |  | 措施实施费用
1.11.2.1 | WMGDZJ000011 |  | 文明工地增加费
1.11.2.2 | YJSGZJ000011 |  | 夜间施工增加费
1.11.2.3 | GGCSF0000011 |  | 赶工措施费
1.11.2.4 | 2.4 |  | 施工现场围挡和临时占地围档
1.11.2.5 | 2.5 |  | 临时钢管架通道
1.11.2.6 | 2.6 |  | 独立安全防护挡板
1.11.2.7 | 2.7 |  | 吊装设备基础
1.11.2.8 | 2.8 |  | 防尘降噪绿色施工防护棚
1.11.2.9 | 2.9 |  | 施工便道
1.11.2.10 | 2.10 |  | 样板引路
1.12 |  |  | 管廊建筑工程
1.12.1 | 1 |  | 绿色施工安全防护措施费
1.12.1.1 | WMSGCS000012 |  | 文明施工措施
1.12.1.2 | HJBHCS000012 |  | 环境保护措施
1.12.1.3 | LSSSCS000012 |  | 临时设施措施
1.12.1.4 | AQSCCS000012 |  | 安全生产措施
1.12.2 | 2 |  | 措施实施费用
本页小计
措施项目清单计价表
工程名称：广州从化经济开发区太平片区智能制造产业园区中心城镇周边市政基础设施建设工程 |  | 标段： |  |  | 第 9 页 共 9 页
序号 | 项目编码 |  | 项 目 名 称 | 工作内容 |  | 价格 （元） | 备注
1.12.2.1 | WMGDZJ000012 |  | 文明工地增加费
1.12.2.2 | DNASSG000012 |  | 洞内、地下室内、库内或暗室内(需要照明)进行施工增加费
1.12.2.3 | YJSGZJ000012 |  | 夜间施工增加费
1.12.2.4 | GGCSF0000012 |  | 赶工措施费
1.12.2.5 | 2.5 |  | 综合脚手架
1.12.2.6 | 2.6 |  | 靠脚手架安全挡板
1.12.2.7 | 2.7 |  | 密目式安全网
1.12.2.8 | 2.8 |  | 围尼龙编织布
1.12.2.9 | 2.9 |  | 模板的支架
1.12.2.10 | 2.10 |  | 施工现场围挡和临时占地围档
1.12.2.11 | 2.11 |  | 临时钢管架通道
1.12.2.12 | 2.12 |  | 独立安全防护挡板
1.12.2.13 | 2.13 |  | 吊装设备基础
1.12.2.14 | 2.14 |  | 防尘降噪绿色施工防护棚
1.12.2.15 | 2.15 |  | 施工便道
1.12.2.16 | 2.16 |  | 样板引路
1.12.2.17 | 2.17 |  | 围堰工程
1.12.2.18 | 2.18 |  | 井点降水工程
1.12.2.19 | 2.19 |  | 材料及小型构件的二次水平运输
1.12.2.20 | 2.20 |  | 监测量控工程
1.12.2.21 | 2.21 |  | 其他费用
1.13 |  |  | 其他工程
本页小计
合计 | [6 empty] | -
注:1.措施项目清单费用构成详见本标准表E.3.2，大型机械进出场及安拆费用组成见本标准表E.3.4。

## E.4.1 其他项目清单计价表
其他项目清单计价表
工程名称：广州从化经济开发区太平片区智能制造产业园区中心城镇周边市政基础设施建设工程 |  | 标段： |  |  |  | 第 1 页 共 1 页
序号 | 项目名称 |  | 暂估（暂定）金额（元） | 结算（确定）金额（元） | 调整金额± （元） |  | 备注
1 | 暂列金额 | [5 empty] | 详见本标准表E.4.2
2 | 专业工程暂估价 | [5 empty] | 详见本标准表E.4.3
3 | 计日工 | [5 empty] | 详见本标准表E.4.4
4 | 总承包服务费 | [5 empty] | 详见本标准表E.4.5
5 | 合同中约定的其他项目
6 | 预算包干费
合 计 | [6 empty] | -