## 1.1 D.1 建设项目最高投标限价汇总表
D.1 建设项目最高投标限价汇总表
工程名称：安徽医科大学第一附属医院外科二号楼提升改造项目施工总承包 |  |  |  |  | 第1页 共1页
序号 | 单项工程名称 |  | 金额(元) | 其中：（元）
|  |  |  | 暂估价 |  | 不可竞争费
1 | 安徽医科大学第一附属医院外科二号楼提升改造项目施工总承包 |  | 65511566.99 |  |  | 1379468.58
合计 |  |  | 65511566.99 |  |  | 1379468.58
测评合格编号:2021JS-02【新点造价软件V10.0安徽版】
说明：本表适用于建设项目最高投标限价或投标报价的汇总。暂估价包括分部分项工程中的材料、设备暂估价和专业工程暂估价。

## 2.1 D.2 单项工程最高投标限价汇总表
D.2 单项工程最高投标限价汇总表
工程名称：安徽医科大学第一附属医院外科二号楼提升改造项目施工总承包 |  |  |  |  | 第1页 共1页
序号 | 单位工程名称 |  | 金额(元) | 其中：（元）
|  |  |  | 暂估价 |  | 不可竞争费
1 | 内部改造工程 |  | 40344261.18 |  |  | 882571.22
2 | 室外道路及铺装工程 |  | 1030516.79 |  |  | 28865.68
3 | 室内安装工程 |  | 23196286.25 |  |  | 434062.76
4 | 室外安装工程 |  | 940502.77 |  |  | 33968.92
合计 |  |  | 65511566.99 |  |  | 1379468.58
测评合格编号:2021JS-02【新点造价软件V10.0安徽版】
说明：本表适用于单项工程最高投标限价或投标报价的汇总。暂估价包括分部分项工程中的材料、设备暂估价和专业工程暂估价。

## 3.1 D.3 单位工程最高投标限价汇总表
D.3 单位工程最高投标限价汇总表
工程名称：内部改造工程 |  |  | 标段： |  |  | 第1页 共1页
序号 | 汇总内容 |  |  | 金额(元) | 其中：材料、设备暂估价（元）
1 | 分部分项工程费 |  |  | 33226500.97
1.1 | 拆除 |  |  | 194610.65
1.2 | 主体结构及加固 |  |  | 2865776.84
1.3 | 屋顶钢构 |  |  | 115645.52
1.4 | 新增电梯 |  |  | 1182156.82
1.5 | 元宝基础及挡土墙 |  |  | 391121.20
1.6 | 墙板及隔断 |  |  | 4403517.58
1.7 | 门窗 |  |  | 2964065.53
1.8 | 地面做法 |  |  | 2411062.72
1.9 | 墙面做法 |  |  | 6517442.53
1.10 | 顶面做法 |  |  | 1291849.66
1.11 | 其他装饰 |  |  | 921378.45
1.12 | 固定柜 |  |  | 2595109.10
1.13 | 标识标牌 |  |  | 557930.00
1.14 | 幕墙 |  |  | 3341040.99
1.15 | 贴片石 |  |  | 1749022.76
1.16 | 屋面1 有保温上人平屋面 |  |  | 760573.74
1.17 | 屋面2 无保温不上人平屋面 |  |  | 61196.90
2 | 措施项目费 |  |  | 154011.46
2.1 | 夜间施工增加费 |  |  | 21390.48
2.2 | 二次搬运费 |  |  | 42780.96
2.3 | 冬雨季施工增加费 |  |  | 34224.77
2.4 | 已完工程及设备保护费 |  |  | 4278.10
2.5 | 工程定位复测费 |  |  | 42780.96
2.6 | 非夜间施工照明费
2.7 | 临时保护设施费 |  |  | 8556.19
2.8 | 赶工措施费
3 | 不可竞争费 |  |  | 882571.22
3.1 | 安全文明施工费 |  |  | 882571.22
3.2 | 环境保护税
4 | 其他项目 |  |  | 2750000.00
4.1 | 暂列金额 |  |  | 2750000.00
4.2 | 专业工程暂估价
4.3 | 计日工
4.4 | 总承包服务费
5 | 税金 |  |  | 3331177.53
工程造价=1+2+3+4+5 |  |  |  | 40344261.18
测评合格编号:2021JS-02【新点造价软件V10.0安徽版】

## 3.2 E.1 分部分项工程量清单计价表(所有标题)
E.1 分部分项工程量清单计价表
工程名称：内部改造工程 |  |  |  |  | 标段： |  |  |  |  | 第1页 共49页
序号 | 项目编码 | 项目名称 |  | 项目特征描述 |  | 计量 单位 | 工程量 | 金额（元）
[8 empty] | 综合单价 | 合价 |  | 其中
[11 empty] | 定额 人工费 | 定额 机械费 | 暂估价
| 1 | 土石方工程 | [6 empty] | 43775.95
1 | 010101003001 | 挖基坑、沟槽土方 |  | 1．土壤类别：综合考虑 2．挖土深度：详图纸设计 3．含绿化、铺装等所有开挖范围内所有内容，平整场地不单独列项，投标人应充分踏勘现场，综合报价 4．含首层墙体加固处地坪开挖 5．其他：未尽事宜详见设计图纸、图集、答疑、招标文件、政府相关文件、规范等其他资料，满足验收要求 |  | m3 | 1730.710 | 4.70 | 8134.34 |  | 674.98 | 5555.58
2 | WB010101011001 | 人工清底 |  | 1．土壤类别：综合考虑 2．其他：未尽事宜详见设计图纸、图集、答疑、招标文件、政府相关文件、规范等其他资料，满足验收要求 |  | m2 | 244.660 | 10.53 | 2576.27 |  | 1849.63
3 | 010103001001 | 回填方 |  | 1．密实度要求：符合设计要求 2．填方材料品种：符合设计要求 3．填方粒径要求：符合设计要求 4．其他：未尽事宜详见设计图纸、图集、答疑、招标文件、政府相关文件、规范等其他资料，满足验收要求 |  | m3 | 1499.580 | 15.51 | 23258.49 |  | 13856.12 | 3149.12
4 | ZB010103002001 | 余方弃置 |  | 1．废弃料品种：含废土、废渣 2．运距：投标单位充分踏勘现场，综合考虑 3．建筑垃圾外运、渣土费、市容部门办理证照、渣土运输清理费、保洁费等一切费用投标人自行考虑报价,中标后不予调整 4．其他：未尽事宜详见设计图纸、图集、答疑、招标文件、政府相关文件、规范等其他资料，满足验收要求 |  | m3 | 231.130 | 42.43 | 9806.85 |  | 64.72 | 6772.11
|  | 分部小计 | [6 empty] | 43775.95
| 2 | 拆除、结构及加固工程 | [6 empty] | 4749311.03
| 2.1 | 拆除 | [6 empty] | 194610.65
测评合格编号:2021JS-02【新点造价软件V10.0安徽版】
E.1 分部分项工程量清单计价表
工程名称：内部改造工程 |  |  |  |  | 标段： |  |  |  |  | 第2页 共49页
序号 | 项目编码 | 项目名称 |  | 项目特征描述 |  | 计量 单位 | 工程量 | 金额（元）
[8 empty] | 综合单价 | 合价 |  | 其中
[11 empty] | 定额 人工费 | 定额 机械费 | 暂估价
5 | 011601001001 | 砖砌体拆除 |  | 1．原墙体拆除（含开洞） 2．墙体拆除时，饰面层、墙上门窗、扶手、广告牌等墙上附着物一并拆除，投标人自行踏勘现场进行报价，中标后不予调整 3．墙体拆除段柱饰面层一并拆除 4．含墙面局部剔凿等所有内容 5．拆除不得破坏其他构件。拆除后应对基层空鼓、松动等进行清理并用修补找平，满足后期装饰改造施工要求 6．含扬尘处理措施费，如淋水降尘等，满足当地环保等要求 7．建筑垃圾外运、渣土费、市容部门办理证照、渣土运输清理费、保洁费等一切费用投标人自行考虑报价,中标后不予调整 8．墙体开洞时应考虑临时支撑费用 9．未尽事宜详见图纸、答疑、招标文件、政府相关文件、规范等其他资料，满足验收要求 |  | m3 | 42.370 | 204.78 | 8676.53 |  | 3001.07 | 3176.90
6 | 390104002001 | 钢筋混凝土构件拆除 |  | 1．现状栏板、挡土墙拆除 2．栏板拆除时，饰面层、墙上门窗、扶手、广告牌等墙上附着物一并拆除；挡土墙拆除时，饰面层及附着物一并拆除，投标人自行踏勘现场进行报价，中标后不予调整 3．含墙面局部剔凿等所有内容 4．拆除不得破坏其他构件。拆除后应对基层空鼓、松动等进行清理并用修补找平，满足后期装饰改造施工要求 5．含扬尘处理措施费，如淋水降尘等，满足当地环保等要求 6．建筑垃圾外运、渣土费、市容部门办理证照、渣土运输清理费、保洁费等一切费用投标人自行考虑报价,中标后不予调整 7．其他：未尽事宜详见设计图纸、图集、答疑、招标文件、政府相关文件、规范等其他资料，满足验收要求 |  | m3 | 210.380 | 443.15 | 93229.90 |  | 35930.80 | 31754.76
测评合格编号:2021JS-02【新点造价软件V10.0安徽版】
E.1 分部分项工程量清单计价表
工程名称：内部改造工程 |  |  |  |  | 标段： |  |  |  |  | 第3页 共49页
序号 | 项目编码 | 项目名称 |  | 项目特征描述 |  | 计量 单位 | 工程量 | 金额（元）
[8 empty] | 综合单价 | 合价 |  | 其中
[11 empty] | 定额 人工费 | 定额 机械费 | 暂估价
7 | 011610001001 | 门窗拆除（含防盗窗） |  | 1．部位：一层手术等候区、二层手术室、十层、电梯机房层 2．原门窗拆除，含门套、防盗窗、纱窗等配套内容拆除 3．含扬尘处理措施费，如淋水降尘等，满足当地环保等要求 4．投标单位综合报价，应考虑施工中的建筑垃圾外运、渣土费、渣土运输清理费、保洁费等所发生的一切费用，中标后不予调整 5．拆除后的封堵、开洞需满足下一步施工要求，洞口需扩大、缩小的相关费用，投标人自行考虑在投标报价内,包括墙体剔除、新增过梁、构造柱，以及洞口侧壁修补粉刷等 6．未尽事宜详见图纸、答疑、招标文件、政府相关文件、规范等其他资料，满足验收要求 |  | m2 | 376.840 | 25.16 | 9481.29 |  | 5064.73 | 1744.77
8 | 011605001001 | 楼地面拆除（防滑地砖） |  | 1．原防滑地砖地面铲除面层及结合层，保留找平层，具体详见图纸设计 2．拆除不得破坏其他构件。拆除后应对基层空鼓、松动等进行清理并用修补找平，满足后期装饰改造施工要求 3．含扬尘处理措施费，如淋水降尘等，满足当地环保等要求 4．投标单位综合报价，应考虑施工中的建筑垃圾外运、渣土费、渣土运输清理费、保洁费等所发生的一切费用，中标后不予调整 5．未尽事宜详见图纸、答疑、招标文件、政府相关文件、规范等其他资料，满足验收要求 |  | m2 | 913.370 | 18.38 | 16787.74 |  | 9946.60 | 2119.02
9 | 011605001002 | 楼梯面拆除（水磨石） |  | 1．铲除水磨石地面面层、结合层与砂浆找平层，铲至结构层，具体详见图纸设计 2．拆除不得破坏其他构件。拆除后应对基层空鼓、松动等进行清理并用修补找平，满足后期装饰改造施工要求 3．含扬尘处理措施费，如淋水降尘等，满足当地环保等要求 4．投标单位综合报价，应考虑施工中的建筑垃圾外运、渣土费、渣土运输清理费、保洁费等所发生的一切费用，中标后不予调整 5．未尽事宜详见图纸、答疑、招标文件、政府相关文件、规范等其他资料，满足验收要求 |  | m2 | 104.780 | 63.98 | 6703.82 |  | 4423.81 | 387.69
测评合格编号:2021JS-02【新点造价软件V10.0安徽版】
E.1 分部分项工程量清单计价表
工程名称：内部改造工程 |  |  |  |  | 标段： |  |  |  |  | 第4页 共49页
序号 | 项目编码 | 项目名称 |  | 项目特征描述 |  | 计量 单位 | 工程量 | 金额（元）
[8 empty] | 综合单价 | 合价 |  | 其中
[11 empty] | 定额 人工费 | 定额 机械费 | 暂估价
10 | 011605001003 | 楼梯面拆除 |  | 1．室内二次拆除补充 2．地面铲除至混凝土垫层（九层局部铲除至找平层） 3．拆除不得破坏其他构件。拆除后应对基层空鼓、松动等进行清理并用修补找平，满足后期装饰改造施工要求 4．含扬尘处理措施费，如淋水降尘等，满足当地环保等要求 5．投标单位综合报价，应考虑施工中的建筑垃圾外运、渣土费、渣土运输清理费、保洁费等所发生的一切费用，中标后不予调整 6．未尽事宜详见图纸、答疑、招标文件、政府相关文件、规范等其他资料，满足验收要求 |  | m2 | 750.620 | 36.32 | 27262.52 |  | 16791.37 | 2777.29
11 | 011605002001 | 铲/拆除瓷砖墙面 |  | 1．原墙面面砖、踢脚等，原墙面铲除面层及结合层，保留找平层,具体详见图纸设计 2．拆除不得破坏其他构件。拆除后应对基层空鼓、松动等进行清理并用修补找平，满足后期装饰改造施工要求 3．含扬尘处理措施费，如淋水降尘等，满足当地环保等要求 4．投标单位综合报价，应考虑施工中的建筑垃圾外运、渣土费、渣土运输清理费、保洁费等所发生的一切费用，中标后不予调整 5．未尽事宜详见图纸、答疑、招标文件、政府相关文件、规范等其他资料，满足验收要求 |  | m2 | 360.010 | 15.57 | 5605.36 |  | 3524.50 | 500.41
12 | 011606003001 | 吊顶拆除 |  | 1．原吊顶及龙骨拆除，具体详见图纸设计 2．拆除不得破坏其他构件。拆除后应对基层空鼓、松动等进行清理并用修补找平，满足后期装饰改造施工要求 3．含扬尘处理措施费，如淋水降尘等，满足当地环保等要求 4．投标单位综合报价，应考虑施工中的建筑垃圾外运、渣土费、渣土运输清理费、保洁费等所发生的一切费用，中标后不予调整 5．未尽事宜详见图纸、答疑、招标文件、政府相关文件、规范等其他资料，满足验收要求 |  | m2 | 939.630 | 11.92 | 11200.39 |  | 6737.15 | 1306.09
测评合格编号:2021JS-02【新点造价软件V10.0安徽版】
E.1 分部分项工程量清单计价表
工程名称：内部改造工程 |  |  |  |  | 标段： |  |  |  |  | 第5页 共49页
序号 | 项目编码 | 项目名称 |  | 项目特征描述 |  | 计量 单位 | 工程量 | 金额（元）
[8 empty] | 综合单价 | 合价 |  | 其中
[11 empty] | 定额 人工费 | 定额 机械费 | 暂估价
13 | 011608002001 | 铲除原墙面、顶棚饰面 |  | 1．原涂料墙面天棚铲除至水泥找平层，打磨满足下一步施工，具体详见图纸设计，含独立柱等饰面拆/铲除，含原内墙面及天棚变形缝拆除 2．基层的缺棱掉角处及各种穿墙孔洞都应提前用水泥砂浆或聚合物砂浆修补，同时将残留在基层表面上的灰尘、污垢、溅沫和砂浆流痕等杂物清除扫净，用石膏或腻子将墙面基层上磕碰的坑凹、麻面、缝隙等处分遍找平，干燥后用砂纸打磨平整，并清除浮尘 3．铲除后进行修补整齐，满足后续施工要求 4．含扬尘处理措施费，如淋水降尘等，满足当地环保等要求 5．投标单位综合报价，应考虑施工中的建筑垃圾外运、渣土费、渣土运输清理费、保洁费等所发生的一切费用，中标后不予调整 6．未尽事宜详见图纸、答疑、招标文件、政府相关文件、规范等其他资料，满足验收要求 |  | m2 | 1114.110 | 6.70 | 7464.54 |  | 4835.24 | 512.49
14 | 390111003001 | 雨篷、采光棚拆除 |  | 1．材质：现状彩钢瓦简易雨篷拆除 2．含垃圾清运 3．其他：未尽事宜详见设计图纸、图集、答疑、招标文件、政府相关文件、规范等其他资料，满足验收要求 |  | m2 | 26.930 | 19.88 | 535.37 |  | 265.26 | 126.84
15 | 390111005001 | 栏杆及扶手拆除 |  | 1．挡土墙上栏杆拆除并清运 2．其他：未尽事宜详见设计图纸、图集、答疑、招标文件、政府相关文件、规范等其他资料，满足验收要求 |  | m | 69.730 | 24.21 | 1688.16 |  | 1211.21
16 | 390111005002 | 栏杆及扶手拆除 |  | 1．楼梯栏杆拆除并清运（含护窗栏杆） 2．其他：未尽事宜详见设计图纸、图集、答疑、招标文件、政府相关文件、规范等其他资料，满足验收要求 |  | m | 246.800 | 24.21 | 5975.03 |  | 4286.92
|  | 分部小计 | [6 empty] | 194610.65
| 2.2 | 主体结构及加固 | [6 empty] | 2865776.84
17 | 390403005001 | 梁加固 |  | 1．梁截面加大 2．梁下加固 3．二次浇筑材料为Ⅳ类高强度无收缩灌浆料 4．其他：未尽事宜详见设计图纸、图集、答疑、招标文件、政府相关文件、规范等其他资料，满足验收要求 |  | m3 | 3.320 | 1906.51 | 6329.61 |  | 1157.68 | 55.94
测评合格编号:2021JS-02【新点造价软件V10.0安徽版】
E.1 分部分项工程量清单计价表
工程名称：内部改造工程 |  |  |  |  | 标段： |  |  |  |  | 第6页 共49页
序号 | 项目编码 | 项目名称 |  | 项目特征描述 |  | 计量 单位 | 工程量 | 金额（元）
[8 empty] | 综合单价 | 合价 |  | 其中
[11 empty] | 定额 人工费 | 定额 机械费 | 暂估价
18 | 390403005002 | 梁加固 |  | 1．梁截面加大 2．梁下及两侧加固 3．二次浇筑材料为Ⅳ类高强度无收缩灌浆料 4．其他：未尽事宜详见设计图纸、图集、答疑、招标文件、政府相关文件、规范等其他资料，满足验收要求 |  | m3 | 9.340 | 1872.47 | 17488.87 |  | 3027.19 | 157.38
19 | 390404015001 | 梁截面加大 |  | 1．梁截面加大模板 2．其他：未尽事宜详见设计图纸、图集、答疑、招标文件、政府相关文件、规范等其他资料，满足验收要求 |  | m2 | 208.720 | 66.86 | 13955.02 |  | 6653.99 | 427.88
20 | 390403010001 | 旧混凝土剔除及表面凿毛 |  | 1．旧混凝土剔除及表面凿毛 2．含垃圾外运 3．其他：未尽事宜详见设计图纸、图集、答疑、招标文件、政府相关文件、规范等其他资料，满足验收要求 |  | m2 | 63.250 | 36.56 | 2312.42 |  | 1484.48
21 | 390403012001 | 混凝土结构加固 |  | 1．加固结构名称：梁、板 2．层数：二层碳纤维布 3．加固材料名称、规格：高强度Ⅰ级碳纤维布，单位面积重(≤300g/m2)、单层设计厚度(0.167mm)、抗拉强度标准值(≥3400MPa) 4．其他：未尽事宜详见设计图纸、图集、答疑、招标文件、政府相关文件、规范等其他资料，满足验收要求 |  | m2 | 2131.460 | 1046.86 | 2231340.22 |  | 538556.00
22 | 010502002001 | 构造柱 |  | 1．混凝土种类：商品混凝土 2．混凝土强度等级：C20混凝土 3．其他：未尽事宜详见设计图纸、图集、答疑、招标文件、政府相关文件、规范等其他资料，满足验收要求 |  | m3 | 5.000 | 595.58 | 2977.90 |  | 798.95 | 6.70
23 | 010501006001 | 设备基础 |  | 1．混凝土种类：商品混凝土 2．混凝土强度等级：C20混凝土 3．其他：未尽事宜详见设计图纸、图集、答疑、招标文件、政府相关文件、规范等其他资料，满足验收要求 |  | m3 | 3.840 | 429.04 | 1647.51 |  | 109.13
24 | 011702001001 | 基础 |  | 1．基础类型：设备基础 复合木模板 2．其他：未尽事宜详见设计图纸、图集、答疑、招标文件、政府相关文件、规范等其他资料，满足验收要求 |  | m2 | 30.720 | 47.15 | 1448.45 |  | 752.64 | 39.63
25 | 010502002002 | 构造柱 |  | 1．混凝土种类：商品混凝土 2．混凝土强度等级：C25混凝土 3．其他：未尽事宜详见设计图纸、图集、答疑、招标文件、政府相关文件、规范等其他资料，满足验收要求 |  | m3 | 30.000 | 611.12 | 18333.60 |  | 4793.70 | 40.20
测评合格编号:2021JS-02【新点造价软件V10.0安徽版】
E.1 分部分项工程量清单计价表
工程名称：内部改造工程 |  |  |  |  | 标段： |  |  |  |  | 第7页 共49页
序号 | 项目编码 | 项目名称 |  | 项目特征描述 |  | 计量 单位 | 工程量 | 金额（元）
[8 empty] | 综合单价 | 合价 |  | 其中
[11 empty] | 定额 人工费 | 定额 机械费 | 暂估价
26 | 011702003001 | 构造柱 |  | 1．柱截面尺寸：构造柱 复合木模板 2．其他：未尽事宜详见设计图纸、图集、答疑、招标文件、政府相关文件、规范等其他资料，满足验收要求 |  | m2 | 350.000 | 51.26 | 17941.00 |  | 10104.50 | 388.50
27 | 010503004001 | 圈梁 |  | 1．部位：圈梁、压顶 2．混凝土种类：商品混凝土 3．混凝土强度等级：C25 4．其他：未尽事宜详见设计图纸、图集、答疑、招标文件、政府相关文件、规范等其他资料，满足验收要求 |  | m3 | 68.710 | 511.77 | 35163.72 |  | 6141.30
28 | 010503004002 | 圈梁 |  | 1．有水房间反坎 2．混凝土种类：商品混凝土 3．混凝土强度等级：C25细石混凝土 4．其他：未尽事宜详见设计图纸、图集、答疑、招标文件、政府相关文件、规范等其他资料，满足验收要求 |  | m3 | 71.280 | 530.14 | 37788.38 |  | 6371.01
29 | 011702008001 | 圈梁 |  | 1．梁截面形状：圈梁、压顶 复合木模板 2．其他：未尽事宜详见设计图纸、图集、答疑、招标文件、政府相关文件、规范等其他资料，满足验收要求 |  | m2 | 1299.000 | 52.61 | 68340.39 |  | 37502.13 | 1337.97
30 | 010503005001 | 过梁 |  | 1．混凝土种类：商品混凝土 2．混凝土强度等级：C25混凝土 3．其他：未尽事宜详见设计图纸、图集、答疑、招标文件、政府相关文件、规范等其他资料，满足验收要求 |  | m3 | 5.000 | 542.90 | 2714.50 |  | 540.95
31 | 011702009001 | 过梁 |  | 1．梁截面形状：过梁 复合木模板 2．其他：未尽事宜详见设计图纸、图集、答疑、招标文件、政府相关文件、规范等其他资料，满足验收要求 |  | m2 | 15.000 | 54.53 | 817.95 |  | 439.95 | 20.10
32 | 011201001001 | 墙面一般抹灰 |  | 1．既有门洞、窗洞下钢筋过梁 2．M7.5 砂浆层 厚度不小于30mm 3．其他：未尽事宜详见设计图纸、图集、答疑、招标文件、政府相关文件、规范等其他资料，满足验收要求 |  | m2 | 35.000 | 39.91 | 1396.85 |  | 632.10 | 54.25
33 | 390304001001 | 墙、柱面加固 |  | 1．高延性混凝土加固 2．厚度为20mm 3．地坪以下采用C20混凝土灌填 4．其他：未尽事宜详见设计图纸、图集、答疑、招标文件、政府相关文件、规范等其他资料，满足验收要求 |  | m2 | 601.790 | 100.35 | 60389.63 |  | 12023.76 | 529.58
测评合格编号:2021JS-02【新点造价软件V10.0安徽版】
E.1 分部分项工程量清单计价表
工程名称：内部改造工程 |  |  |  |  | 标段： |  |  |  |  | 第8页 共49页
序号 | 项目编码 | 项目名称 |  | 项目特征描述 |  | 计量 单位 | 工程量 | 金额（元）
[8 empty] | 综合单价 | 合价 |  | 其中
[11 empty] | 定额 人工费 | 定额 机械费 | 暂估价
34 | 390304001002 | 墙、柱面加固 |  | 1．高延性混凝土加固 2．厚度为40mm 3．地坪以下采用C20混凝土灌填 4．其他：未尽事宜详见设计图纸、图集、答疑、招标文件、政府相关文件、规范等其他资料，满足验收要求 |  | m2 | 343.010 | 184.20 | 63182.44 |  | 10900.86 | 572.83
35 | 390404016001 | 墙、柱面加固模板 |  | 1．墙、柱面加固模板 2．其他：未尽事宜详见设计图纸、图集、答疑、招标文件、政府相关文件、规范等其他资料，满足验收要求 |  | m2 | 1045.300 | 60.01 | 62728.45 |  | 33449.60 | 1212.55
36 | 390401019001 | 板洞封堵 |  | 1．混凝土种类：商品混凝土 2．混凝土强度等级：采用比原结构高一顶级的微膨胀混凝土 3．其他：未尽事宜详见设计图纸、图集、答疑、招标文件、政府相关文件、规范等其他资料，满足验收要求 |  | m3 | 0.920 | 581.03 | 534.55 |  | 67.10 | 15.35
37 | 390404021001 | 板洞封堵模板 |  | 1．模板 2．其他：未尽事宜详见设计图纸、图集、答疑、招标文件、政府相关文件、规范等其他资料，满足验收要求 |  | m2 | 2.880 | 54.00 | 155.52 |  | 84.67 | 3.40
38 | 390402009001 | 植筋 |  | 1．钢筋种类、规格：φ6 2．其他：未尽事宜详见设计图纸、图集、答疑、招标文件、政府相关文件、规范等其他资料，满足验收要求 |  | 根 | 1900.000 | 1.98 | 3762.00 |  | 2261.00
39 | 390402009002 | 植筋 |  | 1．钢筋种类、规格：φ8 2．其他：未尽事宜详见设计图纸、图集、答疑、招标文件、政府相关文件、规范等其他资料，满足验收要求 |  | 根 | 66.000 | 3.66 | 241.56 |  | 156.42
40 | 390402009003 | 植筋 |  | 1．钢筋种类、规格：φ10 2．其他：未尽事宜详见设计图纸、图集、答疑、招标文件、政府相关文件、规范等其他资料，满足验收要求 |  | 根 | 100.000 | 4.74 | 474.00 |  | 297.00
41 | 390402009004 | 植筋 |  | 1．钢筋种类、规格：φ12 2．其他：未尽事宜详见设计图纸、图集、答疑、招标文件、政府相关文件、规范等其他资料，满足验收要求 |  | 根 | 5347.000 | 6.32 | 33793.04 |  | 19035.32
42 | 390402009005 | 植筋 |  | 1．钢筋种类、规格：φ14 2．其他：未尽事宜详见设计图纸、图集、答疑、招标文件、政府相关文件、规范等其他资料，满足验收要求 |  | 根 | 100.000 | 8.28 | 828.00 |  | 475.00
43 | 390402009006 | 植筋 |  | 1．钢筋种类、规格：φ16 2．其他：未尽事宜详见设计图纸、图集、答疑、招标文件、政府相关文件、规范等其他资料，满足验收要求 |  | 根 | 459.000 | 11.80 | 5416.20 |  | 2717.28
测评合格编号:2021JS-02【新点造价软件V10.0安徽版】
E.1 分部分项工程量清单计价表
工程名称：内部改造工程 |  |  |  |  | 标段： |  |  |  |  | 第9页 共49页
序号 | 项目编码 | 项目名称 |  | 项目特征描述 |  | 计量 单位 | 工程量 | 金额（元）
[8 empty] | 综合单价 | 合价 |  | 其中
[11 empty] | 定额 人工费 | 定额 机械费 | 暂估价
44 | 390402001001 | 现浇构件钢筋 |  | 1．钢筋种类、规格：带肋钢筋HRB400 φ6 2．其他：未尽事宜详见设计图纸、图集、答疑、招标文件、政府相关文件、规范等其他资料，满足验收要求 |  | t | 3.787 | 5076.72 | 19225.54 |  | 3872.43 | 406.72
45 | 390402001002 | 现浇构件钢筋 |  | 1．钢筋种类、规格：带肋钢筋HRB400 φ8 2．其他：未尽事宜详见设计图纸、图集、答疑、招标文件、政府相关文件、规范等其他资料，满足验收要求 |  | t | 0.935 | 4808.61 | 4496.05 |  | 956.09 | 100.42
46 | 390402001003 | 现浇构件钢筋 |  | 1．钢筋种类、规格：带肋钢筋HRB400 φ10 2．其他：未尽事宜详见设计图纸、图集、答疑、招标文件、政府相关文件、规范等其他资料，满足验收要求 |  | t | 1.500 | 4808.61 | 7212.92 |  | 1533.84 | 161.10
47 | 390402001004 | 现浇构件钢筋 |  | 1．钢筋种类、规格：带肋钢筋HRB400 φ12 2．其他：未尽事宜详见设计图纸、图集、答疑、招标文件、政府相关文件、规范等其他资料，满足验收要求 |  | t | 12.390 | 4606.59 | 57075.65 |  | 12034.65 | 616.15
48 | 390402001005 | 现浇构件钢筋 |  | 1．钢筋种类、规格：带肋钢筋HRB400 φ14 2．其他：未尽事宜详见设计图纸、图集、答疑、招标文件、政府相关文件、规范等其他资料，满足验收要求 |  | t | 1.200 | 4541.60 | 5449.92 |  | 1165.58 | 59.68
49 | 390402001006 | 现浇构件钢筋 |  | 1．钢筋种类、规格：带肋钢筋HRB400 φ16 2．其他：未尽事宜详见设计图纸、图集、答疑、招标文件、政府相关文件、规范等其他资料，满足验收要求 |  | t | 2.310 | 4515.42 | 10430.62 |  | 2243.75 | 114.88
50 | WB010516004001 | 砌体、板缝钢筋加固 |  | 1．钢筋种类、规格：HRB400 φ6 2．绑扎类型：不绑扎 3．其他：未尽事宜详见设计图纸、图集、答疑、招标文件、政府相关文件、规范等其他资料，满足验收要求 |  | t | 0.500 | 4917.72 | 2458.86 |  | 482.16 | 41.28
51 | WB010516004002 | 砌体、板缝钢筋加固 |  | 1．钢筋种类、规格：HRB400 φ8 2．绑扎类型：不绑扎 3．其他：未尽事宜详见设计图纸、图集、答疑、招标文件、政府相关文件、规范等其他资料，满足验收要求 |  | t | 0.300 | 4649.61 | 1394.88 |  | 289.30 | 24.77
测评合格编号:2021JS-02【新点造价软件V10.0安徽版】
E.1 分部分项工程量清单计价表
工程名称：内部改造工程 |  |  |  |  | 标段： |  |  |  |  | 第10页 共49页
序号 | 项目编码 | 项目名称 |  | 项目特征描述 |  | 计量 单位 | 工程量 | 金额（元）
[8 empty] | 综合单价 | 合价 |  | 其中
[11 empty] | 定额 人工费 | 定额 机械费 | 暂估价
52 | 010507001001 | 坡道 |  | 1．无障碍坡道 2．50厚毛面灰麻花岗岩(600X600)，DTG水泥砂浆勾缝 3．20厚DS M15砂浆结合层，表面撒素水泥面 4．界面剂1道 5．150厚C20混凝土，台阶面向外坡1% 6．300厚粒径10~40碎石灌DM M5砂浆压实，宽出面层100 7．素土夯实，向外坡3%~5% 8．含模板 9．其他：未尽事宜详见设计图纸、图集、答疑、招标文件、政府相关文件、规范等其他资料，满足验收要求 |  | m2 | 43.900 | 434.92 | 19092.99 |  | 1986.48 | 256.38
53 | 010507004001 | 台阶（含平台） |  | 1．50厚毛面灰麻花岗岩(600X600)，DTG水泥砂浆勾缝 2．20厚DS M15砂浆结合层，表面撒素水泥面 3．界面剂1道 4．150厚C20混凝土，台阶面向外坡1% 5．300厚粒径10~40碎石灌DM M5砂浆压实，宽出面层100 6．素土夯实，向外坡3%~5% 7．含模板 8．其他：未尽事宜详见设计图纸、图集、答疑、招标文件、政府相关文件、规范等其他资料，满足验收要求 |  | m2 | 72.330 | 655.85 | 47437.63 |  | 7238.06 | 470.87
|  | 分部小计 | [6 empty] | 2865776.84
| 2.3 | 屋顶钢构 | [6 empty] | 115645.52
54 | 010502001001 | 矩形柱 |  | 1．柱规格形状：周长1.6m以内 2．混凝土种类：商品混凝土 3．混凝土强度等级：C30 4．其他：未尽事宜详见设计图纸、图集、答疑、招标文件、政府相关文件、规范等其他资料，满足验收要求 |  | m3 | 1.540 | 479.44 | 738.34 |  | 65.70 | 2.06
55 | 011702002001 | 矩形柱模板 |  | 1．柱截面尺寸：周长1.6m以内 2．其他：未尽事宜详见设计图纸、图集、答疑、招标文件、政府相关文件、规范等其他资料，满足验收要求 |  | m2 | 11.100 | 50.84 | 564.32 |  | 297.59 | 15.32
56 | 010515001001 | 现浇构件钢筋 |  | 1．钢筋种类、规格：带肋钢筋HRB400 φ8 2．其他：未尽事宜详见设计图纸、图集、答疑、招标文件、政府相关文件、规范等其他资料，满足验收要求 |  | t | 0.123 | 4594.76 | 565.16 |  | 106.90 | 13.21
测评合格编号:2021JS-02【新点造价软件V10.0安徽版】
E.1 分部分项工程量清单计价表
工程名称：内部改造工程 |  |  |  |  | 标段： |  |  |  |  | 第11页 共49页
序号 | 项目编码 | 项目名称 |  | 项目特征描述 |  | 计量 单位 | 工程量 | 金额（元）
[8 empty] | 综合单价 | 合价 |  | 其中
[11 empty] | 定额 人工费 | 定额 机械费 | 暂估价
57 | 010515001002 | 现浇构件钢筋 |  | 1．钢筋种类、规格：带肋钢筋HRB400 φ16 2．其他：未尽事宜详见设计图纸、图集、答疑、招标文件、政府相关文件、规范等其他资料，满足验收要求 |  | t | 0.247 | 4177.09 | 1031.74 |  | 179.95 | 12.28
58 | WB010516006001 | 植筋 |  | 1．钢筋种类、规格： φ16 2．植筋钢筋在使用前应清除表面的浮锈和污渍 3．其他：未尽事宜详见设计图纸、图集、答疑、招标文件、政府相关文件、规范等其他资料，满足验收要求 |  | 根 | 128.000 | 10.73 | 1373.44 |  | 659.20
59 | 010516002001 | 预埋铁件 |  | 1．钢材种类：预埋件Q235 2．含除锈、油漆 3．其他：未尽事宜详见设计图纸、图集、答疑、招标文件、政府相关文件、规范等其他资料，满足验收要求 |  | t | 0.221 | 7788.70 | 1721.30 |  | 450.49 | 81.71
60 | 010604001001 | 钢梁 |  | 1．梁类型：Q235B工字钢 2．单榀质量：3t内 3．安装高度：详图纸设计 4．除锈等级为Sa2.5 5．氟碳喷涂三涂两烤 6．含构件制作、运输、安装、现场倒运、复查基础、构件微小变形的修理、临时加固、翻身就位、吊装、找正、焊接、螺栓固定等一切费用 7．其他：未尽事宜详见设计图纸、图集、答疑、招标文件、政府相关文件、规范等其他资料，满足验收要求 |  | t | 11.007 | 6932.82 | 76309.55 |  | 9521.72 | 1145.94
61 | 011405001001 | 金属面油漆 |  | 1．钢梁耐火极限1.5h,采用膨胀性防火涂料,厚度7mm 2．其他：未尽事宜详见设计图纸、图集、答疑、招标文件、政府相关文件、规范等其他资料，满足验收要求 |  | m2 | 225.420 | 133.71 | 30140.91 |  | 1490.03 | 719.09
62 | WB010606016001 | 高强螺栓 |  | 1．规格型号：M20 2．其他：未尽事宜详见设计图纸、图集、答疑、招标文件、政府相关文件、规范等其他资料，满足验收要求 |  | 套 | 204.000 | 15.69 | 3200.76 |  | 171.36
|  | 分部小计 | [6 empty] | 115645.52
| 2.4 | 新增电梯 | [6 empty] | 1182156.82
63 | 010404001001 | 基础垫层 |  | 1．混凝土强度等级：C20 2．混凝土种类：商品混凝土 3．其他：未尽事宜详见设计图纸、图集、答疑、招标文件、政府相关文件、规范等其他资料，满足验收要求 |  | m3 | 5.640 | 427.19 | 2409.35 |  | 168.97
测评合格编号:2021JS-02【新点造价软件V10.0安徽版】
E.1 分部分项工程量清单计价表
工程名称：内部改造工程 |  |  |  |  | 标段： |  |  |  |  | 第12页 共49页
序号 | 项目编码 | 项目名称 |  | 项目特征描述 |  | 计量 单位 | 工程量 | 金额（元）
[8 empty] | 综合单价 | 合价 |  | 其中
[11 empty] | 定额 人工费 | 定额 机械费 | 暂估价
64 | 011702001002 | 基础 |  | 1．基础类型：垫层模板 2．其他：未尽事宜详见设计图纸、图集、答疑、招标文件、政府相关文件、规范等其他资料，满足验收要求 |  | m2 | 5.180 | 44.41 | 230.04 |  | 131.62 | 6.27
65 | 010501004001 | 满堂基础 |  | 1．混凝土种类：商品混凝土 2．混凝土强度等级：C30 3．外加剂：抗渗等级为P8 4．其他：未尽事宜详见设计图纸、图集、答疑、招标文件、政府相关文件、规范等其他资料，满足验收要求 |  | m3 | 20.520 | 464.39 | 9529.28 |  | 465.39
66 | 011702001003 | 基础 |  | 1．基础类型：满堂基础模板 2．其他：未尽事宜详见设计图纸、图集、答疑、招标文件、政府相关文件、规范等其他资料，满足验收要求 |  | m2 | 19.760 | 46.74 | 923.58 |  | 510.60 | 22.72
67 | 010504001001 | 直形墙 |  | 1．混凝土种类：商品混凝土 2．混凝土强度等级：C30 3．外加剂：抗渗等级为P8 4．其他：未尽事宜详见设计图纸、图集、答疑、招标文件、政府相关文件、规范等其他资料，满足验收要求 |  | m3 | 29.840 | 481.61 | 14371.24 |  | 940.86 | 36.11
68 | 010507007001 | 柱脚 |  | 1．C30素混凝土包裹 2．其他：未尽事宜详见设计图纸、图集、答疑、招标文件、政府相关文件、规范等其他资料，满足验收要求 |  | m3 | 0.530 | 540.20 | 286.31 |  | 34.87
69 | 010501006002 | 柱脚 |  | 1．C30微膨胀细石混凝土浇注 2．其他：未尽事宜详见设计图纸、图集、答疑、招标文件、政府相关文件、规范等其他资料，满足验收要求 |  | m3 | 0.100 | 600.17 | 60.02 |  | 10.03
70 | 011702011001 | 直形墙模板 |  | 1．墙类型：电梯基坑墙板模板 2．其他：未尽事宜详见设计图纸、图集、答疑、招标文件、政府相关文件、规范等其他资料，满足验收要求 |  | m2 | 196.390 | 74.01 | 14534.82 |  | 6103.80 | 227.81
71 | 010505003001 | 平板 |  | 1．混凝土种类：商品混凝土 2．混凝土强度等级：C30 3．其他：未尽事宜详见设计图纸、图集、答疑、招标文件、政府相关文件、规范等其他资料，满足验收要求 |  | m3 | 18.750 | 464.98 | 8718.38 |  | 559.13
72 | 011702016001 | 平板模板 |  | 1．平板模板 2．其他：未尽事宜详见设计图纸、图集、答疑、招标文件、政府相关文件、规范等其他资料，满足验收要求 |  | m2 | 37.930 | 48.65 | 1845.29 |  | 969.49 | 44.76
测评合格编号:2021JS-02【新点造价软件V10.0安徽版】
E.1 分部分项工程量清单计价表
工程名称：内部改造工程 |  |  |  |  | 标段： |  |  |  |  | 第13页 共49页
序号 | 项目编码 | 项目名称 |  | 项目特征描述 |  | 计量 单位 | 工程量 | 金额（元）
[8 empty] | 综合单价 | 合价 |  | 其中
[11 empty] | 定额 人工费 | 定额 机械费 | 暂估价
73 | 010515001003 | 现浇构件钢筋 |  | 1．钢筋种类、规格：带肋钢筋HRB400 φ6 2．其他：未尽事宜详见设计图纸、图集、答疑、招标文件、政府相关文件、规范等其他资料，满足验收要求 |  | t | 0.064 | 4862.87 | 311.22 |  | 55.62 | 6.87
74 | 010515001004 | 现浇构件钢筋 |  | 1．钢筋种类、规格：带肋钢筋HRB400 φ12 2．其他：未尽事宜详见设计图纸、图集、答疑、招标文件、政府相关文件、规范等其他资料，满足验收要求 |  | t | 3.793 | 4268.26 | 16189.51 |  | 2763.43 | 188.63
75 | 010515001005 | 现浇构件钢筋 |  | 1．钢筋种类、规格：带肋钢筋HRB400 φ14 2．其他：未尽事宜详见设计图纸、图集、答疑、招标文件、政府相关文件、规范等其他资料，满足验收要求 |  | t | 1.890 | 4203.27 | 7944.18 |  | 1376.98 | 93.99
76 | WB010516006002 | 植筋 |  | 1．钢筋种类、规格： φ16 2．其他：未尽事宜详见设计图纸、图集、答疑、招标文件、政府相关文件、规范等其他资料，满足验收要求 |  | 根 | 126.000 | 10.73 | 1351.98 |  | 648.90
77 | WB011209018001 | 化学（穿墙）螺栓 |  | 1．螺栓种类：化学锚栓4M20(双螺母) 2．其他：未尽事宜详见设计图纸、图集、答疑、招标文件、政府相关文件、规范等其他资料，满足验收要求 |  | 个 | 288.000 | 8.17 | 2352.96 |  | 604.80
78 | 010516002002 | 预埋铁件 |  | 1．钢材种类：预埋件Q235 2．其他：未尽事宜详见设计图纸、图集、答疑、招标文件、政府相关文件、规范等其他资料，满足验收要求 |  | t | 1.316 | 6913.97 | 9098.78 |  | 2148.24 | 480.31
79 | WB010603001001 | 钢柱 |  | 1．柱类型：Q235B（方200x12） 2．单根柱质量：3t内 3．安装高度：详图纸设计 4．除锈等级为Sa2.5 5．氟碳喷涂三涂两烤 6．含构件制作、运输、安装、现场倒运、复查基础、构件微小变形的修理、临时加固、翻身就位、吊装、找正、焊接、螺栓固定等一切费用 7．其他：未尽事宜详见设计图纸、图集、答疑、招标文件、政府相关文件、规范等其他资料，满足验收要求 |  | t | 36.595 | 6665.93 | 243939.71 |  | 25574.05 | 3091.55
80 | 011405001002 | 金属面油漆 |  | 1．钢柱耐火极限2.5h,采用非膨胀性防火漆,厚度40mm 2．其他：未尽事宜详见设计图纸、图集、答疑、招标文件、政府相关文件、规范等其他资料，满足验收要求 |  | m2 | 413.280 | 551.46 | 227907.39 |  | 8129.22 | 10588.23
测评合格编号:2021JS-02【新点造价软件V10.0安徽版】
E.1 分部分项工程量清单计价表
工程名称：内部改造工程 |  |  |  |  | 标段： |  |  |  |  | 第14页 共49页
序号 | 项目编码 | 项目名称 |  | 项目特征描述 |  | 计量 单位 | 工程量 | 金额（元）
[8 empty] | 综合单价 | 合价 |  | 其中
[11 empty] | 定额 人工费 | 定额 机械费 | 暂估价
81 | 010604001002 | 钢梁 |  | 1．梁类型：Q235B（方200x12、矩形180x200x8） 2．单榀质量：3t内 3．安装高度：详图纸设计 4．除锈等级为Sa2.5 5．氟碳喷涂三涂两烤 6．含构件制作、运输、安装、现场倒运、复查基础、构件微小变形的修理、临时加固、翻身就位、吊装、找正、焊接、螺栓固定等一切费用 7．其他：未尽事宜详见设计图纸、图集、答疑、招标文件、政府相关文件、规范等其他资料，满足验收要求 |  | t | 72.502 | 6395.64 | 463696.69 |  | 43003.11 | 6655.68
82 | 011405001003 | 金属面油漆 |  | 1．钢梁耐火极限1.5h,采用膨胀性防火涂料,厚度7mm 2．其他：未尽事宜详见设计图纸、图集、答疑、招标文件、政府相关文件、规范等其他资料，满足验收要求 |  | m2 | 847.330 | 133.71 | 113296.49 |  | 5600.85 | 2702.98
83 | 010605001001 | 钢板楼板 |  | 1．钢材品种、规格：楼承板的型号YX50-180-720 2．钢板厚度：压型钢板的厚度1.2mm 3．Q235B,防腐镀锌量不小于220g/m2 4．混凝土浇筑侧模考虑在综合单价内 5．其他：未尽事宜详见设计图纸、图集、答疑、招标文件、政府相关文件、规范等其他资料，满足验收要求 |  | m2 | 156.290 | 101.44 | 15854.06 |  | 1750.45 | 1662.93
84 | 011405001004 | 金属面油漆 |  | 1．支撑、压型钢板1.5小时 2．其他：未尽事宜详见设计图纸、图集、答疑、招标文件、政府相关文件、规范等其他资料，满足验收要求 |  | m2 | 156.290 | 133.71 | 20897.54 |  | 1033.08 | 498.57
85 | WB010606017001 | 栓钉 |  | 1．规格型号：栓钉(每个肋谷一个)φ16(L=80) 2．其他：未尽事宜详见设计图纸、图集、答疑、招标文件、政府相关文件、规范等其他资料，满足验收要求 |  | 套 | 1800.000 | 3.56 | 6408.00 |  | 1512.00 | 1512.00
|  | 分部小计 | [6 empty] | 1182156.82
| 2.5 | 元宝基础及挡土墙 | [6 empty] | 391121.20
86 | 010201001001 | 换填垫层 |  | 1．墙背填料 2．砾石 3．其他：未尽事宜详见设计图纸、图集、答疑、招标文件、政府相关文件、规范等其他资料，满足验收要求 |  | m3 | 291.240 | 273.72 | 79718.21 |  | 9663.34 | 52.42
测评合格编号:2021JS-02【新点造价软件V10.0安徽版】
E.1 分部分项工程量清单计价表
工程名称：内部改造工程 |  |  |  |  | 标段： |  |  |  |  | 第15页 共49页
序号 | 项目编码 | 项目名称 |  | 项目特征描述 |  | 计量 单位 | 工程量 | 金额（元）
[8 empty] | 综合单价 | 合价 |  | 其中
[11 empty] | 定额 人工费 | 定额 机械费 | 暂估价
87 | 010501002001 | 带型基础 |  | 1．部位：元宝基础（含梁） 2．混凝土种类：商品混凝土 3．混凝土强度等级：C20 4．其他：未尽事宜详见设计图纸、图集、答疑、招标文件、政府相关文件、规范等其他资料，满足验收要求 |  | m3 | 15.020 | 426.69 | 6408.88 |  | 420.56
88 | 010404001002 | 基础垫层 |  | 1．部位：挡土墙垫层 2．混凝土种类：商品混凝土 3．混凝土强度等级：C20素混凝土 4．其他：未尽事宜详见设计图纸、图集、答疑、招标文件、政府相关文件、规范等其他资料，满足验收要求 |  | m3 | 13.690 | 516.81 | 7075.13 |  | 1095.34 | 167.15
89 | 011702001004 | 挡土墙垫层模板 |  | 1．基础类型：挡土墙垫层模板 2．其他：未尽事宜详见设计图纸、图集、答疑、招标文件、政府相关文件、规范等其他资料，满足验收要求 |  | m2 | 11.960 | 44.41 | 531.14 |  | 303.90 | 14.47
90 | 040303015001 | 混凝土挡土墙墙身 |  | 1．部位：悬臂式挡土墙 2．混凝土强度等级：C30 3．混凝土种类：商品混凝土 4．泄水孔材料品种、规格：挡土墙泄水孔为直径不小于100的圆孔或100~200的方孔,孔间距2~3米,按梅花形交错布置 5．滤水层要求：每隔10~20米设置一道沿竖向伸缩缝,变形缝内沿墙的内、外、顶三边填塞沥青麻筋或涂沥青木板,塞入深度>200mm 6．其他：未尽事宜详见设计图纸、图集、答疑、招标文件、政府相关文件、规范等其他资料，满足验收要求 |  | m3 | 177.750 | 534.11 | 94938.05 |  | 14129.35
91 | 011702011002 | 挡土墙模板 |  | 1．墙类型：悬臂式挡土墙模板 2．其他：未尽事宜详见设计图纸、图集、答疑、招标文件、政府相关文件、规范等其他资料，满足验收要求 |  | m2 | 792.500 | 34.68 | 27483.90 |  | 15358.65
92 | 011201001002 | 挡土墙饰面 |  | 1．挡土墙饰面 2．10厚1：1：2.5水泥豆石，用斧剁毛两遍成活，600×400斧剁石 3．界面剂一道 4．15厚DP M20砂浆（1：2.5水泥砂浆） 5．界面剂1道 6．其他：未尽事宜详见设计图纸、图集、答疑、招标文件、政府相关文件、规范等其他资料，满足验收要求 |  | m2 | 145.620 | 230.88 | 33620.75 |  | 6335.93 | 166.01
测评合格编号:2021JS-02【新点造价软件V10.0安徽版】
E.1 分部分项工程量清单计价表
工程名称：内部改造工程 |  |  |  |  | 标段： |  |  |  |  | 第16页 共49页
序号 | 项目编码 | 项目名称 |  | 项目特征描述 |  | 计量 单位 | 工程量 | 金额（元）
[8 empty] | 综合单价 | 合价 |  | 其中
[11 empty] | 定额 人工费 | 定额 机械费 | 暂估价
93 | 010515001006 | 现浇构件钢筋 |  | 1．钢筋种类、规格：带肋钢筋HRB400 φ8 2．其他：未尽事宜详见设计图纸、图集、答疑、招标文件、政府相关文件、规范等其他资料，满足验收要求 |  | t | 0.568 | 4594.76 | 2609.82 |  | 493.66 | 61.00
94 | 010515001007 | 现浇构件钢筋 |  | 1．钢筋种类、规格：带肋钢筋HRB400 φ10 2．其他：未尽事宜详见设计图纸、图集、答疑、招标文件、政府相关文件、规范等其他资料，满足验收要求 |  | t | 0.105 | 4594.76 | 482.45 |  | 91.26 | 11.28
95 | 010515001008 | 现浇构件钢筋 |  | 1．钢筋种类、规格：带肋钢筋HRB400 φ12 2．其他：未尽事宜详见设计图纸、图集、答疑、招标文件、政府相关文件、规范等其他资料，满足验收要求 |  | t | 5.877 | 4268.26 | 25084.56 |  | 4281.75 | 292.26
96 | 010515001009 | 现浇构件钢筋 |  | 1．钢筋种类、规格：带肋钢筋HRB400 φ14 2．其他：未尽事宜详见设计图纸、图集、答疑、招标文件、政府相关文件、规范等其他资料，满足验收要求 |  | t | 2.885 | 4203.27 | 12126.43 |  | 2101.90 | 143.47
97 | 010515001010 | 现浇构件钢筋 |  | 1．钢筋种类、规格：带肋钢筋HRB400 φ18 2．其他：未尽事宜详见设计图纸、图集、答疑、招标文件、政府相关文件、规范等其他资料，满足验收要求 |  | t | 16.136 | 4082.40 | 65873.61 |  | 11182.25 | 503.60
98 | 011503001001 | 金属扶手、栏杆、栏板 |  | 1．金属栏杆 2．1.2m高栏杆 3．样式参见22J403-1第3-30 PA18型栏杆 4．其他：未尽事宜详见设计图纸、图集、答疑、招标文件、政府相关文件、规范等其他资料，满足验收要求 |  | m | 131.220 | 268.01 | 35168.27 |  | 4317.14 | 1247.90
|  | 分部小计 | [6 empty] | 391121.20
| 3 | 室内装饰装修 | [6 empty] | 21662355.57
| 3.1 | 墙板及隔断 | [6 empty] | 4403517.58
99 | 010518006001 | 墙板 |  | 1．部位：100ALC 2．材料：ALC轻质隔墙板 3．ALC条板容重为7KN/m3,材料B06,强度等级A5 4．细部构造详预制轻质墙板专项说明 5．上口采用微膨胀混凝土填实 6．其他：未尽事宜详见设计图纸、图集、答疑、招标文件、政府相关文件、规范等其他资料，满足验收要求 |  | m2 | 6251.710 | 134.68 | 841980.30 |  | 143289.19 | 1875.51
测评合格编号:2021JS-02【新点造价软件V10.0安徽版】
E.1 分部分项工程量清单计价表
工程名称：内部改造工程 |  |  |  |  | 标段： |  |  |  |  | 第17页 共49页
序号 | 项目编码 | 项目名称 |  | 项目特征描述 |  | 计量 单位 | 工程量 | 金额（元）
[8 empty] | 综合单价 | 合价 |  | 其中
[11 empty] | 定额 人工费 | 定额 机械费 | 暂估价
100 | 010518006002 | 墙板 |  | 1．部位：120ALC 2．材料：ALC轻质隔墙板 3．ALC条板容重为7KN/m3,材料B06,强度等级A5 4．细部构造详预制轻质墙板专项说明 5．上口采用微膨胀混凝土填实 6．其他：未尽事宜详见设计图纸、图集、答疑、招标文件、政府相关文件、规范等其他资料，满足验收要求 |  | m2 | 29.300 | 147.06 | 4308.86 |  | 671.56 | 8.79
101 | 010518006003 | 墙板 |  | 1．部位：200ALC 2．材料：ALC轻质隔墙板 3．ALC条板容重为7KN/m3,材料B06,强度等级A5 4．细部构造详预制轻质墙板专项说明 5．上口采用微膨胀混凝土填实 6．其他：未尽事宜详见设计图纸、图集、答疑、招标文件、政府相关文件、规范等其他资料，满足验收要求 |  | m2 | 795.870 | 193.95 | 154358.99 |  | 18241.34 | 238.76
102 | 010518006004 | 墙板 |  | 1．部位：240ALC 2．材料：ALC轻质隔墙板 3．ALC条板容重为7KN/m3,材料B06,强度等级A5 4．细部构造详预制轻质墙板专项说明 5．上口采用微膨胀混凝土填实 6．其他：未尽事宜详见设计图纸、图集、答疑、招标文件、政府相关文件、规范等其他资料，满足验收要求 |  | m2 | 135.610 | 215.17 | 29179.20 |  | 3108.18 | 40.68
103 | 010518006005 | 成品卫生间 |  | 1．病房内成品卫生间 2．含马桶、地漏、淋浴、防水、照明、排气扇、洗手台、银镜等安装工程所有内容 3．含成品卫生间采购、安装产生的所有费用、安装完成后能运行使用 4．安装完成后必须符合设计要求及业主要求 5．构件与构件之间工程系统的连接、配合构件和非构件之间工程系统的连接等所需的人工、机械、安全防护等一切费用在内 6．其他：未尽事宜详见设计图纸、图集、答疑、招标文件、政府相关文件、规范等其他资料，满足验收要求 |  | 套 | 169.000 | 13500.00 | 2281500.00
104 | WB011209014001 | 幕墙龙骨 |  | 1．部位：成品卫生间部位 2．镀锌方钢立柱 3．其他：未尽事宜详见设计图纸、图集、答疑、招标文件、政府相关文件、规范等其他资料，满足验收要求 |  | t | 7.794 | 8378.95 | 65305.54 |  | 14703.38 | 4864.31
测评合格编号:2021JS-02【新点造价软件V10.0安徽版】
E.1 分部分项工程量清单计价表
工程名称：内部改造工程 |  |  |  |  | 标段： |  |  |  |  | 第18页 共49页
序号 | 项目编码 | 项目名称 |  | 项目特征描述 |  | 计量 单位 | 工程量 | 金额（元）
[8 empty] | 综合单价 | 合价 |  | 其中
[11 empty] | 定额 人工费 | 定额 机械费 | 暂估价
105 | 011210003001 | 玻璃隔断 |  | 1．走道处 2．成品钢制玻璃隔断（含门） 3．双层6mm防火玻璃+钢制集成隔墙系统 4．其他：未尽事宜详见设计图纸、图集、答疑、招标文件、政府相关文件、规范等其他资料，满足验收要求 |  | m2 | 640.870 | 898.01 | 575507.67 |  | 16598.53 | 1115.11
106 | 011210003002 | 玻璃隔断 |  | 1．普通成品钢制玻璃隔断（阳台处） 2．其他：未尽事宜详见设计图纸、图集、答疑、招标文件、政府相关文件、规范等其他资料，满足验收要求 |  | m2 | 456.970 | 479.51 | 219121.68 |  | 11835.52 | 795.13
107 | 011210005001 | 成品隔断 |  | 1．卫生间隔断（含门） 2．含淋浴隔断 3．复合树脂板隔断 4．其他：未尽事宜详见设计图纸、图集、答疑、招标文件、政府相关文件、规范等其他资料，满足验收要求 |  | m2 | 242.900 | 236.94 | 57552.73 |  | 4080.72 | 72.87
108 | 011210006001 | 隔断 |  | 1．隔板材料品种、规格、品牌、颜色：20(水泥纤维板)+60轻钢龙骨（岩棉填充）+20(水泥纤维板)，耐火极限2.1h 2．其他：未尽事宜详见设计图纸、图集、答疑、招标文件、政府相关文件、规范等其他资料，满足验收要求 |  | m2 | 455.810 | 211.92 | 96595.26 |  | 8765.23 | 1463.15
109 | WB011209001001 | 水泥纤维板 |  | 1．部位：南侧顶层外窗顶隔断墙 2．石材品种、规格、颜色：20mm水泥纤维板隔墙 3．镀锌钢龙骨，型号详图纸 4．含后置埋件、预埋件、化学锚栓等 5．其他：未尽事宜详见设计图纸、图集、答疑、招标文件、政府相关文件、规范等其他资料，满足验收要求 |  | m2 | 62.410 | 176.16 | 10994.15 |  | 1031.64 | 63.03
110 | WB011209001002 | 水泥纤维板 |  | 1．部位：南侧卫生间外墙根部隔断 2．石材品种、规格、颜色：10mm水泥纤维板隔墙+龙骨+岩棉填充+10mm水泥纤维板隔墙 3．镀锌钢龙骨，型号详图纸 4．含后置埋件、预埋件、化学锚栓等 5．其他：未尽事宜详见设计图纸、图集、答疑、招标文件、政府相关文件、规范等其他资料，满足验收要求 |  | m2 | 440.000 | 152.53 | 67113.20 |  | 9539.20 | 545.60
|  | 分部小计 | [6 empty] | 4403517.58
测评合格编号:2021JS-02【新点造价软件V10.0安徽版】
E.1 分部分项工程量清单计价表
工程名称：内部改造工程 |  |  |  |  | 标段： |  |  |  |  | 第19页 共49页
序号 | 项目编码 | 项目名称 |  | 项目特征描述 |  | 计量 单位 | 工程量 | 金额（元）
[8 empty] | 综合单价 | 合价 |  | 其中
[11 empty] | 定额 人工费 | 定额 机械费 | 暂估价
| 3.2 | 门窗 | [6 empty] | 2964065.53
111 | 010802003001 | 钢质防火门 |  | 1．门代号及洞口尺寸：甲级钢制防火门 2．含闭门器、顺序器、把手、铰链、专用门锁等一切五金配件 3．符合设计、规范及相关验收标准 4．其他：未尽事宜详见设计图纸、图集、答疑、招标文件、政府相关文件、规范等其他资料，满足验收要求 |  | m2 | 121.440 | 1276.27 | 154990.23 |  | 5027.62 | 63.15
112 | 010802003002 | 钢质防火门 |  | 1．门代号及洞口尺寸：乙级钢制防火门 2．含闭门器、顺序器、把手、铰链、专用门锁等一切五金配件 3．符合设计、规范及相关验收标准 4．其他：未尽事宜详见设计图纸、图集、答疑、招标文件、政府相关文件、规范等其他资料，满足验收要求 |  | m2 | 118.800 | 1120.00 | 133056.00 |  | 4862.48 | 61.78
113 | 010802003003 | 钢质防火门 |  | 1．门代号及洞口尺寸：丙级钢制防火门 2．含闭门器、顺序器、把手、铰链、专用门锁等一切五金配件 3．符合设计、规范及相关验收标准 4．其他：未尽事宜详见设计图纸、图集、答疑、招标文件、政府相关文件、规范等其他资料，满足验收要求 |  | m2 | 83.200 | 923.24 | 76813.57 |  | 3112.51 | 43.26
114 | 010802001001 | 门联窗 |  | 1．钢制玻璃门，8mm钢化玻璃中空 2．分割详大样 3．含把手、铰链、地弹簧、专用门锁等一切五金配件 4．符合设计、规范及相关验收标准 5．其他：未尽事宜详见设计图纸、图集、答疑、招标文件、政府相关文件、规范等其他资料，满足验收要求 |  | m2 | 129.600 | 718.19 | 93077.42 |  | 3302.21 | 124.42
测评合格编号:2021JS-02【新点造价软件V10.0安徽版】
E.1 分部分项工程量清单计价表
工程名称：内部改造工程 |  |  |  |  | 标段： |  |  |  |  | 第20页 共49页
序号 | 项目编码 | 项目名称 |  | 项目特征描述 |  | 计量 单位 | 工程量 | 金额（元）
[8 empty] | 综合单价 | 合价 |  | 其中
[11 empty] | 定额 人工费 | 定额 机械费 | 暂估价
115 | 010802001002 | 金属门-外门 |  | 1．门名称、代号及洞口尺寸：BLM1822 2．钢制玻璃门，8mm钢化玻璃中空 3．含把手、铰链、地弹簧、专用门锁等一切五金配件 4．符合设计、规范及相关验收标准 5．无障碍门应符合图纸及设计要求 6．其他：未尽事宜详见设计图纸、图集、答疑、招标文件、政府相关文件、规范等其他资料，满足验收要求 |  | m2 | 7.920 | 810.81 | 6421.62 |  | 182.95 | 7.60
116 | 010802001003 | 金属门-外门 |  | 1．钢质门 2．含把手、铰链、地弹簧、专用门锁等一切五金配件 3．符合设计、规范及相关验收标准 4．无障碍门应符合图纸及设计要求 5．其他：未尽事宜详见设计图纸、图集、答疑、招标文件、政府相关文件、规范等其他资料，满足验收要求 |  | m2 | 11.220 | 618.81 | 6943.05 |  | 259.18 | 10.77
117 | 010802001004 | 金属门-内门 |  | 1．钢制玻璃门，8mm钢化玻璃中空 2．含把手、铰链、地弹簧、专用门锁等一切五金配件 3．符合设计、规范及相关验收标准 4．无障碍门应符合图纸及设计要求 5．其他：未尽事宜详见设计图纸、图集、答疑、招标文件、政府相关文件、规范等其他资料，满足验收要求 |  | m2 | 13.200 | 810.81 | 10702.69 |  | 304.92 | 12.67
118 | 010802001005 | 金属门-内门 |  | 1．树脂门 2．含把手、铰链、地弹簧、专用门锁等一切五金配件 3．符合设计、规范及相关验收标准 4．无障碍门应符合图纸及设计要求 5．其他：未尽事宜详见设计图纸、图集、答疑、招标文件、政府相关文件、规范等其他资料，满足验收要求 |  | m2 | 111.320 | 1655.61 | 184302.51 |  | 2571.49 | 106.87
测评合格编号:2021JS-02【新点造价软件V10.0安徽版】
E.1 分部分项工程量清单计价表
工程名称：内部改造工程 |  |  |  |  | 标段： |  |  |  |  | 第21页 共49页
序号 | 项目编码 | 项目名称 |  | 项目特征描述 |  | 计量 单位 | 工程量 | 金额（元）
[8 empty] | 综合单价 | 合价 |  | 其中
[11 empty] | 定额 人工费 | 定额 机械费 | 暂估价
119 | 010802001006 | 金属门-内门 |  | 1．钢质门 2．含把手、铰链、地弹簧、专用门锁等一切五金配件 3．符合设计、规范及相关验收标准 4．无障碍门应符合图纸及设计要求 5．其他：未尽事宜详见设计图纸、图集、答疑、招标文件、政府相关文件、规范等其他资料，满足验收要求 |  | m2 | 1110.520 | 522.81 | 580590.96 |  | 25653.01 | 1066.10
120 | 010802001007 | 金属门-内门 |  | 1．铝合金推拉门 2．含把手、铰链、地弹簧、专用门锁等一切五金配件 3．符合设计、规范及相关验收标准 4．其他：未尽事宜详见设计图纸、图集、答疑、招标文件、政府相关文件、规范等其他资料，满足验收要求 |  | m2 | 2.640 | 718.19 | 1896.02 |  | 67.27 | 2.53
121 | 010807001001 | 金属窗 |  | 1．85系普通铝合金中空玻璃窗户 2．6mm+6mm安全玻璃 3．含把手、铰链、专用门锁等一切五金配件 4．磨砂玻璃综合考虑 5．符合设计、规范及相关验收标准 6．其他：未尽事宜详见设计图纸、图集、答疑、招标文件、政府相关文件、规范等其他资料，满足验收要求 |  | m2 | 73.310 | 799.75 | 58629.67 |  | 1806.36 | 161.28
122 | 010807001002 | 金属窗 |  | 1．70系列断桥铝平开窗 2．1.8厚隔热窗框料 3．含把手、铰链、专用门锁等一切五金配件 4．磨砂玻璃综合考虑 5．符合设计、规范及相关验收标准 6．其他：未尽事宜详见设计图纸、图集、答疑、招标文件、政府相关文件、规范等其他资料，满足验收要求 |  | m2 | 2218.410 | 649.75 | 1441411.90 |  | 54661.62 | 4880.50
123 | 010807002001 | 金属防火窗 |  | 1．钢制防火窗 2．含把手、铰链、专用门锁等一切五金配件 3．符合设计、规范及相关验收标准 4．其他：未尽事宜详见设计图纸、图集、答疑、招标文件、政府相关文件、规范等其他资料，满足验收要求 |  | m2 | 69.300 | 633.28 | 43886.30 |  | 1435.90 | 101.87
测评合格编号:2021JS-02【新点造价软件V10.0安徽版】
E.1 分部分项工程量清单计价表
工程名称：内部改造工程 |  |  |  |  | 标段： |  |  |  |  | 第22页 共49页
序号 | 项目编码 | 项目名称 |  | 项目特征描述 |  | 计量 单位 | 工程量 | 金额（元）
[8 empty] | 综合单价 | 合价 |  | 其中
[11 empty] | 定额 人工费 | 定额 机械费 | 暂估价
124 | WB011209014002 | 幕墙龙骨 |  | 1．所有外门窗均采用附框安装 2．规格为40*40*2镀锌钢管 3．其他：未尽事宜详见设计图纸、图集、答疑、招标文件、政府相关文件、规范等其他资料，满足验收要求 |  | t | 19.041 | 8378.95 | 159543.59 |  | 35920.85 | 11883.68
125 | 010807001003 | 金属窗 |  | 1．手动开启装置 2．其他：未尽事宜详见设计图纸、图集、答疑、招标文件、政府相关文件、规范等其他资料，满足验收要求 |  | 套 | 59.000 | 200.00 | 11800.00
|  | 分部小计 | [6 empty] | 2964065.53
| 3.3 | 地面做法 | [6 empty] | 2411062.72
| 3.3.1 | 同层排水区域 | [6 empty] | 4691.69
126 | 011001001001 | 保温隔热屋面 |  | 1．同层排水区域 2．LC5.0级泡沫混凝土回填400mm高 3．其他：未尽事宜详见设计图纸、图集、答疑、招标文件、政府相关文件、规范等其他资料，满足验收要求 |  | m3 | 11.320 | 414.46 | 4691.69 |  | 686.22 | 276.32
|  | 分部小计 | [6 empty] | 4691.69
| 楼面1 | 防滑地砖 (有防水层) | [6 empty] | 174635.40
127 | WB011101007001 | 细石混凝土找平层 |  | 1．最薄处30厚C20细石混凝土找坡层，向地漏找1%坡，随打随抹平。地漏四周及管根部用DS M15 抹小八字角 2．其他：未尽事宜详见设计图纸、图集、答疑、招标文件、政府相关文件、规范等其他资料，满足验收要求 |  | m2 | 661.020 | 19.87 | 13134.47 |  | 3060.52 | 330.51
128 | 011101006001 | 水泥砂浆楼地面找平层 |  | 1．6厚聚合物水泥防水砂浆 2．其他：未尽事宜详见设计图纸、图集、答疑、招标文件、政府相关文件、规范等其他资料，满足验收要求 |  | m2 | 661.020 | 21.22 | 14026.84 |  | 7443.09 | 178.48
129 | 010904002001 | 楼（地）面涂膜防水 |  | 1．1.5厚JSⅡ防水涂料,分两遍涂抹阴阳角、管道根部及地漏部分设置防水加强层，每边300 2．其他：未尽事宜详见设计图纸、图集、答疑、招标文件、政府相关文件、规范等其他资料，满足验收要求 |  | m2 | 976.380 | 42.07 | 41076.31 |  | 3690.72
130 | 011101006002 | 水泥砂浆楼地面找平层 |  | 1．20厚DS M20(1:2.5水泥砂浆)找平层 2．其他：未尽事宜详见设计图纸、图集、答疑、招标文件、政府相关文件、规范等其他资料，满足验收要求 |  | m2 | 661.020 | 16.63 | 10992.76 |  | 3199.34 | 383.39
测评合格编号:2021JS-02【新点造价软件V10.0安徽版】
E.1 分部分项工程量清单计价表
工程名称：内部改造工程 |  |  |  |  | 标段： |  |  |  |  | 第23页 共49页
序号 | 项目编码 | 项目名称 |  | 项目特征描述 |  | 计量 单位 | 工程量 | 金额（元）
[8 empty] | 综合单价 | 合价 |  | 其中
[11 empty] | 定额 人工费 | 定额 机械费 | 暂估价
131 | 011102003001 | 块料楼地面 |  | 1．5厚DTA砂浆结合层 2．10厚防滑地砖面层,DTG砂浆擦缝 3．其他：未尽事宜详见设计图纸、图集、答疑、招标文件、政府相关文件、规范等其他资料，满足验收要求 |  | m2 | 661.020 | 144.33 | 95405.02 |  | 11488.53 | 1117.12
|  | 分部小计 | [6 empty] | 174635.40
| 楼面2 | 同质透心PVC楼面 | [6 empty] | 1034981.93
132 | 011101005001 | 原地面处理 |  | 1．原水磨石地面打磨、修复平整满足施工要求 2．其他：未尽事宜详见设计图纸、图集、答疑、招标文件、政府相关文件、规范等其他资料，满足验收要求 |  | m2 | 4956.810 | 15.00 | 74352.15
133 | 011101005002 | 自流坪楼地面 |  | 1．3厚垫层水泥基自流平砂浆 2．其他：未尽事宜详见设计图纸、图集、答疑、招标文件、政府相关文件、规范等其他资料，满足验收要求 |  | m2 | 4956.810 | 16.41 | 81341.25 |  | 21363.85 | 1387.91
134 | 011103002001 | 橡胶板卷材楼地面 |  | 1．2厚同质透心PVC塑胶地板，专用粘贴剂粘贴 2．其他：未尽事宜详见设计图纸、图集、答疑、招标文件、政府相关文件、规范等其他资料，满足验收要求 |  | m2 | 4956.810 | 177.39 | 879288.53 |  | 30137.40 | 495.68
|  | 分部小计 | [6 empty] | 1034981.93
| 楼面3 | 石塑地板 | [6 empty] | 540426.65
135 | 011101005003 | 原地面处理 |  | 1．原水磨石地面打磨、修复平整满足施工要求/原地砖地面铲至20mm厚1:3水泥砂浆找平层，水泥砂浆修补找平 2．其他：未尽事宜详见设计图纸、图集、答疑、招标文件、政府相关文件、规范等其他资料，满足验收要求 |  | m2 | 3391.870 | 15.00 | 50878.05
136 | 011101005004 | 自流坪楼地面 |  | 1．3厚水泥基自流平砂浆 2．其他：未尽事宜详见设计图纸、图集、答疑、招标文件、政府相关文件、规范等其他资料，满足验收要求 |  | m2 | 3391.870 | 16.41 | 55660.59 |  | 14618.96 | 949.72
137 | 011103001001 | 橡胶板楼地面 |  | 1．3厚石塑地板，专用粘贴剂粘贴，表面上保护腊 2．其他：未尽事宜详见设计图纸、图集、答疑、招标文件、政府相关文件、规范等其他资料，满足验收要求 |  | m2 | 3391.870 | 127.92 | 433888.01 |  | 27982.93 | 339.19
|  | 分部小计 | [6 empty] | 540426.65
测评合格编号:2021JS-02【新点造价软件V10.0安徽版】
E.1 分部分项工程量清单计价表
工程名称：内部改造工程 |  |  |  |  | 标段： |  |  |  |  | 第24页 共49页
序号 | 项目编码 | 项目名称 |  | 项目特征描述 |  | 计量 单位 | 工程量 | 金额（元）
[8 empty] | 综合单价 | 合价 |  | 其中
[11 empty] | 定额 人工费 | 定额 机械费 | 暂估价
| 楼面4 | 防滑地砖楼面 | [6 empty] | 191375.81
138 | 011102003002 | 块料楼地面 |  | 1．水泥砂浆修补找平 2．5厚DTA砂浆结合层 3．10厚防滑地砖板，DTG砂浆擦缝 4．其他：未尽事宜详见设计图纸、图集、答疑、招标文件、政府相关文件、规范等其他资料，满足验收要求 |  | m2 | 1325.960 | 144.33 | 191375.81 |  | 23045.18 | 2240.87
|  | 分部小计 | [6 empty] | 191375.81
| 楼面5 | 水泥砂浆楼面 | [6 empty] | 2855.42
139 | 011101001001 | 水泥砂浆楼地面 |  | 1．20厚DS M20砂浆面层,表面撒水泥粉 2．环氧砂浆修补 3．其他：未尽事宜详见设计图纸、图集、答疑、招标文件、政府相关文件、规范等其他资料，满足验收要求 |  | m2 | 153.600 | 18.59 | 2855.42 |  | 800.26 | 161.28
|  | 分部小计 | [6 empty] | 2855.42
| 楼面6 | 水泥砂浆楼面（有防水层）用于水井 | [6 empty] | 4563.09
140 | WB011101007002 | 细石混凝土找平层 |  | 1．最薄处30厚C20细石混凝土找坡层，向地漏找1%坡，随打随抹平。地漏四周及管根部用DS M15抹小八字角 2．界面剂1道 3．环氧砂浆修补 4．其他：未尽事宜详见设计图纸、图集、答疑、招标文件、政府相关文件、规范等其他资料，满足验收要求 |  | m2 | 28.400 | 19.87 | 564.31 |  | 131.49 | 14.20
141 | 011101006003 | 水泥砂浆楼地面找平层 |  | 1．6mm聚合物水泥防水砂浆找平 2．其他：未尽事宜详见设计图纸、图集、答疑、招标文件、政府相关文件、规范等其他资料，满足验收要求 |  | m2 | 54.840 | 21.22 | 1163.70 |  | 617.50 | 14.81
142 | 010904002002 | 楼（地）面涂膜防水 |  | 1．1.5厚JSII型防水涂料，分两遍涂抹 阴阳角、管道根部及地漏部位设置防水加强层,每边300 2．其他：未尽事宜详见设计图纸、图集、答疑、招标文件、政府相关文件、规范等其他资料，满足验收要求 |  | m2 | 54.840 | 42.07 | 2307.12 |  | 207.30
143 | 011101001002 | 水泥砂浆楼地面 |  | 1．20厚DS M20砂浆面层，表面撒水泥粉 2．其他：未尽事宜详见设计图纸、图集、答疑、招标文件、政府相关文件、规范等其他资料，满足验收要求 |  | m2 | 28.400 | 18.59 | 527.96 |  | 147.96 | 29.82
|  | 分部小计 | [6 empty] | 4563.09
测评合格编号:2021JS-02【新点造价软件V10.0安徽版】
E.1 分部分项工程量清单计价表
工程名称：内部改造工程 |  |  |  |  | 标段： |  |  |  |  | 第25页 共49页
序号 | 项目编码 | 项目名称 |  | 项目特征描述 |  | 计量 单位 | 工程量 | 金额（元）
[8 empty] | 综合单价 | 合价 |  | 其中
[11 empty] | 定额 人工费 | 定额 机械费 | 暂估价
| 楼面7 | 楼梯 | [6 empty] | 90235.28
144 | 011106001001 | 石材楼梯面层 |  | 1．部位：踏步 2．粘接层厚度、材料种类：30厚DS M15(1:3干硬性水泥砂浆）结合层，表面撒水泥粉 3．面层材料品种、规格、颜色：20厚花岗石板，DTG砂浆擦缝 4．界面剂一道 5．15厚水泥砂浆修补找平 6．切防滑槽、磨1/2圆边 7．含石材养护、六面防护处理 8．其他：未尽事宜详见设计图纸、图集、答疑、招标文件、政府相关文件、规范等其他资料，满足验收要求 |  | m2 | 349.370 | 258.28 | 90235.28 |  | 21902.01 | 5366.32
|  | 分部小计 | [6 empty] | 90235.28
| 楼面8 | 石塑地板 | [6 empty] | 135588.99
145 | WB011101007003 | 细石混凝土找平层 |  | 1．最薄处30厚C20细石混凝土找坡层，向地漏找1%坡，随打随抹平。地漏四周及管根部用DS M15抹小八字角 2．其他：未尽事宜详见设计图纸、图集、答疑、招标文件、政府相关文件、规范等其他资料，满足验收要求 |  | m2 | 518.830 | 19.87 | 10309.15 |  | 2402.18 | 259.42
146 | 011101006004 | 水泥砂浆楼地面找平层 |  | 1．6mm聚合物水泥防水砂浆找平 2．其他：未尽事宜详见设计图纸、图集、答疑、招标文件、政府相关文件、规范等其他资料，满足验收要求 |  | m2 | 622.600 | 21.22 | 13211.57 |  | 7010.48 | 168.10
147 | 010904002003 | 楼（地）面涂膜防水 |  | 1．1.5厚JSII型防水涂料，分两遍涂抹 阴阳角、管道根部及地漏部位设置防水加强层,每边300 2．其他：未尽事宜详见设计图纸、图集、答疑、招标文件、政府相关文件、规范等其他资料，满足验收要求 |  | m2 | 622.600 | 42.07 | 26192.78 |  | 2353.43
148 | 011101006005 | 水泥砂浆楼地面找平层 |  | 1．20厚DS M20(1:2.5水泥砂浆)找平层 2．其他：未尽事宜详见设计图纸、图集、答疑、招标文件、政府相关文件、规范等其他资料，满足验收要求 |  | m2 | 661.020 | 16.63 | 10992.76 |  | 3199.34 | 383.39
149 | 011101005005 | 自流坪楼地面 |  | 1．3厚水泥基自流平砂浆 2．其他：未尽事宜详见设计图纸、图集、答疑、招标文件、政府相关文件、规范等其他资料，满足验收要求 |  | m2 | 518.830 | 16.41 | 8514.00 |  | 2236.16 | 145.27
测评合格编号:2021JS-02【新点造价软件V10.0安徽版】
E.1 分部分项工程量清单计价表
工程名称：内部改造工程 |  |  |  |  | 标段： |  |  |  |  | 第26页 共49页
序号 | 项目编码 | 项目名称 |  | 项目特征描述 |  | 计量 单位 | 工程量 | 金额（元）
[8 empty] | 综合单价 | 合价 |  | 其中
[11 empty] | 定额 人工费 | 定额 机械费 | 暂估价
150 | 011103001002 | 橡胶板楼地面 |  | 1．3厚石塑地板，专用粘贴剂粘贴，表面上保护腊 2．其他：未尽事宜详见设计图纸、图集、答疑、招标文件、政府相关文件、规范等其他资料，满足验收要求 |  | m2 | 518.830 | 127.92 | 66368.73 |  | 4280.35 | 51.88
|  | 分部小计 | [6 empty] | 135588.99
| 防水 | 成品卫生间底部 | [6 empty] | 17328.81
151 | 011101006006 | 水泥砂浆楼地面找平层 |  | 1．6mm聚合物水泥防水砂浆找平 2．其他：未尽事宜详见设计图纸、图集、答疑、招标文件、政府相关文件、规范等其他资料，满足验收要求 |  | m2 | 273.800 | 21.22 | 5810.04 |  | 3082.99 | 73.93
152 | 010904002004 | 楼（地）面涂膜防水 |  | 1．1.5厚JSII型防水涂料，分两遍涂抹 阴阳角、管道根部及地漏部位设置防水加强层,每边300 2．其他：未尽事宜详见设计图纸、图集、答疑、招标文件、政府相关文件、规范等其他资料，满足验收要求 |  | m2 | 273.800 | 42.07 | 11518.77 |  | 1034.96
|  | 分部小计 | [6 empty] | 17328.81
| 踢脚线 | 踢脚线 | [6 empty] | 214379.65
153 | WB011105006001 | 成品踢脚线 |  | 1．部位：楼梯 2．踢脚线高度：100mm 3．20厚花岗石板 4．其他：未尽事宜详见设计图纸、图集、答疑、招标文件、政府相关文件、规范等其他资料，满足验收要求 |  | m | 659.520 | 19.18 | 12649.59 |  | 3739.48 | 72.55
154 | WB011105006002 | 成品踢脚线 （高度修图） |  | 1．60mm高1.0厚黑钛金不锈钢踢脚 2．其他：未尽事宜详见设计图纸、图集、答疑、招标文件、政府相关文件、规范等其他资料，满足验收要求 |  | m | 6644.600 | 30.36 | 201730.06 |  | 42126.76 | 3455.19
|  | 分部小计 | [6 empty] | 214379.65
| 3.4 | 墙面做法 | [6 empty] | 6517442.53
| 墙面1 | 抗菌耐擦洗涂料 (原墙体) | [6 empty] | 224984.09
155 | 011406003001 | 满刮腻子 |  | 1．批腻子两遍修补 2．其他：未尽事宜详见设计图纸、图集、答疑、招标文件、政府相关文件、规范等其他资料，满足验收要求 |  | m2 | 7995.170 | 17.22 | 137676.83 |  | 47331.41 | 1439.13
测评合格编号:2021JS-02【新点造价软件V10.0安徽版】
E.1 分部分项工程量清单计价表
工程名称：内部改造工程 |  |  |  |  | 标段： |  |  |  |  | 第27页 共49页
序号 | 项目编码 | 项目名称 |  | 项目特征描述 |  | 计量 单位 | 工程量 | 金额（元）
[8 empty] | 综合单价 | 合价 |  | 其中
[11 empty] | 定额 人工费 | 定额 机械费 | 暂估价
156 | 011406001001 | 抹灰面油漆 |  | 1．封闭底漆一道 2．抗菌耐擦洗涂料涂料一底二涂 3．其他：未尽事宜详见设计图纸、图集、答疑、招标文件、政府相关文件、规范等其他资料，满足验收要求 |  | m2 | 7995.170 | 10.92 | 87307.26 |  | 21746.86
|  | 分部小计 | [6 empty] | 224984.09
| 墙面2 | 抗菌耐擦洗涂料 (新增隔墙) | [6 empty] | 130131.49
157 | 011201001003 | 墙面一般抹灰 |  | 1．9 厚DP M15 砂浆打底找平(压耐碱玻纤网布) 2．其他：未尽事宜详见设计图纸、图集、答疑、招标文件、政府相关文件、规范等其他资料，满足验收要求 |  | m2 | 2163.090 | 25.69 | 55569.78 |  | 29288.24 | 1232.96
158 | 011406003002 | 满刮腻子 |  | 1．刮腻子遍数：3厚耐水腻子分遍磨光分便 2．其他：未尽事宜详见设计图纸、图集、答疑、招标文件、政府相关文件、规范等其他资料，满足验收要求 |  | m2 | 2163.090 | 23.55 | 50940.77 |  | 16785.58 | 519.14
159 | 011406001002 | 抹灰面油漆 |  | 1．封闭底漆一道 2．抗菌耐擦洗涂料涂料一底二涂 3．其他：未尽事宜详见设计图纸、图集、答疑、招标文件、政府相关文件、规范等其他资料，满足验收要求 |  | m2 | 2163.090 | 10.92 | 23620.94 |  | 5883.60
|  | 分部小计 | [6 empty] | 130131.49
| 墙面3 | 瓷砖 (原墙体) | [6 empty] | 132565.92
160 | 011201001004 | 墙面一般抹灰 |  | 1．面层厚度、砂浆配合比：10厚DP M15砂浆打底修补找平(压耐碱玻纤网布) 2．界面剂一道 3．墙体上设备安装时细部处理应符合图纸设计要求 4．其他：未尽事宜详见设计图纸、图集、答疑、招标文件、政府相关文件、规范等其他资料，满足验收要求 |  | m2 | 894.990 | 28.03 | 25086.57 |  | 13004.20 | 554.89
161 | 011204003001 | 块料墙面 |  | 1．面层材料品种、规格、品牌、颜色：10厚抛光砖墙面(粘贴前墙砖充分浸水2h以上)DTG砂浆擦缝 2．结合层材料种类：5厚瓷砖胶粘剂粘结层 3．其他：未尽事宜详见设计图纸、图集、答疑、招标文件、政府相关文件、规范等其他资料，满足验收要求 |  | m2 | 894.990 | 120.09 | 107479.35 |  | 21050.16 | 599.64
|  | 分部小计 | [6 empty] | 132565.92
测评合格编号:2021JS-02【新点造价软件V10.0安徽版】
E.1 分部分项工程量清单计价表
工程名称：内部改造工程 |  |  |  |  | 标段： |  |  |  |  | 第28页 共49页
序号 | 项目编码 | 项目名称 |  | 项目特征描述 |  | 计量 单位 | 工程量 | 金额（元）
[8 empty] | 综合单价 | 合价 |  | 其中
[11 empty] | 定额 人工费 | 定额 机械费 | 暂估价
| 墙面4 | 瓷砖 (原墙体)有防水 | [6 empty] | 308196.38
162 | 011201001005 | 墙面一般抹灰 |  | 1．面层厚度、砂浆配合比：8厚DP M15砂浆打底修补找平(压耐碱玻纤网布) 2．其他：未尽事宜详见设计图纸、图集、答疑、招标文件、政府相关文件、规范等其他资料，满足验收要求 |  | m2 | 1480.290 | 24.82 | 36740.80 |  | 19525.03 | 917.78
163 | 011201001006 | 墙面一般抹灰 |  | 1．面层厚度、砂浆配合比：6mm 厚聚合物水泥防水砂浆找平 2．其他：未尽事宜详见设计图纸、图集、答疑、招标文件、政府相关文件、规范等其他资料，满足验收要求 |  | m2 | 1480.290 | 21.22 | 31411.75 |  | 16668.07 | 399.68
164 | 010903002001 | 墙面涂膜防水 |  | 1．涂膜厚度、遍数：1.5厚JSⅡ防水涂料,分遍涂抹 2．其他：未尽事宜详见设计图纸、图集、答疑、招标文件、政府相关文件、规范等其他资料，满足验收要求 |  | m2 | 1480.290 | 42.07 | 62275.80 |  | 5595.50
165 | 011204003002 | 块料墙面 |  | 1．面层材料品种、规格、品牌、颜色：10厚抛光砖墙面(粘贴前墙砖充分浸水2h以上)(300x600)DTG砂浆擦缝,瓷砖贴至吊顶上100 2．结合层材料种类：5厚瓷砖胶粘剂粘结层 3．其他：未尽事宜详见设计图纸、图集、答疑、招标文件、政府相关文件、规范等其他资料，满足验收要求 |  | m2 | 1480.290 | 120.09 | 177768.03 |  | 34816.42 | 991.79
|  | 分部小计 | [6 empty] | 308196.38
| 墙面5 | 瓷砖 (新建墙体) | [6 empty] | 449567.06
166 | 011201001007 | 墙面一般抹灰 |  | 1．聚合物水泥砂浆修补墙面基层,专用界面剂一道甩毛 2．5厚DPM20砂浆(1: 2. 5水泥砂浆)打底压实抹平 3．墙体上设备安装时细部处理应符合图纸设计要求 4．其他：未尽事宜详见设计图纸、图集、答疑、招标文件、政府相关文件、规范等其他资料，满足验收要求 |  | m2 | 2215.380 | 19.55 | 43310.68 |  | 25211.02 | 864.00
167 | 011201001008 | 墙面一般抹灰 |  | 1．面层厚度、砂浆配合比：6mm 厚聚合物水泥防水砂浆找平 2．墙体上设备安装时细部处理应符合图纸设计要求 3．其他：未尽事宜详见设计图纸、图集、答疑、招标文件、政府相关文件、规范等其他资料，满足验收要求 |  | m2 | 2215.380 | 21.22 | 47010.36 |  | 24945.18 | 598.15
测评合格编号:2021JS-02【新点造价软件V10.0安徽版】
E.1 分部分项工程量清单计价表
工程名称：内部改造工程 |  |  |  |  | 标段： |  |  |  |  | 第29页 共49页
序号 | 项目编码 | 项目名称 |  | 项目特征描述 |  | 计量 单位 | 工程量 | 金额（元）
[8 empty] | 综合单价 | 合价 |  | 其中
[11 empty] | 定额 人工费 | 定额 机械费 | 暂估价
168 | 010903002002 | 墙面涂膜防水 |  | 1．涂膜厚度、遍数：1.5mm厚JS防水涂料，两遍成活，高度到顶板 2．其他：未尽事宜详见设计图纸、图集、答疑、招标文件、政府相关文件、规范等其他资料，满足验收要求 |  | m2 | 2215.380 | 42.07 | 93201.04 |  | 8374.14
169 | 011204003003 | 块料墙面 |  | 1．面层材料品种、规格、品牌、颜色：10厚抛光砖墙面(粘贴前墙砖充分浸水2h以上)DTG砂浆擦缝,瓷砖贴至吊顶上100 2．结合层材料种类：5厚瓷砖胶粘剂粘结层 3．其他：未尽事宜详见设计图纸、图集、答疑、招标文件、政府相关文件、规范等其他资料，满足验收要求 |  | m2 | 2215.380 | 120.09 | 266044.98 |  | 52105.74 | 1484.30
|  | 分部小计 | [6 empty] | 449567.06
| 墙面6 | 玻纤树脂板墙面 | [6 empty] | 5235206.11
170 | 011207001001 | 墙面装饰板 |  | 1．基层材料种类、规格：专用环保树脂结构胶+双面胶带 2．面层材料品种、规格、品牌、颜色：4mm玻纤树脂板和玻纤阳角 3．塑料膨胀螺丝(钢筋混凝土墙体)固定L30*30*3mm镀锌角码或铝角码20x38x2mm铝方通按400*400mm横竖田子格调平,固定龙骨 4．聚合物水泥砂浆修补 5．其他：未尽事宜详见设计图纸、图集、答疑、招标文件、政府相关文件、规范等其他资料，满足验收要求 |  | m2 | 14662.800 | 357.04 | 5235206.11 |  | 257918.65 | 35337.35
|  | 分部小计 | [6 empty] | 5235206.11
| 墙面7 | 防水防霉涂料（有防水层） | [6 empty] | 27177.31
171 | 011201001009 | 墙面一般抹灰 |  | 1．面层厚度、砂浆配合比：8厚DP M15砂浆修补找平（压耐碱玻纤网布） 2．其他：未尽事宜详见设计图纸、图集、答疑、招标文件、政府相关文件、规范等其他资料，满足验收要求 |  | m2 | 291.040 | 24.82 | 7223.61 |  | 3838.82 | 180.44
172 | 011201001010 | 墙面一般抹灰 |  | 1．面层厚度、砂浆配合比：6mm聚合物水泥防水砂浆 2．墙体上设备安装时细部处理应符合图纸设计要求 3．其他：未尽事宜详见设计图纸、图集、答疑、招标文件、政府相关文件、规范等其他资料，满足验收要求 |  | m2 | 291.040 | 21.22 | 6175.87 |  | 3277.11 | 78.58
测评合格编号:2021JS-02【新点造价软件V10.0安徽版】
E.1 分部分项工程量清单计价表
工程名称：内部改造工程 |  |  |  |  | 标段： |  |  |  |  | 第30页 共49页
序号 | 项目编码 | 项目名称 |  | 项目特征描述 |  | 计量 单位 | 工程量 | 金额（元）
[8 empty] | 综合单价 | 合价 |  | 其中
[11 empty] | 定额 人工费 | 定额 机械费 | 暂估价
173 | 010903002003 | 墙面涂膜防水 |  | 1．涂膜厚度、遍数：1.5厚JSII型防水涂料,分遍涂抹 2．其他：未尽事宜详见设计图纸、图集、答疑、招标文件、政府相关文件、规范等其他资料，满足验收要求 |  | m2 | 291.040 | 42.07 | 12244.05 |  | 1100.13
174 | 011406001003 | 抹灰面油漆 |  | 1．油漆品种、刷漆遍数：防霉涂料两道(每道间隔2h) 2．其他：未尽事宜详见设计图纸、图集、答疑、招标文件、政府相关文件、规范等其他资料，满足验收要求 |  | m2 | 291.040 | 5.27 | 1533.78 |  | 372.53
|  | 分部小计 | [6 empty] | 27177.31
| 院史馆墙面 | 院史馆墙面 | [6 empty] | 9614.17
175 | 011201001011 | 墙面一般抹灰 |  | 1．面层厚度、砂浆配合比：8厚水泥砂浆修补找平 2．含护角处理 3．墙体上设备安装时细部处理应符合图纸设计要求 4．其他：未尽事宜详见设计图纸、图集、答疑、招标文件、政府相关文件、规范等其他资料，满足验收要求 |  | m2 | 460.890 | 20.86 | 9614.17 |  | 5304.84 | 285.75
|  | 分部小计 | [6 empty] | 9614.17
| 3.5 | 顶面做法 | [6 empty] | 1291849.66
| 吊顶 | 吊顶 | [6 empty] | 1267705.96
176 | WB011302005001 | 顶棚1-铝板吊顶 |  | 1．面层材料品种、规格：2.0mm铝板与配套专用龙骨固定 2．与配套的专用下层副龙骨联结,间距≤600 3．与安装型式配套的专用上层主龙骨,间距≤1200,用吊件与钢筋吊杆联结后找平 4．10号镀锌低碳钢丝吊杆,双向中距≤1200,吊杆上部与底板吊环固定 5．钢筋混凝土底板设置直径10钢筋吊环,双向中距≤1200 6．含风口、吊顶开洞、检修口等所有工作内容 7．其他：未尽事宜详见设计图纸、图集、答疑、招标文件、政府相关文件、规范等其他资料，满足验收要求 |  | m2 | 810.150 | 302.55 | 245110.88 |  | 16713.39 | 550.90
测评合格编号:2021JS-02【新点造价软件V10.0安徽版】
E.1 分部分项工程量清单计价表
工程名称：内部改造工程 |  |  |  |  | 标段： |  |  |  |  | 第31页 共49页
序号 | 项目编码 | 项目名称 |  | 项目特征描述 |  | 计量 单位 | 工程量 | 金额（元）
[8 empty] | 综合单价 | 合价 |  | 其中
[11 empty] | 定额 人工费 | 定额 机械费 | 暂估价
177 | WB011302005002 | 顶棚2-矿棉板吊顶 |  | 1．面层材料品种、规格：安装600*600*10矿棉板面层 2．矿棉板配套T型铝合金龙骨,龙骨间距600 3．38主龙骨用吊挂件与镀锌吊杆联结后找平,主龙骨间距800 4．用M8膨胀螺栓连镀锌吊杆,间距800x800 5．原建筑楼板(吊杆长度超过1.5m且小于3m时设置反向支撑) 6．含风口、吊顶开洞、检修口等所有工作内容 7．其他：未尽事宜详见设计图纸、图集、答疑、招标文件、政府相关文件、规范等其他资料，满足验收要求 |  | m2 | 6753.760 | 85.67 | 578594.62 |  | 109951.21 | 3647.03
178 | WB011302005003 | 顶棚3-铝扣板吊顶 |  | 1．安装铝扣板面层厚度0.8mm 2．三角龙骨用三角龙骨吊件与主龙骨联结后找平，三角龙骨间距600 3．38主龙骨用吊挂件与镀锌吊杆联结后找平，主龙骨间距800 4．用M8膨胀螺栓连镀锌吊杆，间距800x800 5．6厚聚合物水泥防水砂浆 6．含风口、吊顶开洞、检修口等所有工作内容 7．其他：未尽事宜详见设计图纸、图集、答疑、招标文件、政府相关文件、规范等其他资料，满足验收要求 |  | m2 | 591.950 | 155.77 | 92208.05 |  | 18877.29 | 562.35
179 | WB011302005004 | 顶棚4-GFK抗菌板吊顶 |  | 1．面层材料品种、规格：600*600*2.0抗菌树脂板吊顶与配套专用龙骨固定 2．与配套的专用下层副龙骨联结,间距≤600、L型烤漆边龙骨 3．与安装型式配套的专用上层主龙骨,间距≤1200,用吊件与钢筋吊杆联结后找平 4．10号镀锌低碳钢丝吊杆,双向中距≤1200,吊杆上部与底板吊环固定 5．钢筋混凝土底板设置直径10钢筋吊环,双向中距≤1200 6．6厚聚合物水泥防水砂浆 7．含风口、吊顶开洞、检修口等所有工作内容 8．其他：未尽事宜详见设计图纸、图集、答疑、招标文件、政府相关文件、规范等其他资料，满足验收要求 |  | m2 | 941.390 | 290.94 | 273888.01 |  | 29390.20 | 790.77
测评合格编号:2021JS-02【新点造价软件V10.0安徽版】
E.1 分部分项工程量清单计价表
工程名称：内部改造工程 |  |  |  |  | 标段： |  |  |  |  | 第32页 共49页
序号 | 项目编码 | 项目名称 |  | 项目特征描述 |  | 计量 单位 | 工程量 | 金额（元）
[8 empty] | 综合单价 | 合价 |  | 其中
[11 empty] | 定额 人工费 | 定额 机械费 | 暂估价
180 | WB011302005005 | 石膏板吊顶 |  | 1．面层材料品种、规格：单层9.5厚防火石膏板 2．18MM阻燃板基层 3．白色无机涂料 4．8#吊筋间距≤1200mm、主龙骨50*15*1.0MM,副龙骨50*19*0.5MM、主龙骨间距800mm,副龙骨的间距600mm 5．原建筑楼板(吊杆长度超过1.5m且小于3m时设置反向支撑) 6．按投影面积算，侧面高差综合考虑 7．含风口、吊顶开洞、检修口等所有工作内容 8．其他：未尽事宜详见设计图纸、图集、答疑、招标文件、政府相关文件、规范等其他资料，满足验收要求 |  | m2 | 488.950 | 159.33 | 77904.40 |  | 16951.90 | 474.28
|  | 分部小计 | [6 empty] | 1267705.96
| 顶棚5 | 抗菌耐擦洗涂料 | [6 empty] | 24143.70
181 | 011406003003 | 满刮腻子 |  | 1．现状顶棚表面清理干净 2．刮腻子遍数：3厚面层耐水腻子刮平 3．其他：未尽事宜详见设计图纸、图集、答疑、招标文件、政府相关文件、规范等其他资料，满足验收要求 |  | m2 | 836.580 | 23.55 | 19701.46 |  | 6491.86 | 200.78
182 | 011406001004 | 抹灰面油漆 |  | 1．油漆品种、刷漆遍数：抗菌耐擦洗涂料涂料两道（每道间隔2h） 2．其他：未尽事宜详见设计图纸、图集、答疑、招标文件、政府相关文件、规范等其他资料，满足验收要求 |  | m2 | 836.580 | 5.31 | 4442.24 |  | 1070.82
|  | 分部小计 | [6 empty] | 24143.70
| 3.6 | 其他装饰 | [6 empty] | 921378.45
183 | 011505003001 | 护士站吊楣 |  | 1．护士站吊楣 2．其他：未尽事宜详见设计图纸、图集、答疑、招标文件、政府相关文件、规范等其他资料，满足验收要求 |  | 个 | 16.000 | 200.00 | 3200.00
184 | 011503005001 | 金属靠墙扶手 |  | 1．病房新增区域走道设有无障碍扶手,选用成品扶手 2．PVC扶手 3．PVC支架(成品)、铝合金骨架 4．做法详见07J902-2-5-5节点5 5．其他：未尽事宜详见设计图纸、图集、答疑、招标文件、政府相关文件、规范等其他资料，满足验收要求 |  | m | 712.000 | 80.36 | 57216.32 |  | 11762.24 | 377.36
测评合格编号:2021JS-02【新点造价软件V10.0安徽版】
E.1 分部分项工程量清单计价表
工程名称：内部改造工程 |  |  |  |  | 标段： |  |  |  |  | 第33页 共49页
序号 | 项目编码 | 项目名称 |  | 项目特征描述 |  | 计量 单位 | 工程量 | 金额（元）
[8 empty] | 综合单价 | 合价 |  | 其中
[11 empty] | 定额 人工费 | 定额 机械费 | 暂估价
185 | 011503001002 | 金属扶手、栏杆、栏板 |  | 1．楼梯扶手栏杆选用22J403-1-2-8/B3 2．靠墙扶手做法选用22J403-1- 5-5 节点1 3．楼梯间护窗栏杆4-24/HC7 4．其他：未尽事宜详见设计图纸、图集、答疑、招标文件、政府相关文件、规范等其他资料，满足验收要求 |  | m | 246.800 | 291.01 | 71821.27 |  | 8119.72 | 2347.07
186 | 011505001001 | 洗漱台（非成品卫生间） |  | 1．20mm石英石台面 2．具体做法详图纸 3．其他：未尽事宜详见设计图纸、图集、答疑、招标文件、政府相关文件、规范等其他资料，满足验收要求 |  | m2 | 14.280 | 673.44 | 9616.72 |  | 2628.95 | 33.56
187 | 011505010001 | 镜面玻璃（非成品卫生间） |  | 1．银镜 2．12mm厚钢化银镜，2mm不锈钢边框 3．具体做法详图纸 4．其他：未尽事宜详见设计图纸、图集、答疑、招标文件、政府相关文件、规范等其他资料，满足验收要求 |  | m2 | 23.800 | 332.59 | 7915.64 |  | 1332.80 | 10.71
188 | 011505005001 | 卫生间扶手 |  | 1．残疾人台盆扶手 2．其他：未尽事宜详见设计图纸、图集、答疑、招标文件、政府相关文件、规范等其他资料，满足验收要求 |  | 副 | 1.000 | 222.66 | 222.66 |  | 21.00 | 0.30
189 | 011505005002 | 卫生间扶手 |  | 1．残疾人坐便器扶手 2．其他：未尽事宜详见设计图纸、图集、答疑、招标文件、政府相关文件、规范等其他资料，满足验收要求 |  | 副 | 1.000 | 216.97 | 216.97 |  | 21.00 | 0.15
190 | 011505003002 | 阳台晾衣杆 |  | 1．阳台晾衣杆 2．其他：未尽事宜详见设计图纸、图集、答疑、招标文件、政府相关文件、规范等其他资料，满足验收要求 |  | 个 | 173.000 | 1000.00 | 173000.00
191 | 010810001001 | 隔帘 |  | 1．隔帘（含U形轨道) 2．做法详见07J902-2 6-3页U形隔帘导轨 3．其他：未尽事宜详见设计图纸、图集、答疑、招标文件、政府相关文件、规范等其他资料，满足验收要求 |  | m | 2142.550 | 220.00 | 471361.00
192 | 010810001002 | 输液帘 |  | 1．输液帘 2．详见07J902-2 6-4页U形输液导轨 3．其他：未尽事宜详见设计图纸、图集、答疑、招标文件、政府相关文件、规范等其他资料，满足验收要求 |  | m | 1495.000 | 30.00 | 44850.00
测评合格编号:2021JS-02【新点造价软件V10.0安徽版】
E.1 分部分项工程量清单计价表
工程名称：内部改造工程 |  |  |  |  | 标段： |  |  |  |  | 第34页 共49页
序号 | 项目编码 | 项目名称 |  | 项目特征描述 |  | 计量 单位 | 工程量 | 金额（元）
[8 empty] | 综合单价 | 合价 |  | 其中
[11 empty] | 定额 人工费 | 定额 机械费 | 暂估价
193 | 010808001001 | 木门窗套 |  | 1．电梯门套 2．1.5mm不锈钢面层、不锈钢专用粘贴剂 3．15mm厚阻燃板基层 4．15*20方管、40*40*3镀锌方管 5．其他：未尽事宜详见设计图纸、图集、答疑、招标文件、政府相关文件、规范等其他资料，满足验收要求 |  | m2 | 139.180 | 372.53 | 51848.73 |  | 4964.55 | 812.81
194 | 011207001002 | 墙面装饰板 |  | 1．部位：电梯门洞上方 2．1.5mm灰色不锈钢 3．其他：未尽事宜详见设计图纸、图集、答疑、招标文件、政府相关文件、规范等其他资料，满足验收要求 |  | m2 | 116.640 | 257.28 | 30009.14 |  | 1714.61 | 34.99
195 | 011505003003 | 过水洞 |  | 1．过水洞 2．250b*150h过水洞 3．其他：未尽事宜详见设计图纸、图集、答疑、招标文件、政府相关文件、规范等其他资料，满足验收要求 |  | 个 | 2.000 | 50.00 | 100.00
|  | 分部小计 | [6 empty] | 921378.45
| 3.7 | 固定柜 | [6 empty] | 2595109.10
196 | WB011501001001 | 医用护士站 |  | 医用护士站（暂定量） 1、材质：0.8mm厚优质电解钢板饰面，龙骨由1.5mm电解钢板不同部位使用，防潮防水，经久耐用，304#不锈钢站体底座高度为120mm、12mm厚复合亚克力人造石台面及饰板，无缝拼接，易清洁，满足院感需求； 2、配件：锁具、缓冲门铰、三节路轨、一字折弯斜拉手、站体内藏走线系统、台底配0.8mm厚电解钢板制作的支撑柜，贴不锈钢踢脚线，可根据需要选配主机箱、打印机柜、抽屉柜和掩门柜； 3、金属表面抑菌粉末静电喷涂，木纹色价格另计。 注意：抽屉均不含分格板，需要另加收费用 4、按直形站体延米计量 5、其他：未尽事宜详见设计图纸、图集、答疑、招标文件、政府相关文件、规范等其他资料，满足验收要求 |  | m | 36.320 | 3380.00 | 122761.60
测评合格编号:2021JS-02【新点造价软件V10.0安徽版】
E.1 分部分项工程量清单计价表
工程名称：内部改造工程 |  |  |  |  | 标段： |  |  |  |  | 第35页 共49页
序号 | 项目编码 | 项目名称 |  | 项目特征描述 |  | 计量 单位 | 工程量 | 金额（元）
[8 empty] | 综合单价 | 合价 |  | 其中
[11 empty] | 定额 人工费 | 定额 机械费 | 暂估价
197 | WB011501001002 | 医用治疗柜 |  | 医用治疗柜（暂定量） 1、材质：0.8mm厚电解钢板、背架主龙骨1.5mm厚及0.8mm饰面电解钢板，防潮防水，经久耐用，304#不锈钢地脚线、12mm厚复合亚克力人造石台面，无缝拼接，易清洁，满足院感需求； 2、配件：一字折弯斜拉手、缓冲门铰、插销（垃圾柜用）三节路轨、ABS标签卡槽、上柜下柜内、柜子中部各一件活动层板、感应水龙头管为304不锈钢、304不锈钢水盆； 3、金属表面抑菌粉末静电喷涂，木纹色价格另计； 4、垃圾柜工艺：插销、一体成形PP垃圾盖304不锈钢支撑杆支撑开启方式。 5、按处置地柜延米计量 6、其他：未尽事宜详见设计图纸、图集、答疑、招标文件、政府相关文件、规范等其他资料，满足验收要求 |  | m | 104.700 | 5900.00 | 617730.00
198 | WB011501001003 | 处置柜 |  | 处置柜（暂定量） 1、材质：0.8mm厚电解钢板，防潮防水，经久耐用，304#不锈钢地脚线、12mm厚复合亚克力人造石台面，无缝拼接，易清洁，满足院感需求； 2、配件：一字折弯斜拉手、缓冲门铰、插销（垃圾柜用）三节路轨、三节路轨、ABS标签卡槽、柜子中部各一件活动层板、感应水龙头管为304不锈钢、304不锈钢水盆； 3、金属表面抑菌粉末静电喷涂，木纹色价格另计； 4、垃圾柜工艺插销、：一体成形PP垃圾盖304不锈钢支撑杆支撑开启方式。 5、按处置地柜延米计量 6、其他：未尽事宜详见设计图纸、图集、答疑、招标文件、政府相关文件、规范等其他资料，满足验收要求 |  | m | 39.600 | 14300.00 | 566280.00
测评合格编号:2021JS-02【新点造价软件V10.0安徽版】
E.1 分部分项工程量清单计价表
工程名称：内部改造工程 |  |  |  |  | 标段： |  |  |  |  | 第36页 共49页
序号 | 项目编码 | 项目名称 |  | 项目特征描述 |  | 计量 单位 | 工程量 | 金额（元）
[8 empty] | 综合单价 | 合价 |  | 其中
[11 empty] | 定额 人工费 | 定额 机械费 | 暂估价
199 | WB011501001004 | 配餐柜 |  | 配餐柜（暂定量） 1、材质：0.8mm厚电解钢板、背架主龙骨1.5mm厚及0.8mm饰面电解钢板，防潮防水，经久耐用，304#不锈钢地脚线、12mm厚复合亚克力人造石台面，无缝拼接，防渗易清洁，满足院感需求； 2、配件：一字折弯斜拉手、缓冲门铰、柜子中部一件活动层板、感应水龙头管为304不锈钢、304不锈钢水盆、ABS标签卡槽； 3、金属表面抑菌粉末静电喷涂。 4、按配餐柜延米计量 5、其他：未尽事宜详见设计图纸、图集、答疑、招标文件、政府相关文件、规范等其他资料，满足验收要求 |  | m2 | 43.600 | 2100.00 | 91560.00
200 | WB011501001005 | 两门更衣柜 |  | 两门更衣柜603*500*1800（暂定量） 1、材质：0.8mm优质电解钢板，经久耐用； 2、配件：128不锈钢U型拉手、罗兰门铰、抽芯锁、含一件活动层板，配挂衣通、更衣镜，标签卡槽，有透气孔； 3、金属表面抑菌粉末静电喷涂。 4、其他：未尽事宜详见设计图纸、图集、答疑、招标文件、政府相关文件、规范等其他资料，满足验收要求 |  | 个 | 32.000 | 1050.00 | 33600.00
201 | WB011501001006 | 304不锈钢清洗池 |  | 304不锈钢清洗池550*850*200（暂定量） 1、材质：台面1.0mm厚，其余部分0.8mm厚304#不锈钢基材，表面抛光处理，焊点光滑，结构稳固； 2、配件：不锈钢水槽、不锈钢水龙头。 3、其他：未尽事宜详见设计图纸、图集、答疑、招标文件、政府相关文件、规范等其他资料，满足验收要求 |  | m | 11.200 | 4000.00 | 44800.00
202 | WB011501001007 | 304不锈钢拖把池 |  | 304不锈钢拖把池550*1800 （暂定量） 1、材质：台面1.0mm厚，其余部分0.8mm厚304#不锈钢基材，表面抛光处理，焊点光滑，结构稳固； 2、配件：不锈钢挂钩，实现拖把分类存放，不锈钢水龙头。 3、其他：未尽事宜详见设计图纸、图集、答疑、招标文件、政府相关文件、规范等其他资料，满足验收要求 |  | m | 25.600 | 3300.00 | 84480.00
测评合格编号:2021JS-02【新点造价软件V10.0安徽版】
E.1 分部分项工程量清单计价表
工程名称：内部改造工程 |  |  |  |  | 标段： |  |  |  |  | 第37页 共49页
序号 | 项目编码 | 项目名称 |  | 项目特征描述 |  | 计量 单位 | 工程量 | 金额（元）
[8 empty] | 综合单价 | 合价 |  | 其中
[11 empty] | 定额 人工费 | 定额 机械费 | 暂估价
203 | WB011501001008 | 储物柜 |  | 储物柜900*500*2000（暂定量） 1、材质：0.8mm厚优质电解钢板，经久耐用； 2、配件：128U型不锈钢拉手、缓冲门铰、下中三3对开门； 3、金属表面抑菌粉末静电喷涂； 4、可根据现场装修及空间搭配不同颜色。 5、其他：未尽事宜详见设计图纸、图集、答疑、招标文件、政府相关文件、规范等其他资料，满足验收要求 |  | 组 | 46.000 | 1850.00 | 85100.00
204 | WB011501001009 | 病房储物柜 |  | 病房储物柜900*500*2600（暂定量） 1、材质：0.8mm优质电解钢板，经久耐用； 2、配件：液压缓冲门铰； 3、金属表面抑菌粉末静电喷涂； 4、可根据现场装修及空间搭配不同颜色。 5、其他：未尽事宜详见设计图纸、图集、答疑、招标文件、政府相关文件、规范等其他资料，满足验收要求 |  | m | 249.850 | 3350.00 | 836997.50
205 | WB011501001010 | 三门带被服更衣柜 |  | 三门带被服更衣柜900*500*2400（暂定量） 1、材质：0.8mm厚优质电解钢板，经久耐用； 2、配件：128U型不锈钢拉手、ABS标签卡槽； 3、金属表面抑菌粉末静电喷涂。 4、可根据现场装修及空间搭配不同颜色。 5、其他：未尽事宜详见设计图纸、图集、答疑、招标文件、政府相关文件、规范等其他资料，满足验收要求 |  | 个 | 52.000 | 2150.00 | 111800.00
|  | 分部小计 | [6 empty] | 2595109.10
| 3.8 | 标识标牌 | [6 empty] | 557930.00
206 | WB011507004001 | A-01 |  | 1．大厅导诊台/服务台（暂定量） 2．H=250 3．5mm厚亚克力+喷金属漆+背胶 4．其他：未尽事宜详见设计图纸、图集、答疑、招标文件、政府相关文件、规范等其他资料，满足验收要求 |  | 套 | 1.000 | 200.00 | 200.00
测评合格编号:2021JS-02【新点造价软件V10.0安徽版】
E.1 分部分项工程量清单计价表
工程名称：内部改造工程 |  |  |  |  | 标段： |  |  |  |  | 第38页 共49页
序号 | 项目编码 | 项目名称 |  | 项目特征描述 |  | 计量 单位 | 工程量 | 金额（元）
[8 empty] | 综合单价 | 合价 |  | 其中
[11 empty] | 定额 人工费 | 定额 机械费 | 暂估价
207 | WB011507004002 | A-02 |  | 1．大厅总索引（暂定量） 2．1550x650/2500x1550 3．1.5mm厚不锈钢钣金造型立地式+金属汽车漆+注模铝合金模块面板+图文丝网印刷 4．其他：未尽事宜详见设计图纸、图集、答疑、招标文件、政府相关文件、规范等其他资料，满足验收要求 |  | 套 | 2.000 | 17200.00 | 34400.00
208 | WB011507004003 | A-03 |  | 1．服务窗口标识（暂定量） 2．1500x250 3．户外车贴异形雕刻造型+数码彩印+背胶 4．其他：未尽事宜详见设计图纸、图集、答疑、招标文件、政府相关文件、规范等其他资料，满足验收要求 |  | 套 | 15.000 | 60.00 | 900.00
209 | WB011507004004 | A-04 |  | 1．电梯楼层索引（外）（暂定量） 2．1650x600 3．主体5MM+3MM组合造型底板+注模铝合金模块面板内嵌+铝板热弯造型+汽车烤漆+图文丝印 4．其他：未尽事宜详见设计图纸、图集、答疑、招标文件、政府相关文件、规范等其他资料，满足验收要求 |  | 套 | 60.000 | 1450.00 | 87000.00
210 | WB011507004005 | A-05 |  | 1．电梯楼层索引（内）（暂定量） 2．900x600 3．10mm厚注铝造型箱体+亚克力盖板+造型底板内嵌+车贴写真自配 4．其他：未尽事宜详见设计图纸、图集、答疑、招标文件、政府相关文件、规范等其他资料，满足验收要求 |  | 套 | 8.000 | 200.00 | 1600.00
211 | WB011507004006 | A-06 |  | 1．电梯功能编号牌（暂定量） 2．1500x250 3．3mm厚亚克力雕刻造型+背面丝印+封底色+背胶 4．其他：未尽事宜详见设计图纸、图集、答疑、招标文件、政府相关文件、规范等其他资料，满足验收要求 |  | 套 | 92.000 | 200.00 | 18400.00
212 | WB011507004007 | A-07 |  | 1．过道灯箱指示（暂定量） 2．3000x300 3．注模90MM厚半圆弧度铝箱体+乳白透光灯片+LED光源+造型装饰+汽车烤漆+图文丝印+吊式安装 4．其他：未尽事宜详见设计图纸、图集、答疑、招标文件、政府相关文件、规范等其他资料，满足验收要求 |  | 套 | 8.000 | 4500.00 | 36000.00
测评合格编号:2021JS-02【新点造价软件V10.0安徽版】
E.1 分部分项工程量清单计价表
工程名称：内部改造工程 |  |  |  |  | 标段： |  |  |  |  | 第39页 共49页
序号 | 项目编码 | 项目名称 |  | 项目特征描述 |  | 计量 单位 | 工程量 | 金额（元）
[8 empty] | 综合单价 | 合价 |  | 其中
[11 empty] | 定额 人工费 | 定额 机械费 | 暂估价
213 | WB011507004008 | A-08 |  | 1．过道贴墙指示牌（暂定量） 2．1500x600 3．主体5MM造型底板+铝板热弯造型+汽车烤漆+图文丝印 4．其他：未尽事宜详见设计图纸、图集、答疑、招标文件、政府相关文件、规范等其他资料，满足验收要求 |  | 套 | 18.000 | 1200.00 | 21600.00
214 | WB011507004009 | A-09 |  | 1．区域大科室（吊挂）（暂定量） 2．1500x300 3．注模90MM厚半圆弧度铝箱体+乳白透光灯片+LED光源+造型装饰+汽车烤漆+图文丝印+吊式安装 4．其他：未尽事宜详见设计图纸、图集、答疑、招标文件、政府相关文件、规范等其他资料，满足验收要求 |  | 套 | 8.000 | 3300.00 | 26400.00
215 | WB011507004010 | A-10 |  | 1．区域大科室（贴墙）（暂定量） 2．1500x300 3．10mm厚高密度造型底板+1.2mm厚铝板折弯造型+金属汽车漆+图文丝网印刷 4．其他：未尽事宜详见设计图纸、图集、答疑、招标文件、政府相关文件、规范等其他资料，满足验收要求 |  | 套 | 21.000 | 560.00 | 11760.00
216 | WB011507004011 | A-11 |  | 1．科室牌 (侧挑)（暂定量） 2．280x250 3．1.2mm厚铝板+折弯双面造型+金属汽车漆+图文丝网印刷+侧挑安装 4．其他：未尽事宜详见设计图纸、图集、答疑、招标文件、政府相关文件、规范等其他资料，满足验收要求 |  | 套 | 35.000 | 170.00 | 5950.00
217 | WB011507004012 | A-12 |  | 1．科室牌（贴墙）（暂定量） 2．300x180 3．8MM厚雕刻造型底板+1.2mm厚铝板+金属汽车漆+图文丝网印刷 4．其他：未尽事宜详见设计图纸、图集、答疑、招标文件、政府相关文件、规范等其他资料，满足验收要求 |  | 套 | 263.000 | 70.00 | 18410.00
218 | WB011507004013 | A-13 |  | 1．病区护士站标识（暂定量） 2．1800x300 3．注模90MM厚半圆弧度铝箱体+乳白透光灯片+LED光源+造型装饰+汽车烤漆+图文丝印+吊式安装 4．其他：未尽事宜详见设计图纸、图集、答疑、招标文件、政府相关文件、规范等其他资料，满足验收要求 |  | 套 | 17.000 | 3600.00 | 61200.00
测评合格编号:2021JS-02【新点造价软件V10.0安徽版】
E.1 分部分项工程量清单计价表
工程名称：内部改造工程 |  |  |  |  | 标段： |  |  |  |  | 第40页 共49页
序号 | 项目编码 | 项目名称 |  | 项目特征描述 |  | 计量 单位 | 工程量 | 金额（元）
[8 empty] | 综合单价 | 合价 |  | 其中
[11 empty] | 定额 人工费 | 定额 机械费 | 暂估价
219 | WB011507004014 | A-14 |  | 1．病区医护介绍牌（暂定量） 2．2000x1000 3．10mm厚造型底板+亚克力组合有机盒+金属汽车漆+图文丝网印刷+贴墙安装 4．按照20个盒子算 5．其他：未尽事宜详见设计图纸、图集、答疑、招标文件、政府相关文件、规范等其他资料，满足验收要求 |  | 套 | 17.000 | 2900.00 | 49300.00
220 | WB011507004015 | A-15 |  | 1．病房号牌(侧挑)（暂定量） 2．280x250 3．1.2mm厚铝板+折弯双面造型+金属汽车漆+图文丝网印刷+侧挑安装 4．其他：未尽事宜详见设计图纸、图集、答疑、招标文件、政府相关文件、规范等其他资料，满足验收要求 |  | 套 | 209.000 | 170.00 | 35530.00
221 | WB011507004016 | A-16 |  | 1．床号牌（暂定量） 2．150*150 3．3mm厚亚克力雕刻+喷专色+彩印内容+背胶 4．其他：未尽事宜详见设计图纸、图集、答疑、招标文件、政府相关文件、规范等其他资料，满足验收要求 |  | 套 | 627.000 | 20.00 | 12540.00
222 | WB011507004017 | A-17 |  | 1．宣传栏（暂定量） 2．2400x1200 3．40MM厚镀锌钣金造型+书写式白磁板+金属汽车漆+图文丝网印刷 4．其他：未尽事宜详见设计图纸、图集、答疑、招标文件、政府相关文件、规范等其他资料，满足验收要求 |  | 套 | 17.000 | 1450.00 | 24650.00
223 | WB011507004018 | A-18 |  | 1．医护一栏表（暂定量） 2．2400x1200 3．10+5MM厚组合高密度造型底板+亚克力立体字+9mm亚克力盒+汽车烤漆+图文丝印 4．其他：未尽事宜详见设计图纸、图集、答疑、招标文件、政府相关文件、规范等其他资料，满足验收要求 |  | 套 | 17.000 | 2900.00 | 49300.00
224 | WB011507004019 | A-19 |  | 1．规章制度流程图（暂定量） 2．900x600 3．10mm厚注铝造型箱体+亚克力盖板+造型底板内嵌+车贴写真自配 4．其他：未尽事宜详见设计图纸、图集、答疑、招标文件、政府相关文件、规范等其他资料，满足验收要求 |  | 套 | 60.000 | 180.00 | 10800.00
测评合格编号:2021JS-02【新点造价软件V10.0安徽版】
E.1 分部分项工程量清单计价表
工程名称：内部改造工程 |  |  |  |  | 标段： |  |  |  |  | 第41页 共49页
序号 | 项目编码 | 项目名称 |  | 项目特征描述 |  | 计量 单位 | 工程量 | 金额（元）
[8 empty] | 综合单价 | 合价 |  | 其中
[11 empty] | 定额 人工费 | 定额 机械费 | 暂估价
225 | WB011507004020 | A-20 |  | 1．卫生间牌（侧挑）（暂定量） 2．280x320 3．1.2mm厚铝板+折弯双面造型+金属汽车漆+图文丝网印刷+侧挑安装 4．其他：未尽事宜详见设计图纸、图集、答疑、招标文件、政府相关文件、规范等其他资料，满足验收要求 |  | 套 | 26.000 | 210.00 | 5460.00
226 | WB011507004021 | A-21 |  | 1．卫生间牌（贴墙）（暂定量） 2．280x160 3．3mm厚亚克力雕刻+喷专色+彩印内容+背胶 4．其他：未尽事宜详见设计图纸、图集、答疑、招标文件、政府相关文件、规范等其他资料，满足验收要求 |  | 套 | 3.000 | 30.00 | 90.00
227 | WB011507004022 | A-22 |  | 1．电梯间牌 （侧挑）（暂定量） 2．280x320 3．1.2mm厚铝板+折弯双面造型+金属汽车漆+图文丝网印刷+侧挑安装 4．其他：未尽事宜详见设计图纸、图集、答疑、招标文件、政府相关文件、规范等其他资料，满足验收要求 |  | 套 | 24.000 | 210.00 | 5040.00
228 | WB011507004023 | A-23 |  | 1．电梯间牌（贴墙）（暂定量） 2．280x160 3．3mm厚亚克力雕刻+喷专色+彩印内容+背胶 4．其他：未尽事宜详见设计图纸、图集、答疑、招标文件、政府相关文件、规范等其他资料，满足验收要求 |  | 套 | 24.000 | 30.00 | 720.00
229 | WB011507004024 | A-24 |  | 1．楼梯间牌（侧挑）（暂定量） 2．280x320 3．1.2mm厚铝板+折弯双面造型+金属汽车漆+图文丝网印刷+侧挑安装 4．其他：未尽事宜详见设计图纸、图集、答疑、招标文件、政府相关文件、规范等其他资料，满足验收要求 |  | 套 | 22.000 | 210.00 | 4620.00
230 | WB011507004025 | A-25 |  | 1．楼梯间牌（贴墙）（暂定量） 2．280x160 3．3mm厚亚克力雕刻+喷专色+彩印内容+背胶 4．其他：未尽事宜详见设计图纸、图集、答疑、招标文件、政府相关文件、规范等其他资料，满足验收要求 |  | 套 | 22.000 | 30.00 | 660.00
测评合格编号:2021JS-02【新点造价软件V10.0安徽版】
E.1 分部分项工程量清单计价表
工程名称：内部改造工程 |  |  |  |  | 标段： |  |  |  |  | 第42页 共49页
序号 | 项目编码 | 项目名称 |  | 项目特征描述 |  | 计量 单位 | 工程量 | 金额（元）
[8 empty] | 综合单价 | 合价 |  | 其中
[11 empty] | 定额 人工费 | 定额 机械费 | 暂估价
231 | WB011507004026 | A-26 |  | 1．消防疏散图（病房内部）（暂定量） 2．600x400 3．3mm厚亚克力雕刻+喷专色+彩印内容+背胶 4．其他：未尽事宜详见设计图纸、图集、答疑、招标文件、政府相关文件、规范等其他资料，满足验收要求 |  | 套 | 21.000 | 130.00 | 2730.00
232 | WB011507004027 | A-27 |  | 1．消防疏散图（公共区域）（暂定量） 2．300x200 3．3mm厚亚克力雕刻+喷专色+彩印内容+背胶 4．其他：未尽事宜详见设计图纸、图集、答疑、招标文件、政府相关文件、规范等其他资料，满足验收要求 |  | 套 | 242.000 | 40.00 | 9680.00
233 | WB011507004028 | A-28 |  | 1．消火栓标识（暂定量） 2．600x900 3．其他：未尽事宜详见设计图纸、图集、答疑、招标文件、政府相关文件、规范等其他资料，满足验收要求 |  | 套 | 60.000 | 300.00 | 18000.00
234 | WB011507004029 | A-29 |  | 1．灭火器标识（暂定量） 2．150x100 3．其他：未尽事宜详见设计图纸、图集、答疑、招标文件、政府相关文件、规范等其他资料，满足验收要求 |  | 套 | 60.000 | 10.00 | 600.00
235 | WB011507004030 | A-30 |  | 1．楼层号（暂定量） 2．H=200 3．3mm厚亚克力雕刻+喷专色+彩印内容+背胶 4．其他：未尽事宜详见设计图纸、图集、答疑、招标文件、政府相关文件、规范等其他资料，满足验收要求 |  | 套 | 39.000 | 30.00 | 1170.00
236 | WB011507004031 | A-31 |  | 1．设备功能牌（暂定量） 2．250x80 3．3mm厚亚克力雕刻+喷专色+彩印内容+背胶 4．其他：未尽事宜详见设计图纸、图集、答疑、招标文件、政府相关文件、规范等其他资料，满足验收要求 |  | 套 | 22.000 | 10.00 | 220.00
237 | WB011507004032 | A-32 |  | 1．温馨提示牌（暂定量） 2．280x100 3．3mm厚亚克力雕刻+喷专色+彩印内容+背胶 4．其他：未尽事宜详见设计图纸、图集、答疑、招标文件、政府相关文件、规范等其他资料，满足验收要求 |  | 套 | 120.000 | 20.00 | 2400.00
测评合格编号:2021JS-02【新点造价软件V10.0安徽版】
E.1 分部分项工程量清单计价表
工程名称：内部改造工程 |  |  |  |  | 标段： |  |  |  |  | 第43页 共49页
序号 | 项目编码 | 项目名称 |  | 项目特征描述 |  | 计量 单位 | 工程量 | 金额（元）
[8 empty] | 综合单价 | 合价 |  | 其中
[11 empty] | 定额 人工费 | 定额 机械费 | 暂估价
238 | WB011507004033 | A-33 |  | 1．玻璃防撞条（暂定量） 2．H=150 3．户外白底车贴雕刻造型+数码彩印覆哑膜+背胶 4．其他：未尽事宜详见设计图纸、图集、答疑、招标文件、政府相关文件、规范等其他资料，满足验收要求 |  | 套 | 30.000 | 20.00 | 600.00
|  | 分部小计 | [6 empty] | 557930.00
| 4 | 外立面改造 | [6 empty] | 5090063.75
| 4.1 | 幕墙 | [6 empty] | 3341040.99
239 | WB011209014003 | 铝方通 |  | 1．部位：铝方通 2．氟碳漆饰面，两端铝角码固定 3．含固定件 4．其他：未尽事宜详见设计图纸、图集、答疑、招标文件、政府相关文件、规范等其他资料，满足验收要求 |  | t | 12.799 | 38467.18 | 492341.44 |  | 51734.58 | 8607.33
240 | WB011209008001 | 金属板幕墙 |  | 1．部位：铝板 2．2.0厚铝单板，氟碳漆饰面 3．专用胶粘剂固定 4．其他：未尽事宜详见设计图纸、图集、答疑、招标文件、政府相关文件、规范等其他资料，满足验收要求 |  | m2 | 858.010 | 297.54 | 255292.30 |  | 27627.92 | 128.70
241 | WB011209008002 | 金属板幕墙 |  | 1．部位：铝板（含雨棚） 2．3.0厚铝单板，氟碳漆饰面 3．专用胶粘剂固定 4．镀锌钢龙骨，型号详图纸 5．含后置埋件、预埋件、化学锚栓等 6．其他：未尽事宜详见设计图纸、图集、答疑、招标文件、政府相关文件、规范等其他资料，满足验收要求 |  | m2 | 837.360 | 519.35 | 434882.92 |  | 58556.58 | 10575.86
242 | WB011209001003 | 水泥纤维板 |  | 1．石材品种、规格、颜色：干挂10mm水泥纤维板 2．镀锌钢龙骨，型号详图纸 3．含后置埋件、预埋件、化学锚栓等 4．其他：未尽事宜详见设计图纸、图集、答疑、招标文件、政府相关文件、规范等其他资料，满足验收要求 |  | m2 | 1556.080 | 337.62 | 525363.73 |  | 148543.40 | 26608.97
243 | WB011209008003 | 铝板一体板 |  | 1．铝板一体板 2．60mm厚硅钙板复合岩棉一体板，装饰面板1mm厚铝板 3．其他：未尽事宜详见设计图纸、图集、答疑、招标文件、政府相关文件、规范等其他资料，满足验收要求 |  | m2 | 994.950 | 426.67 | 424515.32 |  | 80093.48 | 1641.67
测评合格编号:2021JS-02【新点造价软件V10.0安徽版】
E.1 分部分项工程量清单计价表
工程名称：内部改造工程 |  |  |  |  | 标段： |  |  |  |  | 第44页 共49页
序号 | 项目编码 | 项目名称 |  | 项目特征描述 |  | 计量 单位 | 工程量 | 金额（元）
[8 empty] | 综合单价 | 合价 |  | 其中
[11 empty] | 定额 人工费 | 定额 机械费 | 暂估价
244 | WB010605003001 | 钢板屋面板 |  | 1．钢材品种、规格：金属面夹芯板 2．金属面夹芯墙面板、金属面夹芯板复合防水屋面天沟、金属面夹芯板复合防水屋面 3．详21J925-2 1-3页2节点、21J925-2 3-5页、21J925-2 1-13页 4．其他：未尽事宜详见设计图纸、图集、答疑、招标文件、政府相关文件、规范等其他资料，满足验收要求 |  | m2 | 163.540 | 148.46 | 24279.15 |  | 1442.42 | 163.54
245 | WB011209007001 | 全玻璃幕墙 |  | 1．玻璃幕墙（含门） 2．6Low-E+12Ar+6mm双超白钢化中空玻璃 3．铝合金龙骨，型号详图纸 4．含后置埋件、预埋件、化学锚栓等 5．其他：未尽事宜详见设计图纸、图集、答疑、招标文件、政府相关文件、规范等其他资料，满足验收要求 |  | m2 | 412.710 | 857.60 | 353940.10 |  | 39236.34 | 3330.57
246 | WB011209007002 | 全玻璃幕墙 |  | 1．玻璃幕墙 2．8Low-E+12Ar+8mm双超白钢化中空玻璃 3．铝合金龙骨，型号详图纸 4．含后置埋件、预埋件、化学锚栓等 5．其他：未尽事宜详见设计图纸、图集、答疑、招标文件、政府相关文件、规范等其他资料，满足验收要求 |  | m2 | 713.630 | 898.80 | 641410.64 |  | 67844.80 | 5758.99
247 | WB011209007003 | 雨蓬及屋面板 |  | 1．玻璃幕墙 2．8+1.520pvb+8mm双超白钢化夹胶玻璃 3．镀锌钢龙骨 4．含后置埋件、预埋件、化学锚栓等 5．其他：未尽事宜详见设计图纸、图集、答疑、招标文件、政府相关文件、规范等其他资料，满足验收要求 |  | m2 | 49.810 | 651.57 | 32454.70 |  | 4074.46 | 932.44
248 | 011502001001 | 金属装饰条 |  | 1．100*50*3 U型铝合金线条 2．其他：未尽事宜详见设计图纸、图集、答疑、招标文件、政府相关文件、规范等其他资料，满足验收要求 |  | m | 633.660 | 29.50 | 18692.97 |  | 1241.97 | 126.73
249 | WB011209016001 | 幕墙防火带 |  | 1．100mm厚的防火岩棉板,密度120kg/m3;幕墙层间均要设置 2．1.5mm电镀不锈钢板，304材质+2mm铝单板 3．其他：未尽事宜详见设计图纸、图集、答疑、招标文件、政府相关文件、规范等其他资料，满足验收要求 |  | m | 194.700 | 392.11 | 76343.82 |  | 3298.22 | 504.27
测评合格编号:2021JS-02【新点造价软件V10.0安徽版】
E.1 分部分项工程量清单计价表
工程名称：内部改造工程 |  |  |  |  | 标段： |  |  |  |  | 第45页 共49页
序号 | 项目编码 | 项目名称 |  | 项目特征描述 |  | 计量 单位 | 工程量 | 金额（元）
[8 empty] | 综合单价 | 合价 |  | 其中
[11 empty] | 定额 人工费 | 定额 机械费 | 暂估价
250 | WB011209016002 | 幕墙防火带 |  | 1．200mm厚的防火岩棉板,密度120kg/m3;幕墙层间均要设置 2．1.5mm镀锌钢板 3．其他：未尽事宜详见设计图纸、图集、答疑、招标文件、政府相关文件、规范等其他资料，满足验收要求 |  | m | 468.750 | 91.72 | 42993.75 |  | 9253.13 | 1214.06
251 | WB011209016003 | 幕墙防火带 |  | 1．100mm厚的防火岩棉板,密度120kg/m3;幕墙层间均要设置 2．2mm铝单板 3．其他：未尽事宜详见设计图纸、图集、答疑、招标文件、政府相关文件、规范等其他资料，满足验收要求 |  | m | 51.230 | 167.95 | 8604.08 |  | 867.84 | 132.69
252 | WB011209019001 | 防雷系统 |  | 1．防雷 2．10mm圆钢作为均压环 3．直径为10mm圆钢将铝合金立柱通过不锈钢片与均压环相连,焊接时采用对面焊,圆钢搭接长度不小于100mm,焊缝高不小于6mm,外露表面二道防锈漆处理 4．铝合金立柱之间采用2x40导电铜索导通,接触面积不小于150平方毫米 5．其他：未尽事宜详见设计图纸、图集、答疑、招标文件、政府相关文件、规范等其他资料，满足验收要求 |  | m | 650.890 | 15.25 | 9926.07 |  | 1100.00 | 221.30
|  | 分部小计 | [6 empty] | 3341040.99
| 4.2 | 贴片石 | [6 empty] | 1749022.76
253 | 390108001001 | 原墙面做法铲除 |  | 1．部位：外墙1 2．原墙面装饰面层及结合层铲除，保留20厚1：3水泥砂浆 3．含拆除及垃圾外运，投标人应充分踏勘现场，综合报价 4．其他：未尽事宜详见设计图纸、图集、答疑、招标文件、政府相关文件、规范等其他资料，满足验收要求 |  | m2 | 7285.940 | 14.45 | 105281.83 |  | 71110.77 | 4735.86
254 | 010903003001 | 墙面砂浆防水（防潮） |  | 1．部位：外墙1、2 2．防水层做法：10厚1：20水泥防水砂浆找平（压入耐碱网格布） 3．含外墙2原墙面保留，松动、空鼓面砖铲除,水泥砂浆修补填实 4．其他：未尽事宜详见设计图纸、图集、答疑、招标文件、政府相关文件、规范等其他资料，满足验收要求 |  | m2 | 7623.920 | 16.95 | 129225.44 |  | 49403.00 | 3278.29
测评合格编号:2021JS-02【新点造价软件V10.0安徽版】
E.1 分部分项工程量清单计价表
工程名称：内部改造工程 |  |  |  |  | 标段： |  |  |  |  | 第46页 共49页
序号 | 项目编码 | 项目名称 |  | 项目特征描述 |  | 计量 单位 | 工程量 | 金额（元）
[8 empty] | 综合单价 | 合价 |  | 其中
[11 empty] | 定额 人工费 | 定额 机械费 | 暂估价
255 | 010903002004 | 墙面涂膜防水 |  | 1．6mm厚干粉聚合物水泥防水砂浆 2．1.5厚JSII型防水涂料，分两遍涂抹 3．其他：未尽事宜详见设计图纸、图集、答疑、招标文件、政府相关文件、规范等其他资料，满足验收要求 |  | m2 | 7285.940 | 63.09 | 459669.95 |  | 109580.54 | 1967.20
256 | 010903002005 | 墙面涂膜防水 |  | 1．5厚聚合物抗裂砂浆 2．1.5厚水泥基防水涂料 3．其他：未尽事宜详见设计图纸、图集、答疑、招标文件、政府相关文件、规范等其他资料，满足验收要求 |  | m2 | 1237.730 | 61.19 | 75736.70 |  | 12785.75 | 272.30
257 | 011204001001 | 石材墙面 |  | 1．涂刷一遍JUSTONE界面处理剂 2．非水泥基粘结胶泥(满粘) 3．贴片石（材料符合设计及业主要求） 4．其他：未尽事宜详见设计图纸、图集、答疑、招标文件、政府相关文件、规范等其他资料，满足验收要求 |  | m2 | 7912.630 | 123.74 | 979108.84 |  | 216489.56 | 4114.57
|  | 分部小计 | [6 empty] | 1749022.76
| 5 | 屋面改造 | [6 empty] | 821770.64
| 5.1 | 屋面1 有保温上人平屋面 | [6 empty] | 760573.74
258 | 390101004001 | 原屋面做法拆除 |  | 1．部位：屋面1 2．原屋面铲至找坡找平层，保留1：6厚水泥焦渣找坡层和20厚1：3水泥砂浆找平层 3．含1：6厚水泥焦渣找坡层和20厚1：3水泥砂浆找平层以外所有做法层拆除及垃圾外运，投标人应充分踏勘现场，综合报价 4．其他：未尽事宜详见设计图纸、图集、答疑、招标文件、政府相关文件、规范等其他资料，满足验收要求 |  | m2 | 2392.420 | 55.44 | 132635.76 |  | 75552.62 | 20909.75
259 | 010904003001 | 屋面砂浆防水（防潮） |  | 1．8厚防水砂浆修补找平 2．其他：未尽事宜详见设计图纸、图集、答疑、招标文件、政府相关文件、规范等其他资料，满足验收要求 |  | m2 | 2392.420 | 11.48 | 27464.98 |  | 10670.19 | 837.35
260 | 010902002001 | 屋面涂膜防水 |  | 1．1.5厚聚合物水泥防水涂料 2．其他：未尽事宜详见设计图纸、图集、答疑、招标文件、政府相关文件、规范等其他资料，满足验收要求 |  | m2 | 2760.540 | 42.07 | 116135.92 |  | 10434.84
测评合格编号:2021JS-02【新点造价软件V10.0安徽版】
E.1 分部分项工程量清单计价表
工程名称：内部改造工程 |  |  |  |  | 标段： |  |  |  |  | 第47页 共49页
序号 | 项目编码 | 项目名称 |  | 项目特征描述 |  | 计量 单位 | 工程量 | 金额（元）
[8 empty] | 综合单价 | 合价 |  | 其中
[11 empty] | 定额 人工费 | 定额 机械费 | 暂估价
261 | 010902001001 | 屋面卷材防水 |  | 1．防水层（3.0厚自粘改性沥青防水卷材 +3.0厚自粘改性沥青防水卷材） 2．其他：未尽事宜详见设计图纸、图集、答疑、招标文件、政府相关文件、规范等其他资料，满足验收要求 |  | m2 | 2760.540 | 82.06 | 226529.91 |  | 22415.58
262 | 010902003001 | 屋面刚性层 |  | 1．刚性层厚度：20厚水泥砂浆保护层 2．其他：未尽事宜详见设计图纸、图集、答疑、招标文件、政府相关文件、规范等其他资料，满足验收要求 |  | m2 | 2392.420 | 19.94 | 47704.85 |  | 14593.76 | 2081.41
263 | 011001001002 | 保温隔热屋面 |  | 1．150厚挤塑聚苯板复合保温隔热板（密缝拼接，板缝中嵌同质保温条） 2．粘接层 3．其他：未尽事宜详见设计图纸、图集、答疑、招标文件、政府相关文件、规范等其他资料，满足验收要求 |  | m2 | 2392.420 | 87.82 | 210102.32 |  | 7033.71
|  | 分部小计 | [6 empty] | 760573.74
| 5.2 | 屋面2 无保温不上人平屋面 | [6 empty] | 61196.90
264 | 390101004002 | 原屋面做法拆除 |  | 1．部位：屋面2 2．原屋面铲至找坡找平层，保留1：6厚水泥焦渣找坡层和20厚1：3水泥砂浆找平层 3．含1：6厚水泥焦渣找坡层和20厚1：3水泥砂浆找平层以外所有做法层拆除及垃圾外运，投标人应充分踏勘现场，综合报价 4．其他：未尽事宜详见设计图纸、图集、答疑、招标文件、政府相关文件、规范等其他资料，满足验收要求 |  | m2 | 237.080 | 44.49 | 10547.69 |  | 6894.29 | 720.72
265 | 010904003002 | 屋面砂浆防水（防潮） |  | 1．8厚防水砂浆修补找平 2．其他：未尽事宜详见设计图纸、图集、答疑、招标文件、政府相关文件、规范等其他资料，满足验收要求 |  | m2 | 237.080 | 11.48 | 2721.68 |  | 1057.38 | 82.98
266 | 010902002002 | 屋面涂膜防水 |  | 1．1.5厚聚合物水泥防水涂料 2．其他：未尽事宜详见设计图纸、图集、答疑、招标文件、政府相关文件、规范等其他资料，满足验收要求 |  | m2 | 288.510 | 42.07 | 12137.62 |  | 1090.57
267 | 010902001002 | 屋面卷材防水 |  | 1．防水层（3.0厚自粘改性沥青防水卷材 +3.0厚自粘改性沥青防水卷材） 2．其他：未尽事宜详见设计图纸、图集、答疑、招标文件、政府相关文件、规范等其他资料，满足验收要求 |  | m2 | 288.510 | 82.06 | 23675.13 |  | 2342.70
测评合格编号:2021JS-02【新点造价软件V10.0安徽版】
E.1 分部分项工程量清单计价表
工程名称：内部改造工程 |  |  |  |  | 标段： |  |  |  |  | 第48页 共49页
序号 | 项目编码 | 项目名称 |  | 项目特征描述 |  | 计量 单位 | 工程量 | 金额（元）
[8 empty] | 综合单价 | 合价 |  | 其中
[11 empty] | 定额 人工费 | 定额 机械费 | 暂估价
268 | WB010902005001 | 隔汽(离)层 |  | 1．20厚M15水泥砂浆隔离层 2．其他：未尽事宜详见设计图纸、图集、答疑、招标文件、政府相关文件、规范等其他资料，满足验收要求 |  | m2 | 237.080 | 18.29 | 4336.19 |  | 1313.42 | 206.26
269 | 010902003002 | 屋面刚性层 |  | 1．40mm厚C20细石混凝土保护层，内配冷拔φ4双向@150，设分格缝宽20，内填DS M12砂浆，纵横间距≤10m 2．其他：未尽事宜详见设计图纸、图集、答疑、招标文件、政府相关文件、规范等其他资料，满足验收要求 |  | m2 | 237.080 | 32.81 | 7778.59 |  | 1571.84 | 168.33
|  | 分部小计 | [6 empty] | 61196.90
| 6 | 措施项目费 | [6 empty] | 859224.03
270 | 011701002001 | 外脚手架 |  | 1．搭设方式：外脚手架 2．搭设方式、部位：详图纸设计 3．搭设高度：详图纸设计 4．脚手架材质：详图纸设计 5．其他：未尽事宜详见设计图纸、图集、答疑、招标文件、政府相关文件、规范等其他资料，满足验收要求 |  | m2 | 10842.320 | 38.09 | 412983.97 |  | 152985.14 | 7047.51
271 | 011701002002 | 外脚手架 |  | 1．搭设方式：挡土墙脚手架 2．搭设方式、部位：详图纸设计 3．搭设高度：详图纸设计 4．脚手架材质：详图纸设计 5．其他：未尽事宜详见设计图纸、图集、答疑、招标文件、政府相关文件、规范等其他资料，满足验收要求 |  | m2 | 222.340 | 26.65 | 5925.36 |  | 2290.10 | 100.05
272 | 011701002003 | 外脚手架 |  | 1．搭设方式：电梯井脚手架 2．搭设方式、部位：详图纸设计 3．搭设高度：详图纸设计 4．脚手架材质：详图纸设计 5．其他：未尽事宜详见设计图纸、图集、答疑、招标文件、政府相关文件、规范等其他资料，满足验收要求 |  | m2 | 28.600 | 26.65 | 762.19 |  | 294.58 | 12.87
273 | 011701002004 | 外脚手架 |  | 1．搭设方式：砌筑脚手架 2．搭设高度：＞3.6m 3．其他：未尽事宜详见设计图纸、图集、答疑、招标文件、政府相关文件、规范等其他资料，满足验收要求 |  | m2 | 1107.650 | 26.65 | 29518.87 |  | 11408.80 | 498.44
274 | WB011701009001 | 工具式脚手架 |  | 1．工具式脚手架 2．其他：未尽事宜详见设计图纸、图集、答疑、招标文件、政府相关文件、规范等其他资料，满足验收要求 |  | m2 | 8001.650 | 3.14 | 25125.18 |  | 12642.61 | 1280.26
测评合格编号:2021JS-02【新点造价软件V10.0安徽版】
E.1 分部分项工程量清单计价表
工程名称：内部改造工程 |  |  |  |  | 标段： |  |  |  |  | 第49页 共49页
序号 | 项目编码 | 项目名称 |  | 项目特征描述 |  | 计量 单位 | 工程量 | 金额（元）
[8 empty] | 综合单价 | 合价 |  | 其中
[11 empty] | 定额 人工费 | 定额 机械费 | 暂估价
275 | 011701006001 | 满堂脚手架 |  | 1．搭设方式、部位：满堂脚手架 2．搭设高度：3.6m~5.2m 3．其他：未尽事宜详见设计图纸、图集、答疑、招标文件、政府相关文件、规范等其他资料，满足验收要求 |  | m2 | 141.660 | 14.76 | 2090.90 |  | 1035.53 | 196.91
276 | WB011703002001 | 垂直运输 |  | 1．垂直运输 2．其他：未尽事宜详见设计图纸、图集、答疑、招标文件、政府相关文件、规范等其他资料，满足验收要求 |  | 项 | 1.000 | 164308.11 | 164308.11 |  | 117898.29
277 | WB011704002001 | 超高施工增加 |  | 1．超高施工增加 2．其他：未尽事宜详见设计图纸、图集、答疑、招标文件、政府相关文件、规范等其他资料，满足验收要求 |  | 项 | 1.000 | 98584.87 | 98584.87 |  | 70738.98
278 | 011705001001 | 大型机械设备进出场及安拆 |  | 1．履带式挖掘机、物料提升机等 2．其他：未尽事宜详见设计图纸、图集、答疑、招标文件、政府相关文件、规范等其他资料，满足验收要求 |  | 项 | 1.000 | 19924.58 | 19924.58 |  | 3080.00 | 12036.99
279 | 011705001002 | 其他措施费 |  | 1．因拆除、维修导致非改造区域的破坏，产生恢复原状的费用、成品保护费 2．包含但不限于室外道路、花坛、小品、绿化、室内非改造范围内的破坏等 3．其他：未尽事宜详见设计图纸、图集、答疑、招标文件、政府相关文件、规范等其他资料，满足验收要求 |  | 项 | 1.000 | 100000.00 | 100000.00
|  | 分部小计 | [6 empty] | 859224.03
测评合格编号:2021JS-02【新点造价软件V10.0安徽版】

## 3.3 附录F 措施项目清单计价表
附录F 措施项目清单与计价表
工程名称：内部改造工程 |  |  |  | 标段： |  |  | 第1页 共1页
序号 | 项目编码 |  | 项目名称 |  | 计算基础 | 费率（%） |  | 金额（元）
1 | JC-01 |  | 夜间施工增加费 |  | 4278096.08 | 0.500 |  | 21390.48
2 | JC-02 |  | 二次搬运费 |  | 4278096.08 | 1.000 |  | 42780.96
3 | JC-03 |  | 冬雨季施工增加费 |  | 4278096.08 | 0.800 |  | 34224.77
4 | JC-04 |  | 已完工程及设备保护费 |  | 4278096.08 | 0.100 |  | 4278.10
5 | JC-05 |  | 工程定位复测费 |  | 4278096.08 | 1.000 |  | 42780.96
6 | JC-06 |  | 非夜间施工照明费 |  | 4278096.08
7 | JC-07 |  | 临时保护设施费 |  | 4278096.08 | 0.200 |  | 8556.19
8 | JC-08 |  | 赶工措施费 |  | 4278096.08
合 计 | [7 empty] | 154011.46
测评合格编号:2021JS-02【新点造价软件V10.0安徽版】

## 3.4 附录G 不可竞争项目清单与计价表
附录G 不可竞争项目清单与计价表
工程名称：内部改造工程 |  |  |  | 标段： |  |  | 第1页 共1页
序号 | 项目编码 |  | 项目名称 |  | 计算基数 | 费率（%） |  | 金额（元）
1 | JF-01 |  | 环境保护费 |  | 4278096.08 | 3.280 |  | 140321.55
2 | JF-02 |  | 文明施工费 |  | 4278096.08 | 5.120 |  | 219038.52
3 | JF-03 |  | 安全施工费 |  | 4278096.08 | 4.130 |  | 176685.37
4 | JF-04 |  | 临时设施费 |  | 4278096.08 | 8.100 |  | 346525.78
5 | JF-05 |  | 环境保护税 |  | 0
合 计 | [7 empty] | 882571.22
测评合格编号:2021JS-02【新点造价软件V10.0安徽版】

## 3.5 H.1 其他项目清单与计价汇总表
H.1 其他项目清单与计价汇总表
工程名称：内部改造工程 |  |  | 标段： |  | 第1页 共1页
序号 | 项目名称 |  |  | 金额(元)
1 | 暂列金额 |  |  | 2750000.00
2 | 专业工程暂估价
3 | 计日工
4 | 总承包服务费
合 计 |  |  |  | 2750000.00
测评合格编号:2021JS-02【新点造价软件V10.0安徽版】

## 3.6 H.2 暂列金额明细表
H.2 暂列金额明细表
工程名称：内部改造工程 |  |  |  | 标段： |  | 第1页 共1页
序号 | 项目名称 |  | 计量单位 |  | 暂定金额(元) |  | 备注
1 | 暂列金 |  |  |  | 2750000.00
合 计 |  |  |  |  | 2750000.00
测评合格编号:2021JS-02【新点造价软件V10.0安徽版】
说明：此表由招标人填写，如不能详列，也可只列暂定金额总额，投款人应将上述暂列金额计入投标总价中。

## 3.7 H.3 专业工程暂估价计价表
H.3 专业工程暂估价计价表
工程名称：内部改造工程 |  |  |  | 标段： |  | 第1页 共1页
序号 | 工程名称 |  | 工程内容 |  | 金额(元) |  | 备注
合 计
测评合格编号:2021JS-02【新点造价软件V10.0安徽版】
说明：此表中“金额”由招标人填写。投标时，投标人应按招标人所列金额计入投标总价中。结算时按合同约定结算金额填写。

## 3.8 H.4 计日工表
H.4 计日工表
工程名称：内部改造工程 |  |  |  | 标段： |  |  | 第1页 共1页
编码 | 项目名称 |  | 单位 |  | 数量 | 综合单价 |  | 合价（元）
一 | 人工
人工费小计
二 | 材料
材料费小计
三 | 施工机械
施工机械费小计
合 计
测评合格编号:2021JS-02【新点造价软件V10.0安徽版】
说明：此表项目名称、数量由招标人填写，编制最高投标限价时，综合单价由招标人按有关计价规定确定；投标时，综合单价由投标人自主报价，按招标人所列数量计算合价计入投标总价中。结算时，按发承包双方确认的实际数量计算。

## 3.9 H.5 总承包服务费计价表
H.5 总承包服务费计价表
工程名称：内部改造工程 |  |  |  | 标段： |  |  | 第1页 共1页
序号 | 工程名称 |  | 项目价值(元) |  | 服务内容 | 费率(％) |  | 金额(元)
1 | 发包人发包专业工程 |  |  |  |  | 100.000
2 | 发包人供应材料 |  |  |  |  | 100.000
合 计
测评合格编号:2021JS-02【新点造价软件V10.0安徽版】

## 3.10 附录I 税金计价表
附录I 税金计价表
工程名称：内部改造工程 |  |  |  | 标段： |  | 第1页 共1页
序号 | 项目名称 |  | 计算基础 |  | 计算基数 |  | 费率(％) | 金额(元)
1 | 增值税 |  | 分部分项工程费+措施项目费+不可竞争费+其他项目费 |  | 37013083.65 |  | 9.000 | 3331177.53
合 计 | [7 empty] | 3331177.53
测评合格编号:2021JS-02【新点造价软件V10.0安徽版】

## 4.1 D.3 单位工程最高投标限价汇总表
D.3 单位工程最高投标限价汇总表
工程名称：室外道路及铺装工程 |  |  | 标段： |  |  | 第1页 共1页
序号 | 汇总内容 |  |  | 金额(元) | 其中：材料、设备暂估价（元）
1 | 分部分项工程费 |  |  | 911525.42
1.1 | 拆除工程 |  |  | 105205.67
1.2 | 道路工程 |  |  | 689451.97
1.3 | 铺装 |  |  | 88473.76
1.4 | 大型机械进出场及安拆 |  |  | 28394.02
2 | 措施项目费 |  |  | 5037.15
2.1 | 夜间施工增加费 |  |  | 699.60
2.2 | 二次搬运费 |  |  | 1399.21
2.3 | 冬雨季施工增加费 |  |  | 1119.37
2.4 | 已完工程及设备保护费 |  |  | 139.92
2.5 | 工程定位复测费 |  |  | 1399.21
2.6 | 非夜间施工照明费
2.7 | 临时保护设施费 |  |  | 279.84
2.8 | 赶工措施费
3 | 不可竞争费 |  |  | 28865.68
3.1 | 安全文明施工费 |  |  | 28865.68
3.2 | 环境保护税
4 | 其他项目
4.1 | 暂列金额
4.2 | 专业工程暂估价
4.3 | 计日工
4.4 | 总承包服务费
5 | 税金 |  |  | 85088.54
工程造价=1+2+3+4+5 |  |  |  | 1030516.79
测评合格编号:2021JS-02【新点造价软件V10.0安徽版】

## 4.2 E.1 分部分项工程量清单计价表(所有标题)
E.1 分部分项工程量清单计价表
工程名称：室外道路及铺装工程 |  |  |  |  | 标段： |  |  |  |  | 第1页 共7页
序号 | 项目编码 | 项目名称 |  | 项目特征描述 |  | 计量 单位 | 工程量 | 金额（元）
[8 empty] | 综合单价 | 合价 |  | 其中
[11 empty] | 定额 人工费 | 定额 机械费 | 暂估价
| 1 | 拆除工程 | [6 empty] | 105205.67
1 | ZB041001005001 | 拆除侧、平（缘）石 |  | 1．现状路牙拆除更换 2．含建筑垃圾外运 3．其他：未尽事宜详见设计图纸、图集、答疑、招标文件、政府相关文件、规范等其他资料，满足验收要求 |  | m | 302.520 | 8.76 | 2650.08 |  | 901.51 | 1067.90
2 | ZB041001002001 | 拆除人行道 |  | 1．铺装拆除 2．非阴影区域铺装拆除至混凝土垫层 3．含建筑垃圾外运 4．其他：未尽事宜详见设计图纸、图集、答疑、招标文件、政府相关文件、规范等其他资料，满足验收要求 |  | m2 | 314.810 | 5.64 | 1775.53 |  | 579.25 | 742.95
3 | ZB041001002002 | 拆除人行道 |  | 1．铺装拆除 2．阴影区域铺装整体拆除 3．含建筑垃圾外运 4．其他：未尽事宜详见设计图纸、图集、答疑、招标文件、政府相关文件、规范等其他资料，满足验收要求 |  | m2 | 103.040 | 33.23 | 3424.02 |  | 491.50 | 2125.72
4 | ZB041001001001 | 地台拆除 |  | 1．地台拆除 2．含建筑垃圾外运 3．阴影区域台地拆除至路面混凝土层高度 4．其他：未尽事宜详见设计图纸、图集、答疑、招标文件、政府相关文件、规范等其他资料，满足验收要求 |  | m2 | 459.820 | 43.14 | 19836.63 |  | 1397.85 | 13812.99
5 | ZB041001001002 | 拆除路面 |  | 1．现状沥青路面铲至混凝土层 2．含建筑垃圾外运 3．其他：未尽事宜详见设计图纸、图集、答疑、招标文件、政府相关文件、规范等其他资料，满足验收要求 |  | m2 | 1476.750 | 9.96 | 14708.43 |  | 1270.01 | 9997.60
6 | ZB041001001003 | 现沥青路面清理冲洗干净 |  | 1．现沥青路面清理冲洗干净 2．其他：未尽事宜详见设计图纸、图集、答疑、招标文件、政府相关文件、规范等其他资料，满足验收要求 |  | m2 | 2994.860 | 5.00 | 14974.30
7 | ZB041001001004 | 户外电子屏拆除 |  | 1．户外电子屏拆除运至业主指定地点 2．其他：未尽事宜详见设计图纸、图集、答疑、招标文件、政府相关文件、规范等其他资料，满足验收要求 |  | 台 | 1.000 | 2000.00 | 2000.00
8 | ZB041001008001 | 拆除混凝土结构 |  | 1．现状挡土墙拆除 2．含建筑垃圾外运 3．其他：未尽事宜详见设计图纸、图集、答疑、招标文件、政府相关文件、规范等其他资料，满足验收要求 |  | m3 | 143.180 | 215.37 | 30836.68 |  | 6925.62 | 16110.61
测评合格编号:2021JS-02【新点造价软件V10.0安徽版】
E.1 分部分项工程量清单计价表
工程名称：室外道路及铺装工程 |  |  |  |  | 标段： |  |  |  |  | 第2页 共7页
序号 | 项目编码 | 项目名称 |  | 项目特征描述 |  | 计量 单位 | 工程量 | 金额（元）
[8 empty] | 综合单价 | 合价 |  | 其中
[11 empty] | 定额 人工费 | 定额 机械费 | 暂估价
9 | 011705001001 | 绿化 |  | 1．现状所有乔木保留,现状草坪保留 2．现状长势较差的灌木及所有杂草全部清除 3．因施工原因导致的草坪破坏,需重新铺设草坪 4．新做草皮：“基层土壤每填筑50cm厚碾压1-2次,地表部分20cm须细耕捣碎,土块颗粒直径不大于3cm,并用滚筒仔细压平过；洒水,整平；加10cm后草坪营养土,混入少许沙；密铺草皮卷(根据设计要求品种),不得留缝；浇水、滚筒碾压,保持草坪平整；草皮移植平整度误差≤1cm；含养护 5．含绿地清表等全部工作内容，投标人根据设计图纸自行踏勘现场后综合考虑报价，结算时不再调整 6．其他：未尽事宜详见设计图纸、图集、答疑、招标文件、政府相关文件、规范等其他资料，满足验收要求 |  | 项 | 1.000 | 15000.00 | 15000.00
|  | 分部小计 | [6 empty] | 105205.67
| 2 | 道路工程 | [6 empty] | 689451.97
| 2.1 | 新建路面区域 | [6 empty] | 202311.96
10 | 040202001001 | 路床(槽)碾压检验 |  | 1．路床(槽)碾压检验 2．素土夯实,压实度≥93% 3．其他：未尽事宜详见设计图纸、图集、答疑、招标文件、政府相关文件、规范等其他资料，满足验收要求 |  | m2 | 860.310 | 2.08 | 1789.44 |  | 103.24 | 1247.45
11 | 040202011001 | 碎石 |  | 1．厚度：300厚碎石两步夯实 2．其他：未尽事宜详见设计图纸、图集、答疑、招标文件、政府相关文件、规范等其他资料，满足验收要求 |  | m2 | 716.920 | 73.58 | 52750.97 |  | 716.92 | 3498.57
12 | 040203007001 | 水泥混凝土 |  | 1．180厚C25混凝土 2．其他：未尽事宜详见设计图纸、图集、答疑、招标文件、政府相关文件、规范等其他资料，满足验收要求 |  | m2 | 716.920 | 88.06 | 63131.98 |  | 6954.12
13 | WB040203009001 | 模板 |  | 1．18cm混凝土路面模板 2．其他：未尽事宜详见设计图纸、图集、答疑、招标文件、政府相关文件、规范等其他资料，满足验收要求 |  | m2 | 716.920 | 2.28 | 1634.58 |  | 537.69
测评合格编号:2021JS-02【新点造价软件V10.0安徽版】
E.1 分部分项工程量清单计价表
工程名称：室外道路及铺装工程 |  |  |  |  | 标段： |  |  |  |  | 第3页 共7页
序号 | 项目编码 | 项目名称 |  | 项目特征描述 |  | 计量 单位 | 工程量 | 金额（元）
[8 empty] | 综合单价 | 合价 |  | 其中
[11 empty] | 定额 人工费 | 定额 机械费 | 暂估价
14 | WB040203014001 | 养生 |  | 1．18cm混凝土路面养生 2．其他：未尽事宜详见设计图纸、图集、答疑、招标文件、政府相关文件、规范等其他资料，满足验收要求 |  | m2 | 716.920 | 1.96 | 1405.16 |  | 243.75
15 | 040203003001 | 透层、粘层 |  | 1．材料品种：PC-2乳化沥青透层油1.2L/m2 2．其他：未尽事宜详见设计图纸、图集、答疑、招标文件、政府相关文件、规范等其他资料，满足验收要求 |  | m2 | 716.920 | 3.51 | 2516.39 |  | 143.38 | 279.60
16 | 040203006001 | 沥青混凝土 |  | 1．沥青混凝土种类：50厚AC-20C型号改性沥青混凝土面层 2．其他：未尽事宜详见设计图纸、图集、答疑、招标文件、政府相关文件、规范等其他资料，满足验收要求 |  | m2 | 716.920 | 58.07 | 41631.54 |  | 1613.07 | 967.84
17 | 040203003002 | 透层、粘层 |  | 1．材料品种：PC-3乳化沥青粘层油0.5L/m2 2．其他：未尽事宜详见设计图纸、图集、答疑、招标文件、政府相关文件、规范等其他资料，满足验收要求 |  | m2 | 716.920 | 1.78 | 1276.12 |  | 78.86 | 279.60
18 | 040203006002 | 沥青混凝土 |  | 1．沥青混凝土种类：40厚AC-13C型号改性沥青混凝土面层 2．其他：未尽事宜详见设计图纸、图集、答疑、招标文件、政府相关文件、规范等其他资料，满足验收要求 |  | m2 | 716.920 | 50.46 | 36175.78 |  | 1448.18 | 881.81
|  | 分部小计 | [6 empty] | 202311.96
| 2.2 | 路面垫高区域 | [6 empty] | 144591.21
19 | 040203007002 | 水泥混凝土 |  | 1．厚度：50~500mm 2．C25混凝土 3．其他：未尽事宜详见设计图纸、图集、答疑、招标文件、政府相关文件、规范等其他资料，满足验收要求 |  | m2 | 575.350 | 131.42 | 75612.50 |  | 7888.05
20 | WB040203009002 | 模板 |  | 1．厚度：50~500mm 2．混凝土路面模板 3．其他：未尽事宜详见设计图纸、图集、答疑、招标文件、政府相关文件、规范等其他资料，满足验收要求 |  | m2 | 575.350 | 4.11 | 2364.69 |  | 943.57
21 | WB040203014002 | 养生 |  | 1．混凝土路面养生 2．其他：未尽事宜详见设计图纸、图集、答疑、招标文件、政府相关文件、规范等其他资料，满足验收要求 |  | m2 | 575.350 | 1.96 | 1127.69 |  | 195.62
测评合格编号:2021JS-02【新点造价软件V10.0安徽版】
E.1 分部分项工程量清单计价表
工程名称：室外道路及铺装工程 |  |  |  |  | 标段： |  |  |  |  | 第4页 共7页
序号 | 项目编码 | 项目名称 |  | 项目特征描述 |  | 计量 单位 | 工程量 | 金额（元）
[8 empty] | 综合单价 | 合价 |  | 其中
[11 empty] | 定额 人工费 | 定额 机械费 | 暂估价
22 | 040203003003 | 透层、粘层 |  | 1．材料品种：PC-2乳化沥青透层油1.2L/m2 2．其他：未尽事宜详见设计图纸、图集、答疑、招标文件、政府相关文件、规范等其他资料，满足验收要求 |  | m2 | 575.350 | 3.51 | 2019.48 |  | 115.07 | 224.39
23 | 040203006003 | 沥青混凝土 |  | 1．沥青混凝土种类：50厚AC-20C型号改性沥青混凝土面层 2．其他：未尽事宜详见设计图纸、图集、答疑、招标文件、政府相关文件、规范等其他资料，满足验收要求 |  | m2 | 575.350 | 58.07 | 33410.57 |  | 1294.54 | 776.72
24 | 040203003004 | 透层、粘层 |  | 1．材料品种：PC-3乳化沥青粘层油0.5L/m2 2．其他：未尽事宜详见设计图纸、图集、答疑、招标文件、政府相关文件、规范等其他资料，满足验收要求 |  | m2 | 575.350 | 1.78 | 1024.12 |  | 63.29 | 224.39
25 | 040203006004 | 沥青混凝土 |  | 1．沥青混凝土种类：40厚AC-13C型号改性沥青混凝土面层 2．其他：未尽事宜详见设计图纸、图集、答疑、招标文件、政府相关文件、规范等其他资料，满足验收要求 |  | m2 | 575.350 | 50.46 | 29032.16 |  | 1162.21 | 707.68
|  | 分部小计 | [6 empty] | 144591.21
| 2.3 | 路面更换区域 | [6 empty] | 51431.84
26 | 040203003005 | 透层、粘层 |  | 1．材料品种：PC-2乳化沥青透层油1.2L/m2 2．其他：未尽事宜详见设计图纸、图集、答疑、招标文件、政府相关文件、规范等其他资料，满足验收要求 |  | m2 | 451.870 | 3.51 | 1586.06 |  | 90.37 | 176.23
27 | 040203006005 | 沥青混凝土 |  | 1．沥青混凝土种类：50厚AC-20C型号改性沥青混凝土面层 2．其他：未尽事宜详见设计图纸、图集、答疑、招标文件、政府相关文件、规范等其他资料，满足验收要求 |  | m2 | 451.870 | 58.07 | 26240.09 |  | 1016.71 | 610.02
28 | 040203003006 | 透层、粘层 |  | 1．材料品种：PC-3乳化沥青粘层油0.5L/m2 2．其他：未尽事宜详见设计图纸、图集、答疑、招标文件、政府相关文件、规范等其他资料，满足验收要求 |  | m2 | 451.870 | 1.78 | 804.33 |  | 49.71 | 176.23
29 | 040203006006 | 沥青混凝土 |  | 1．沥青混凝土种类：40厚AC-13C型号改性沥青混凝土面层 2．其他：未尽事宜详见设计图纸、图集、答疑、招标文件、政府相关文件、规范等其他资料，满足验收要求 |  | m2 | 451.870 | 50.46 | 22801.36 |  | 912.78 | 555.80
|  | 分部小计 | [6 empty] | 51431.84
测评合格编号:2021JS-02【新点造价软件V10.0安徽版】
E.1 分部分项工程量清单计价表
工程名称：室外道路及铺装工程 |  |  |  |  | 标段： |  |  |  |  | 第5页 共7页
序号 | 项目编码 | 项目名称 |  | 项目特征描述 |  | 计量 单位 | 工程量 | 金额（元）
[8 empty] | 综合单价 | 合价 |  | 其中
[11 empty] | 定额 人工费 | 定额 机械费 | 暂估价
| 2.4 | 路面加铺区域 | [6 empty] | 149405.35
30 | 040203003007 | 透层、粘层 |  | 1．材料品种：PC-3乳化沥青粘层油0.5L/m2 2．其他：未尽事宜详见设计图纸、图集、答疑、招标文件、政府相关文件、规范等其他资料，满足验收要求 |  | m2 | 2859.980 | 1.78 | 5090.76 |  | 314.60 | 1115.39
31 | 040203006007 | 沥青混凝土 |  | 1．沥青混凝土种类：40厚AC-13C型号改性沥青混凝土面层 2．其他：未尽事宜详见设计图纸、图集、答疑、招标文件、政府相关文件、规范等其他资料，满足验收要求 |  | m2 | 2859.980 | 50.46 | 144314.59 |  | 5777.16 | 3517.78
|  | 分部小计 | [6 empty] | 149405.35
| 2.5 | 道路新旧衔接 | [6 empty] | 7234.40
32 | WB040203015001 | 刚柔接头 |  | 1．旧路更换沥青与新路建造衔接区 2．其他：未尽事宜详见设计图纸、图集、答疑、招标文件、政府相关文件、规范等其他资料，满足验收要求 |  | m | 18.700 | 88.50 | 1654.95 |  | 80.22 | 48.99
33 | WB040203015002 | 刚柔接头 |  | 1．旧路加铺沥青与新路建造衔接区 2．其他：未尽事宜详见设计图纸、图集、答疑、招标文件、政府相关文件、规范等其他资料，满足验收要求 |  | m | 73.250 | 76.17 | 5579.45 |  | 278.35 | 166.28
|  | 分部小计 | [6 empty] | 7234.40
| 2.6 | 其他工程 | [6 empty] | 134477.21
34 | 040204004001 | 安砌混凝土侧石 |  | 1．600X120X250芝麻灰光面花岗岩道牙 2．30厚1:3水泥砂浆 3．C25混凝土护角 4．150厚碎石垫层 5．其他：未尽事宜详见设计图纸、图集、答疑、招标文件、政府相关文件、规范等其他资料，满足验收要求 |  | m | 688.990 | 147.40 | 101557.13 |  | 12091.77 | 875.02
35 | 040201022001 | 排水沟、截水沟 |  | 1．铸铁篦子 2．20厚1:2.5防水砂浆 3．200厚C20混凝土 4．100厚C10混凝土垫层 5．路基碾压时，压实系数＞0.93（环刀取样） 6．其他：未尽事宜详见设计图纸、图集、答疑、招标文件、政府相关文件、规范等其他资料，满足验收要求 |  | m | 84.270 | 390.65 | 32920.08 |  | 7328.96 | 225.00
|  | 分部小计 | [6 empty] | 134477.21
测评合格编号:2021JS-02【新点造价软件V10.0安徽版】
E.1 分部分项工程量清单计价表
工程名称：室外道路及铺装工程 |  |  |  |  | 标段： |  |  |  |  | 第6页 共7页
序号 | 项目编码 | 项目名称 |  | 项目特征描述 |  | 计量 单位 | 工程量 | 金额（元）
[8 empty] | 综合单价 | 合价 |  | 其中
[11 empty] | 定额 人工费 | 定额 机械费 | 暂估价
| 3 | 铺装 | [6 empty] | 88473.76
36 | 040204001001 | 人行道整形、碾压 |  | 1．人行道整形、碾压 2．素土夯实，夯实系数≥93% 3．其他：未尽事宜详见设计图纸、图集、答疑、招标文件、政府相关文件、规范等其他资料，满足验收要求 |  | m2 | 471.710 | 1.02 | 481.14 |  | 278.31 | 70.76
37 | 040202011002 | 碎石 |  | 1．厚度：150厚碎石垫层 2．其他：未尽事宜详见设计图纸、图集、答疑、招标文件、政府相关文件、规范等其他资料，满足验收要求 |  | m2 | 471.710 | 36.79 | 17354.21 |  | 235.86 | 1150.97
38 | WB040204009001 | 人行道混凝土垫层 |  | 1．材料品种：100厚C20混凝土垫层 2．含养护 3．其他：未尽事宜详见设计图纸、图集、答疑、招标文件、政府相关文件、规范等其他资料，满足验收要求 |  | m2 | 471.710 | 53.82 | 25387.43 |  | 4537.85
39 | WB040204010001 | 现浇混凝土人行道模板 |  | 1．厚度：10CM 2．其他：未尽事宜详见设计图纸、图集、答疑、招标文件、政府相关文件、规范等其他资料，满足验收要求 |  | m2 | 471.710 | 2.11 | 995.31 |  | 462.28
40 | 040204002001 | 人行道板安砌 |  | 1．块料品种、规格：600x300x18厚白麻仿石材 2．30厚1:3干硬性水泥砂浆 3．铺装与建筑交接做法详图纸设计 4．其他：未尽事宜详见设计图纸、图集、答疑、招标文件、政府相关文件、规范等其他资料，满足验收要求 |  | m2 | 139.370 | 128.92 | 17967.58 |  | 2742.80 | 142.16
41 | 040204002002 | 人行道板安砌 |  | 1．块料品种、规格：240x120x50厚 浅灰色透水砖 2．30厚1:3干硬性水泥砂浆 3．铺装与建筑交接:填缝胶、30厚聚苯乙烯泡沫塑料板密度20kg/m³ 4．其他：未尽事宜详见设计图纸、图集、答疑、招标文件、政府相关文件、规范等其他资料，满足验收要求 |  | m2 | 332.340 | 79.10 | 26288.09 |  | 6540.45 | 338.99
|  | 分部小计 | [6 empty] | 88473.76
| 4 | 大型机械进出场及安拆 | [6 empty] | 28394.02
测评合格编号:2021JS-02【新点造价软件V10.0安徽版】
E.1 分部分项工程量清单计价表
工程名称：室外道路及铺装工程 |  |  |  |  | 标段： |  |  |  |  | 第7页 共7页
序号 | 项目编码 | 项目名称 |  | 项目特征描述 |  | 计量 单位 | 工程量 | 金额（元）
[8 empty] | 综合单价 | 合价 |  | 其中
[11 empty] | 定额 人工费 | 定额 机械费 | 暂估价
42 | 011705001002 | 大型机械设备进出场及安拆 |  | 1．大型机械设备进出场及安拆 2．含挖掘机、压路机、推土机、摊铺机、铣刨机等所有机械，投标人综合考虑报价 3．其他：未尽事宜详见设计图纸、图集、答疑、招标文件、政府相关文件、规范等其他资料，满足验收要求 |  | 项 | 1.000 | 28394.02 | 28394.02 |  | 5460.00 | 15792.39
|  | 分部小计 | [6 empty] | 28394.02
测评合格编号:2021JS-02【新点造价软件V10.0安徽版】

## 4.3 附录F 措施项目清单计价表
附录F 措施项目清单与计价表
工程名称：室外道路及铺装工程 |  |  |  | 标段： |  |  | 第1页 共1页
序号 | 项目编码 |  | 项目名称 |  | 计算基础 | 费率（%） |  | 金额（元）
1 | JC-01 |  | 夜间施工增加费 |  | 139920.92 | 0.500 |  | 699.60
2 | JC-02 |  | 二次搬运费 |  | 139920.92 | 1.000 |  | 1399.21
3 | JC-03 |  | 冬雨季施工增加费 |  | 139920.92 | 0.800 |  | 1119.37
4 | JC-04 |  | 已完工程及设备保护费 |  | 139920.92 | 0.100 |  | 139.92
5 | JC-05 |  | 工程定位复测费 |  | 139920.92 | 1.000 |  | 1399.21
6 | JC-06 |  | 非夜间施工照明费 |  | 139920.92
7 | JC-07 |  | 临时保护设施费 |  | 139920.92 | 0.200 |  | 279.84
8 | JC-08 |  | 赶工措施费 |  | 139920.92
合 计 | [7 empty] | 5037.15
测评合格编号:2021JS-02【新点造价软件V10.0安徽版】

## 4.4 附录G 不可竞争项目清单与计价表
附录G 不可竞争项目清单与计价表
工程名称：室外道路及铺装工程 |  |  |  | 标段： |  |  | 第1页 共1页
序号 | 项目编码 |  | 项目名称 |  | 计算基数 | 费率（%） |  | 金额（元）
1 | JF-01 |  | 环境保护费 |  | 139920.92 | 3.280 |  | 4589.41
2 | JF-02 |  | 文明施工费 |  | 139920.92 | 5.120 |  | 7163.95
3 | JF-03 |  | 安全施工费 |  | 139920.92 | 4.130 |  | 5778.73
4 | JF-04 |  | 临时设施费 |  | 139920.92 | 8.100 |  | 11333.59
5 | JF-05 |  | 环境保护税 |  | 0
合 计 | [7 empty] | 28865.68
测评合格编号:2021JS-02【新点造价软件V10.0安徽版】

## 4.5 H.1 其他项目清单与计价汇总表
H.1 其他项目清单与计价汇总表
工程名称：室外道路及铺装工程 |  |  | 标段： |  | 第1页 共1页
序号 | 项目名称 |  |  | 金额(元)
1 | 暂列金额
2 | 专业工程暂估价
3 | 计日工
4 | 总承包服务费
合 计
测评合格编号:2021JS-02【新点造价软件V10.0安徽版】

## 4.6 H.2 暂列金额明细表
H.2 暂列金额明细表
工程名称：室外道路及铺装工程 |  |  |  | 标段： |  | 第1页 共1页
序号 | 项目名称 |  | 计量单位 |  | 暂定金额(元) |  | 备注
合 计
测评合格编号:2021JS-02【新点造价软件V10.0安徽版】
说明：此表由招标人填写，如不能详列，也可只列暂定金额总额，投款人应将上述暂列金额计入投标总价中。

## 4.7 H.3 专业工程暂估价计价表
H.3 专业工程暂估价计价表
工程名称：室外道路及铺装工程 |  |  |  | 标段： |  | 第1页 共1页
序号 | 工程名称 |  | 工程内容 |  | 金额(元) |  | 备注
合 计
测评合格编号:2021JS-02【新点造价软件V10.0安徽版】
说明：此表中“金额”由招标人填写。投标时，投标人应按招标人所列金额计入投标总价中。结算时按合同约定结算金额填写。

## 4.8 H.4 计日工表
H.4 计日工表
工程名称：室外道路及铺装工程 |  |  |  | 标段： |  |  | 第1页 共1页
编码 | 项目名称 |  | 单位 |  | 数量 | 综合单价 |  | 合价（元）
一 | 人工
人工费小计
二 | 材料
材料费小计
三 | 施工机械
施工机械费小计
合 计
测评合格编号:2021JS-02【新点造价软件V10.0安徽版】
说明：此表项目名称、数量由招标人填写，编制最高投标限价时，综合单价由招标人按有关计价规定确定；投标时，综合单价由投标人自主报价，按招标人所列数量计算合价计入投标总价中。结算时，按发承包双方确认的实际数量计算。

## 4.9 H.5 总承包服务费计价表
H.5 总承包服务费计价表
工程名称：室外道路及铺装工程 |  |  |  | 标段： |  |  | 第1页 共1页
序号 | 工程名称 |  | 项目价值(元) |  | 服务内容 | 费率(％) |  | 金额(元)
1 | 发包人发包专业工程 |  |  |  |  | 100.000
2 | 发包人供应材料 |  |  |  |  | 100.000
合 计
测评合格编号:2021JS-02【新点造价软件V10.0安徽版】

## 4.10 附录I 税金计价表
附录I 税金计价表
工程名称：室外道路及铺装工程 |  |  |  | 标段： |  | 第1页 共1页
序号 | 项目名称 |  | 计算基础 |  | 计算基数 |  | 费率(％) | 金额(元)
1 | 增值税 |  | 分部分项工程费+措施项目费+不可竞争费+其他项目费 |  | 945428.25 |  | 9.000 | 85088.54
合 计 | [7 empty] | 85088.54
测评合格编号:2021JS-02【新点造价软件V10.0安徽版】

## 5.1 D.3 单位工程最高投标限价汇总表
D.3 单位工程最高投标限价汇总表
工程名称：室内安装工程 |  |  | 标段： |  |  | 第1页 共2页
序号 | 汇总内容 |  |  | 金额(元) | 其中：材料、设备暂估价（元）
1 | 分部分项工程费 |  |  | 20771188.48
1.1 | 强电系统 |  |  | 3723533.60
1.2 | 电梯 |  |  | 2671596.32
1.3 | 自动报警系统 |  |  | 295449.61
1.4 | 电气火灾监控系统 |  |  | 6334.32
1.5 | 消防电源监控系统 |  |  | 10544.18
1.6 | 防火门监控系统 |  |  | 14342.97
1.7 | 消火栓系统 |  |  | 275497.03
1.8 | 喷淋系统 |  |  | 559621.24
1.9 | 防排烟系统 |  |  | 13124.50
1.10 | 给水系统 |  |  | 213417.68
1.11 | 热水系统 |  |  | 283496.83
1.12 | 排水系统 |  |  | 177995.14
1.13 | 空调设备 |  |  | 3333658.42
1.14 | 空调管道 |  |  | 390438.13
1.15 | 空调风管 |  |  | 347568.67
1.16 | 电子净化设备 |  |  | 816846.76
1.17 | 综合布线系统 |  |  | 1051591.06
1.18 | 综合管网 |  |  | 237498.20
1.19 | 计算机网络系统 |  |  | 1021947.19
1.20 | 视频监控系统 |  |  | 496226.11
1.21 | 病房呼叫系统 |  |  | 1893306.08
1.22 | 无线网 |  |  | 1242487.90
1.23 | 门禁系统 |  |  | 137076.25
1.24 | 时钟系统 |  |  | 53760.10
2 | 措施项目费 |  |  | 75745.32
2.1 | 夜间施工增加费 |  |  | 10520.18
2.2 | 二次搬运费 |  |  | 21040.37
2.3 | 冬雨季施工增加费 |  |  | 16832.29
2.4 | 已完工程及设备保护费 |  |  | 2104.04
2.5 | 工程定位复测费 |  |  | 21040.37
2.6 | 非夜间施工照明费
2.7 | 临时保护设施费 |  |  | 4208.07
2.8 | 赶工措施费
3 | 不可竞争费 |  |  | 434062.76
3.1 | 安全文明施工费 |  |  | 434062.76
3.2 | 环境保护税
4 | 其他项目
4.1 | 暂列金额
测评合格编号:2021JS-02【新点造价软件V10.0安徽版】
D.3 单位工程最高投标限价汇总表
工程名称：室内安装工程 |  |  | 标段： |  |  | 第2页 共2页
序号 | 汇总内容 |  |  | 金额(元) | 其中：材料、设备暂估价（元）
4.2 | 专业工程暂估价
4.3 | 计日工
4.4 | 总承包服务费
5 | 税金 |  |  | 1915289.69
工程造价=1+2+3+4+5 |  |  |  | 23196286.25
测评合格编号:2021JS-02【新点造价软件V10.0安徽版】

## 5.2 E.1 分部分项工程量清单计价表(所有标题)
E.1 分部分项工程量清单计价表
工程名称：室内安装工程 |  |  |  |  | 标段： |  |  |  |  | 第1页 共109页
序号 | 项目编码 | 项目名称 |  | 项目特征描述 |  | 计量 单位 | 工程量 | 金额（元）
[8 empty] | 综合单价 | 合价 |  | 其中
[11 empty] | 定额 人工费 | 定额 机械费 | 暂估价
| 1 | 电气系统 | [6 empty] | 6395129.92
| 1.1 | 强电系统 | [6 empty] | 3723533.60
| 1.1.1 | 配电箱 | [6 empty] | 358908.61
1 | 030404017001 | 配电箱 |  | 1、名称：配电箱AKZ 2、型号：详见配电箱系统图 3、含箱体内所有电器元件、接线端子等辅材 4、安装方式：壁装 5、具体详见图纸、图集、答疑、招标文件、政府相关文件、规范等其他资料，满足验收要求 |  | 台 | 1.000 | 6666.15 | 6666.15 |  | 96.32
2 | 030404017002 | 配电箱 |  | 1．名称：配电箱1AK 2．型号：详见配电箱系统图 3．含箱体内所有电器元件、接线端子等辅材 4．安装方式：壁装 5．具体详见图纸、图集、答疑、招标文件、政府相关文件、规范等其他资料，满足验收要求 |  | 台 | 1.000 | 3666.15 | 3666.15 |  | 96.32
3 | 030404017003 | 配电箱 |  | 1．名称：配电箱3~9AK 2．型号：详见配电箱系统图 3．含箱体内所有电器元件、接线端子等辅材 4．安装方式：壁装 5．具体详见图纸、图集、答疑、招标文件、政府相关文件、规范等其他资料，满足验收要求 |  | 台 | 7.000 | 3666.15 | 25663.05 |  | 674.24
4 | 030404017004 | 配电箱 |  | 1．名称：配电箱10AK 2．型号：详见配电箱系统图 3．含箱体内所有电器元件、接线端子等辅材 4．安装方式：壁装 5．具体详见图纸、图集、答疑、招标文件、政府相关文件、规范等其他资料，满足验收要求 |  | 台 | 1.000 | 3666.15 | 3666.15 |  | 96.32
5 | 030404017005 | 配电箱 |  | 1．名称：配电箱APg1/APg2 2．型号：详见配电箱系统图 3．含箱体内所有电器元件、接线端子等辅材 4．安装方式：壁装 5．具体详见图纸、图集、答疑、招标文件、政府相关文件、规范等其他资料，满足验收要求 |  | 台 | 2.000 | 6666.15 | 13332.30 |  | 192.64
6 | 030404017006 | 配电箱 |  | 1．名称：配电箱1APg1 2．型号：详见配电箱系统图 3．含箱体内所有电器元件、接线端子等辅材 4．安装方式：壁装 5．具体详见图纸、图集、答疑、招标文件、政府相关文件、规范等其他资料，满足验收要求 |  | 台 | 1.000 | 3666.15 | 3666.15 |  | 96.32
测评合格编号:2021JS-02【新点造价软件V10.0安徽版】
E.1 分部分项工程量清单计价表
工程名称：室内安装工程 |  |  |  |  | 标段： |  |  |  |  | 第2页 共109页
序号 | 项目编码 | 项目名称 |  | 项目特征描述 |  | 计量 单位 | 工程量 | 金额（元）
[8 empty] | 综合单价 | 合价 |  | 其中
[11 empty] | 定额 人工费 | 定额 机械费 | 暂估价
7 | 030404017007 | 配电箱 |  | 1．名称：配电箱3~9APg 2．型号：详见配电箱系统图 3．含箱体内所有电器元件、接线端子等辅材 4．安装方式：壁装 5．具体详见图纸、图集、答疑、招标文件、政府相关文件、规范等其他资料，满足验收要求 |  | 台 | 7.000 | 3666.15 | 25663.05 |  | 674.24
8 | 030404017008 | 配电箱 |  | 1．名称：配电箱10APg 2．型号：详见配电箱系统图 3．含箱体内所有电器元件、接线端子等辅材 4．安装方式：壁装 5．具体详见图纸、图集、答疑、招标文件、政府相关文件、规范等其他资料，满足验收要求 |  | 台 | 1.000 | 3666.15 | 3666.15 |  | 96.32
9 | 030404017009 | 配电箱 |  | 1．名称：配电箱APE1/APE2 2．型号：详见配电箱系统图 3．含箱体内所有电器元件、接线端子等辅材 4．安装方式：壁装 5．具体详见图纸、图集、答疑、招标文件、政府相关文件、规范等其他资料，满足验收要求 |  | 台 | 2.000 | 3666.15 | 7332.30 |  | 192.64
10 | 030404017010 | 配电箱 |  | 1．名称：配电箱3~9ALE 2．型号：详见配电箱系统图 3．含箱体内所有电器元件、接线端子等辅材 4．安装方式：壁装 5．具体详见图纸、图集、答疑、招标文件、政府相关文件、规范等其他资料，满足验收要求 |  | 台 | 7.000 | 3666.15 | 25663.05 |  | 674.24
11 | 030404017011 | 配电箱 |  | 1．名称：配电箱10ALE 2．型号：详见配电箱系统图 3．含箱体内所有电器元件、接线端子等辅材 4．安装方式：壁装 5．具体详见图纸、图集、答疑、招标文件、政府相关文件、规范等其他资料，满足验收要求 |  | 台 | 1.000 | 3666.15 | 3666.15 |  | 96.32
12 | 030404017012 | 配电箱 |  | 1．名称：配电箱PAK1 2．型号：详见配电箱系统图 3．含箱体内所有电器元件、接线端子等辅材 4．安装方式：落地安装 5．具体详见图纸、图集、答疑、招标文件、政府相关文件、规范等其他资料，满足验收要求 |  | 台 | 1.000 | 11345.65 | 11345.65 |  | 151.34 | 90.50
测评合格编号:2021JS-02【新点造价软件V10.0安徽版】
E.1 分部分项工程量清单计价表
工程名称：室内安装工程 |  |  |  |  | 标段： |  |  |  |  | 第3页 共109页
序号 | 项目编码 | 项目名称 |  | 项目特征描述 |  | 计量 单位 | 工程量 | 金额（元）
[8 empty] | 综合单价 | 合价 |  | 其中
[11 empty] | 定额 人工费 | 定额 机械费 | 暂估价
13 | 030404017013 | 配电箱 |  | 1．名称：配电箱PAK2 2．型号：详见配电箱系统图 3．含箱体内所有电器元件、接线端子等辅材 4．安装方式：落地安装 5．具体详见图纸、图集、答疑、招标文件、政府相关文件、规范等其他资料，满足验收要求 |  | 台 | 1.000 | 11345.65 | 11345.65 |  | 151.34 | 90.50
14 | 030404017014 | 配电箱 |  | 1．名称：配电箱APS1 2．型号：详见配电箱系统图 3．含箱体内所有电器元件、接线端子等辅材 4．安装方式：壁装 5．具体详见图纸、图集、答疑、招标文件、政府相关文件、规范等其他资料，满足验收要求 |  | 台 | 1.000 | 6666.15 | 6666.15 |  | 96.32
15 | 030404017015 | 配电箱 |  | 1．名称：配电箱APS2 2．型号：详见配电箱系统图 3．含箱体内所有电器元件、接线端子等辅材 4．安装方式：壁装 5．具体详见图纸、图集、答疑、招标文件、政府相关文件、规范等其他资料，满足验收要求 |  | 台 | 1.000 | 6666.15 | 6666.15 |  | 96.32
16 | 030404017016 | 配电箱 |  | 1．名称：配电箱APS3 2．型号：详见配电箱系统图 3．含箱体内所有电器元件、接线端子等辅材 4．安装方式：壁装 5．具体详见图纸、图集、答疑、招标文件、政府相关文件、规范等其他资料，满足验收要求 |  | 台 | 1.000 | 6666.15 | 6666.15 |  | 96.32
17 | 030404017017 | 配电箱 |  | 1．名称：配电箱9APDT 2．型号：详见配电箱系统图 3．含箱体内所有电器元件、接线端子等辅材 4．安装方式：壁装 5．具体详见图纸、图集、答疑、招标文件、政府相关文件、规范等其他资料，满足验收要求 |  | 台 | 1.000 | 6666.15 | 6666.15 |  | 96.32
18 | 030404017018 | 配电箱 |  | 1．名称：配电箱1AL 2．型号：详见配电箱系统图 3．含箱体内所有电器元件、接线端子等辅材 4．安装方式：壁装 5．具体详见图纸、图集、答疑、招标文件、政府相关文件、规范等其他资料，满足验收要求 |  | 台 | 1.000 | 5666.15 | 5666.15 |  | 96.32
测评合格编号:2021JS-02【新点造价软件V10.0安徽版】
E.1 分部分项工程量清单计价表
工程名称：室内安装工程 |  |  |  |  | 标段： |  |  |  |  | 第4页 共109页
序号 | 项目编码 | 项目名称 |  | 项目特征描述 |  | 计量 单位 | 工程量 | 金额（元）
[8 empty] | 综合单价 | 合价 |  | 其中
[11 empty] | 定额 人工费 | 定额 机械费 | 暂估价
19 | 030404017019 | 配电箱 |  | 1．名称：配电箱3~9AL 2．型号：详见配电箱系统图 3．含箱体内所有电器元件、接线端子等辅材 4．安装方式：壁装 5．具体详见图纸、图集、答疑、招标文件、政府相关文件、规范等其他资料，满足验收要求 |  | 台 | 7.000 | 3666.15 | 25663.05 |  | 674.24
20 | 030404017020 | 配电箱 |  | 1．名称：配电箱10AL 2．型号：详见配电箱系统图 3．含箱体内所有电器元件、接线端子等辅材 4．安装方式：壁装 5．具体详见图纸、图集、答疑、招标文件、政府相关文件、规范等其他资料，满足验收要求 |  | 台 | 1.000 | 3666.15 | 3666.15 |  | 96.32
21 | 030404017021 | 配电箱 |  | 1．名称：配电箱9ATxt 2．型号：详见配电箱系统图 3．含箱体内所有电器元件、接线端子等辅材 4．安装方式：壁装 5．具体详见图纸、图集、答疑、招标文件、政府相关文件、规范等其他资料，满足验收要求 |  | 台 | 1.000 | 3666.15 | 3666.15 |  | 96.32
22 | 030404017022 | 配电箱 |  | 1．名称：电动排烟窗控制箱 2．型号：详见配电箱系统图 3．含箱体内所有电器元件、接线端子等辅材 4．安装方式：壁装 5．具体详见图纸、图集、答疑、招标文件、政府相关文件、规范等其他资料，满足验收要求 |  | 台 | 8.000 | 933.48 | 7467.84 |  | 599.20
23 | 030404017023 | 配电箱 |  | 1．名称：配电箱Nzb 2．型号：详见配电箱系统图 3．含箱体内所有电器元件、接线端子等辅材 4．安装方式：壁装 5．具体详见图纸、图集、答疑、招标文件、政府相关文件、规范等其他资料，满足验收要求 |  | 台 | 1.000 | 633.48 | 633.48 |  | 74.90
24 | 030404017024 | 配电箱 |  | 1．名称：配电箱N 2．型号：详见配电箱系统图 3．含箱体内所有电器元件、接线端子等辅材 4．安装方式：壁装 5．具体详见图纸、图集、答疑、招标文件、政府相关文件、规范等其他资料，满足验收要求 |  | 台 | 97.000 | 633.48 | 61447.56 |  | 7265.30
测评合格编号:2021JS-02【新点造价软件V10.0安徽版】
E.1 分部分项工程量清单计价表
工程名称：室内安装工程 |  |  |  |  | 标段： |  |  |  |  | 第5页 共109页
序号 | 项目编码 | 项目名称 |  | 项目特征描述 |  | 计量 单位 | 工程量 | 金额（元）
[8 empty] | 综合单价 | 合价 |  | 其中
[11 empty] | 定额 人工费 | 定额 机械费 | 暂估价
25 | 030404017025 | 配电箱 |  | 1．名称：配电箱N1/N2 2．型号：详见配电箱系统图 3．含箱体内所有电器元件、接线端子等辅材 4．安装方式：壁装 5．具体详见图纸、图集、答疑、招标文件、政府相关文件、规范等其他资料，满足验收要求 |  | 台 | 2.000 | 633.48 | 1266.96 |  | 149.80
26 | 030404017026 | 配电箱 |  | 1．名称：配电箱Nbg 2．型号：详见配电箱系统图 3．含箱体内所有电器元件、接线端子等辅材 4．安装方式：壁装 5．具体详见图纸、图集、答疑、招标文件、政府相关文件、规范等其他资料，满足验收要求 |  | 台 | 40.000 | 633.48 | 25339.20 |  | 2996.00
27 | 030404017027 | 配电箱 |  | 1．名称：配电箱Nys 2．型号：详见配电箱系统图 3．含箱体内所有电器元件、接线端子等辅材 4．安装方式：壁装 5．具体详见图纸、图集、答疑、招标文件、政府相关文件、规范等其他资料，满足验收要求 |  | 台 | 1.000 | 633.48 | 633.48 |  | 74.90
28 | 030404017028 | 配电箱 |  | 1．名称：配电箱Njs 2．型号：详见配电箱系统图 3．含箱体内所有电器元件、接线端子等辅材 4．安装方式：壁装 5．具体详见图纸、图集、答疑、招标文件、政府相关文件、规范等其他资料，满足验收要求 |  | 台 | 8.000 | 633.48 | 5067.84 |  | 599.20
29 | WB030904012001 | A型应急照明集中电源 |  | 1．名称：A型应急照明配电箱3~9YJ 2．规格：详见配电箱系统图 3．安装方式：壁挂安装 4．具体详见图纸、图集、答疑、招标文件、政府相关文件、规范等其他资料，满足验收要求 |  | 台 | 7.000 | 4638.42 | 32468.94 |  | 1798.30 | 27.02
30 | WB030904012002 | A型应急照明集中电源 |  | 1．名称：A型应急照明配电箱10YJ 2．规格：详见配电箱系统图 3．安装方式：壁挂安装 4．具体详见图纸、图集、答疑、招标文件、政府相关文件、规范等其他资料，满足验收要求 |  | 台 | 1.000 | 4638.42 | 4638.42 |  | 256.90 | 3.86
31 | WB030904012003 | A型应急照明集中电源 |  | 1．名称：A型应急照明配电箱1YJ 2．规格：详见配电箱系统图 3．安装方式：壁挂安装 4．具体详见图纸、图集、答疑、招标文件、政府相关文件、规范等其他资料，满足验收要求 |  | 台 | 1.000 | 4638.42 | 4638.42 |  | 256.90 | 3.86
测评合格编号:2021JS-02【新点造价软件V10.0安徽版】
E.1 分部分项工程量清单计价表
工程名称：室内安装工程 |  |  |  |  | 标段： |  |  |  |  | 第6页 共109页
序号 | 项目编码 | 项目名称 |  | 项目特征描述 |  | 计量 单位 | 工程量 | 金额（元）
[8 empty] | 综合单价 | 合价 |  | 其中
[11 empty] | 定额 人工费 | 定额 机械费 | 暂估价
32 | WB030904012004 | A型应急照明集中电源 |  | 1．名称：A型应急照明配电箱7YJ 2．规格：详见配电箱系统图 3．安装方式：壁挂安装 4．具体详见图纸、图集、答疑、招标文件、政府相关文件、规范等其他资料，满足验收要求 |  | 台 | 1.000 | 4638.42 | 4638.42 |  | 256.90 | 3.86
|  | 分部小计 | [6 empty] | 358908.61
| 1.1.2 | 线缆 | [6 empty] | 2163390.98
33 | 030408001001 | 电力电缆 |  | 1．名称：电力电缆 2．规格型号：WDZB-YJY23-4*240 3．材质：铜 4．敷设方式、部位：穿管或桥架 5．电压等级：1KV以内 6．具体详见图纸、图集、答疑、招标文件、政府相关文件、规范等其他资料，满足验收要求 |  | m | 464.220 | 841.78 | 390771.11 |  | 3509.50 | 1216.26
34 | 030408001002 | 电力电缆 |  | 1．名称：电力电缆 2．规格型号：WDZB-YJY23-4*185 3．材质：铜 4．敷设方式、部位：穿管或桥架 5．电压等级：1KV以内 6．具体详见图纸、图集、答疑、招标文件、政府相关文件、规范等其他资料，满足验收要求 |  | m | 289.670 | 643.90 | 186518.51 |  | 2189.91 | 758.94
35 | 030408001003 | 电力电缆 |  | 1．名称：电力电缆 2．规格型号：WDZB-YJY23-4*150 3．材质：铜 4．敷设方式、部位：穿管或桥架 5．电压等级：1KV以内 6．具体详见图纸、图集、答疑、招标文件、政府相关文件、规范等其他资料，满足验收要求 |  | m | 328.810 | 520.96 | 171296.86 |  | 2485.80 | 861.48
36 | 030408001004 | 电力电缆 |  | 1．名称：电力电缆 2．规格型号：WDZB-YJY23-4*120 3．材质：铜 4．敷设方式、部位：穿管或桥架 5．电压等级：1KV以内 6．具体详见图纸、图集、答疑、招标文件、政府相关文件、规范等其他资料，满足验收要求 |  | m | 308.810 | 431.70 | 133313.28 |  | 1686.10 | 287.19
37 | 030408001005 | 电力电缆 |  | 1．名称：电力电缆 2．规格型号：WDZB-YJY-4*70+1*35 3．材质：铜 4．敷设方式、部位：穿管或桥架 5．电压等级：1KV以内 6．具体详见图纸、图集、答疑、招标文件、政府相关文件、规范等其他资料，满足验收要求 |  | m | 670.850 | 271.05 | 181833.89 |  | 3535.38 | 684.27
测评合格编号:2021JS-02【新点造价软件V10.0安徽版】
E.1 分部分项工程量清单计价表
工程名称：室内安装工程 |  |  |  |  | 标段： |  |  |  |  | 第7页 共109页
序号 | 项目编码 | 项目名称 |  | 项目特征描述 |  | 计量 单位 | 工程量 | 金额（元）
[8 empty] | 综合单价 | 合价 |  | 其中
[11 empty] | 定额 人工费 | 定额 机械费 | 暂估价
38 | 030408001006 | 电力电缆 |  | 1．名称：电力电缆 2．规格型号：WDZB-YJY-4*50+1*25 3．材质：铜 4．敷设方式、部位：穿管或桥架 5．电压等级：1KV以内 6．具体详见图纸、图集、答疑、招标文件、政府相关文件、规范等其他资料，满足验收要求 |  | m | 264.490 | 201.23 | 53223.32 |  | 1132.02 | 269.78
39 | 030408001007 | 电力电缆 |  | 1．名称：电力电缆 2．规格型号：WDZN-B1-YJY23-4*50 3．材质：铜 4．敷设方式、部位：穿管或桥架 5．电压等级：1KV以内 6．具体详见图纸、图集、答疑、招标文件、政府相关文件、规范等其他资料，满足验收要求 |  | m | 144.570 | 182.18 | 26337.76 |  | 537.80 | 128.67
40 | 030408001008 | 电力电缆 |  | 1．名称：电力电缆 2．规格型号：WDZB-YJY-3*35+2*16 3．材质：铜 4．敷设方式、部位：穿管或桥架 5．电压等级：1KV以内 6．具体详见图纸、图集、答疑、招标文件、政府相关文件、规范等其他资料，满足验收要求 |  | m | 727.310 | 130.03 | 94572.12 |  | 2458.31 | 741.86
41 | 030408001009 | 电力电缆 |  | 1．名称：电力电缆 2．规格型号：WDZB-YJY-4*25+1*16 3．材质：铜 4．敷设方式、部位：穿管或桥架 5．电压等级：1KV以内 6．具体详见图纸、图集、答疑、招标文件、政府相关文件、规范等其他资料，满足验收要求 |  | m | 10.250 | 130.03 | 1332.81 |  | 34.65 | 10.46
42 | 030408001010 | 电力电缆 |  | 1．名称：电力电缆 2．规格型号：WDZBN-YJY-5*16 3．材质：铜 4．敷设方式、部位：穿管或桥架 5．电压等级：1KV以内 6．具体详见图纸、图集、答疑、招标文件、政府相关文件、规范等其他资料，满足验收要求 |  | m | 30.350 | 85.61 | 2598.26 |  | 74.36 | 30.96
43 | 030408001011 | 电力电缆 |  | 1．名称：电力电缆 2．规格型号：WDZB-YJY-5*16 3．材质：铜 4．敷设方式、部位：穿管或桥架 5．电压等级：1KV以内 6．具体详见图纸、图集、答疑、招标文件、政府相关文件、规范等其他资料，满足验收要求 |  | m | 131.030 | 85.61 | 11217.48 |  | 321.02 | 133.65
测评合格编号:2021JS-02【新点造价软件V10.0安徽版】
E.1 分部分项工程量清单计价表
工程名称：室内安装工程 |  |  |  |  | 标段： |  |  |  |  | 第8页 共109页
序号 | 项目编码 | 项目名称 |  | 项目特征描述 |  | 计量 单位 | 工程量 | 金额（元）
[8 empty] | 综合单价 | 合价 |  | 其中
[11 empty] | 定额 人工费 | 定额 机械费 | 暂估价
44 | 030408001012 | 电力电缆 |  | 1．名称：电力电缆 2．规格型号：WDZB-YJY-5*10 3．材质：铜 4．敷设方式、部位：穿管或桥架 5．电压等级：1KV以内 6．具体详见图纸、图集、答疑、招标文件、政府相关文件、规范等其他资料，满足验收要求 |  | m | 335.520 | 56.72 | 19030.69 |  | 550.25 | 298.61
45 | 030408001013 | 电力电缆 |  | 1．名称：电力电缆 2．规格型号：WDZB-YJY-3*10 3．材质：铜 4．敷设方式、部位：穿管或桥架 5．电压等级：1KV以内 6．具体详见图纸、图集、答疑、招标文件、政府相关文件、规范等其他资料，满足验收要求 |  | m | 20.200 | 35.83 | 723.77 |  | 33.13 | 17.98
46 | 030408001014 | 电力电缆 |  | 1．名称：电力电缆 2．规格型号：WDZB-YJY-5*6 3．材质：铜 4．敷设方式、部位：穿管或桥架 5．电压等级：1KV以内 6．具体详见图纸、图集、答疑、招标文件、政府相关文件、规范等其他资料，满足验收要求 |  | m | 93.370 | 38.37 | 3582.61 |  | 175.54 | 95.24
47 | 030408001015 | 电力电缆 |  | 1．名称：电力电缆 2．规格型号：WDZB-YJY-3*6 3．材质：铜 4．敷设方式、部位：穿管或桥架 5．电压等级：1KV以内 6．具体详见图纸、图集、答疑、招标文件、政府相关文件、规范等其他资料，满足验收要求 |  | m | 7416.250 | 22.98 | 170425.43 |  | 12162.65 | 6600.46
48 | 030408001016 | 电力电缆 |  | 1．名称：电力电缆 2．规格型号：WDZB-YJY-5*2.5 3．材质：铜 4．敷设方式、部位：穿管或桥架 5．电压等级：1KV以内 6．具体详见图纸、图集、答疑、招标文件、政府相关文件、规范等其他资料，满足验收要求 |  | m | 28.480 | 19.61 | 558.49 |  | 53.54 | 29.05
49 | 030408001017 | 电力电缆 |  | 1．名称：电力电缆 2．规格型号：YFD-RTTZ-5*16 3．材质：铜 4．敷设方式、部位：穿管或桥架 5．电压等级：1KV以内 6．具体详见图纸、图集、答疑、招标文件、政府相关文件、规范等其他资料，满足验收要求 |  | m | 158.530 | 42.79 | 6783.50 |  | 404.25 | 169.63
测评合格编号:2021JS-02【新点造价软件V10.0安徽版】
E.1 分部分项工程量清单计价表
工程名称：室内安装工程 |  |  |  |  | 标段： |  |  |  |  | 第9页 共109页
序号 | 项目编码 | 项目名称 |  | 项目特征描述 |  | 计量 单位 | 工程量 | 金额（元）
[8 empty] | 综合单价 | 合价 |  | 其中
[11 empty] | 定额 人工费 | 定额 机械费 | 暂估价
50 | 030408001018 | 电力电缆 |  | 1．名称：电力电缆 2．规格型号：RTTZ-4*25+1*16 3．材质：铜 4．敷设方式、部位：穿管或桥架 5．电压等级：1KV以内 6．具体详见图纸、图集、答疑、招标文件、政府相关文件、规范等其他资料，满足验收要求 |  | m | 20.200 | 143.48 | 2898.30 |  | 71.31 | 21.61
51 | 030408001019 | 电力电缆 |  | 1．名称：电力电缆 2．规格型号：RTTZ-5*10 3．材质：铜 4．敷设方式、部位：穿管或桥架 5．电压等级：1KV以内 6．具体详见图纸、图集、答疑、招标文件、政府相关文件、规范等其他资料，满足验收要求 |  | m | 95.120 | 68.06 | 6473.87 |  | 187.39 | 101.78
52 | 030408001020 | 电力电缆 |  | 1．名称：电力电缆 2．规格型号：RTTZ-3*2.5 3．材质：铜 4．敷设方式、部位：穿管或桥架 5．电压等级：1KV以内 6．具体详见图纸、图集、答疑、招标文件、政府相关文件、规范等其他资料，满足验收要求 |  | m | 59.040 | 16.42 | 969.44 |  | 116.31 | 63.17
53 | 030408006001 | 电力电缆头 |  | 1．名称：电缆头 2．规格型号：240mm2以内 3．材质、类型：干包式 4．具体详见图纸、图集、答疑、招标文件、政府相关文件、规范等其他资料，满足验收要求 |  | 个 | 22.000 | 244.56 | 5380.32 |  | 1564.64
54 | 030408006002 | 电力电缆头 |  | 1．名称：电缆头 2．规格型号：70mm2以内 3．材质、类型：干包式 4．具体详见图纸、图集、答疑、招标文件、政府相关文件、规范等其他资料，满足验收要求 |  | 个 | 20.000 | 134.52 | 2690.40 |  | 946.40
55 | 030408006003 | 电力电缆头 |  | 1．名称：电缆头 2．规格型号：50mm2以内 3．材质、类型：干包式 4．具体详见图纸、图集、答疑、招标文件、政府相关文件、规范等其他资料，满足验收要求 |  | 个 | 8.000 | 120.54 | 964.32 |  | 324.80
56 | 030408006004 | 电力电缆头 |  | 1．名称：电缆头 2．规格型号：35mm2以内 3．材质、类型：干包式 4．具体详见图纸、图集、答疑、招标文件、政府相关文件、规范等其他资料，满足验收要求 |  | 个 | 48.000 | 99.94 | 4797.12 |  | 1619.52
57 | 030408006005 | 电力电缆头 |  | 1．名称：电缆头 2．规格型号：16mm2以内 3．材质、类型：干包式 4．具体详见图纸、图集、答疑、招标文件、政府相关文件、规范等其他资料，满足验收要求 |  | 个 | 10.000 | 64.09 | 640.90 |  | 166.60
测评合格编号:2021JS-02【新点造价软件V10.0安徽版】
E.1 分部分项工程量清单计价表
工程名称：室内安装工程 |  |  |  |  | 标段： |  |  |  |  | 第10页 共109页
序号 | 项目编码 | 项目名称 |  | 项目特征描述 |  | 计量 单位 | 工程量 | 金额（元）
[8 empty] | 综合单价 | 合价 |  | 其中
[11 empty] | 定额 人工费 | 定额 机械费 | 暂估价
58 | 030408006006 | 电力电缆头 |  | 1．名称：电缆头 2．规格型号：10mm2以内 3．材质、类型：干包式 4．具体详见图纸、图集、答疑、招标文件、政府相关文件、规范等其他资料，满足验收要求 |  | 个 | 330.000 | 58.12 | 19179.60 |  | 4712.40
59 | 030411004001 | 配线 |  | 1．名称：配线 2．配线形式：穿管或桥架 3．规格型号：WDZB-BYJ-10 4．材质：铜芯 5．具体详见图纸、图集、答疑、招标文件、政府相关文件、规范等其他资料，满足验收要求 |  | m | 20.550 | 10.71 | 220.09 |  | 15.00
60 | 030411004002 | 配线 |  | 1．名称：配线 2．配线形式：穿管或桥架 3．规格型号：WDZB-BYJ-4 4．材质：铜芯 5．具体详见图纸、图集、答疑、招标文件、政府相关文件、规范等其他资料，满足验收要求 |  | m | 35170.920 | 4.61 | 162137.94 |  | 13716.66
61 | 030411004003 | 配线 |  | 1．名称：配线 2．配线形式：穿管或桥架 3．规格型号：WDZBN-BYJ-4 4．材质：铜芯 5．具体详见图纸、图集、答疑、招标文件、政府相关文件、规范等其他资料，满足验收要求 |  | m | 2198.650 | 4.61 | 10135.78 |  | 857.47
62 | 030411004004 | 配线 |  | 1．名称：配线 2．配线形式：穿管或桥架 3．规格型号：WDZB-BYJ-2.5 4．材质：铜芯 5．具体详见图纸、图集、答疑、招标文件、政府相关文件、规范等其他资料，满足验收要求 |  | m | 47340.240 | 3.44 | 162850.43 |  | 26983.94
63 | 030411004005 | 配线 |  | 1．名称：配线 2．配线形式：穿管或桥架 3．规格型号：WDZBN-BYJ-2.5 4．材质：铜芯 5．具体详见图纸、图集、答疑、招标文件、政府相关文件、规范等其他资料，满足验收要求 |  | m | 483.150 | 3.44 | 1662.04 |  | 275.40
64 | 030411004006 | 配线 |  | 1．名称：配线 2．配线形式：穿管或桥架 3．规格型号：WDZB-BYJ-1.5 4．材质：铜芯 5．具体详见图纸、图集、答疑、招标文件、政府相关文件、规范等其他资料，满足验收要求 |  | m | 330.150 | 2.53 | 835.28 |  | 161.77
65 | 030411004007 | 配线 |  | 1．名称：配线 2．配线形式：穿管或桥架 3．规格型号：BV-2.5 4．材质：铜芯 5．具体详见图纸、图集、答疑、招标文件、政府相关文件、规范等其他资料，满足验收要求 |  | m | 5175.150 | 3.44 | 17802.52 |  | 2949.84
测评合格编号:2021JS-02【新点造价软件V10.0安徽版】
E.1 分部分项工程量清单计价表
工程名称：室内安装工程 |  |  |  |  | 标段： |  |  |  |  | 第11页 共109页
序号 | 项目编码 | 项目名称 |  | 项目特征描述 |  | 计量 单位 | 工程量 | 金额（元）
[8 empty] | 综合单价 | 合价 |  | 其中
[11 empty] | 定额 人工费 | 定额 机械费 | 暂估价
66 | 030411004008 | 配线 |  | 1．名称：配线 2．配线形式：穿管或桥架 3．规格型号：BV-4 4．材质：铜芯 5．具体详见图纸、图集、答疑、招标文件、政府相关文件、规范等其他资料，满足验收要求 |  | m | 634.410 | 4.61 | 2924.63 |  | 247.42
67 | 030411004009 | 配线 |  | 1．名称：配线 2．配线形式：穿管或桥架 3．规格型号：WDZN-B1-RYJSP-2*2.5 4．材质：铜芯 5．具体详见图纸、图集、答疑、招标文件、政府相关文件、规范等其他资料，满足验收要求 |  | m | 5722.460 | 5.58 | 31931.33 |  | 3261.80
68 | 030408002001 | 控制电缆 |  | 1．名称：控制电缆 2．规格型号：WDZB1-KYJYR-7*1 3．敷设方式、部位：穿管或桥架 4．具体详见图纸、图集、答疑、招标文件、政府相关文件、规范等其他资料，满足验收要求 |  | m | 1996.410 | 15.69 | 31323.67 |  | 3972.86 | 2375.73
69 | 030411004010 | 配线 |  | 1．名称：配线 2．配线形式：穿管或桥架 3．规格型号：WDZBN-RYJS-2*2.5 4．材质：铜芯 5．具体详见图纸、图集、答疑、招标文件、政府相关文件、规范等其他资料，满足验收要求 |  | m | 5031.680 | 6.90 | 34718.59 |  | 2868.06
70 | 030411005001 | 接线箱 |  | 1．名称：分支箱 2．具体详见图纸、图集、答疑、招标文件、政府相关文件、规范等其他资料，满足验收要求 |  | 个 | 47.000 | 4441.16 | 208734.52 |  | 3033.38
|  | 分部小计 | [6 empty] | 2163390.98
| 1.1.3 | 配管及桥架 | [6 empty] | 555364.96
71 | 030411003001 | 桥架 |  | 1．名称：桥架 2．规格型号：600*200 3．类型：槽式 4．具体详见图纸、图集、答疑、招标文件、政府相关文件、规范等其他资料，满足验收要求 |  | m | 85.960 | 235.82 | 20271.09 |  | 2410.32 | 375.65
72 | 030411003002 | 桥架 |  | 1．名称：桥架 2．规格型号：300*100 3．类型：槽式 4．具体详见图纸、图集、答疑、招标文件、政府相关文件、规范等其他资料，满足验收要求 |  | m | 177.710 | 102.86 | 18279.25 |  | 2301.34 | 193.70
73 | 030411003003 | 桥架 |  | 1．名称：桥架 2．规格型号：200*100 3．类型：槽式 4．具体详见图纸、图集、答疑、招标文件、政府相关文件、规范等其他资料，满足验收要求 |  | m | 910.620 | 70.45 | 64153.18 |  | 11792.53 | 992.58
测评合格编号:2021JS-02【新点造价软件V10.0安徽版】
E.1 分部分项工程量清单计价表
工程名称：室内安装工程 |  |  |  |  | 标段： |  |  |  |  | 第12页 共109页
序号 | 项目编码 | 项目名称 |  | 项目特征描述 |  | 计量 单位 | 工程量 | 金额（元）
[8 empty] | 综合单价 | 合价 |  | 其中
[11 empty] | 定额 人工费 | 定额 机械费 | 暂估价
74 | 030411003004 | 桥架 |  | 1．名称：桥架 2．规格型号：150*100 3．类型：槽式 4．具体详见图纸、图集、答疑、招标文件、政府相关文件、规范等其他资料，满足验收要求 |  | m | 16.880 | 61.45 | 1037.28 |  | 218.60 | 18.40
75 | 030411003005 | 桥架 |  | 1．名称：桥架 2．规格型号：100*100 3．类型：槽式 4．具体详见图纸、图集、答疑、招标文件、政府相关文件、规范等其他资料，满足验收要求 |  | m | 23.740 | 45.62 | 1083.02 |  | 184.46 | 14.01
76 | 030413001001 | 铁构件 |  | 1．名称：桥架支撑架 2．具体详见图纸、图集、答疑、招标文件、政府相关文件、规范等其他资料，满足验收要求 |  | t | 1.106 | 11173.16 | 12357.51 |  | 5288.87 | 752.27
77 | 030408003001 | 电缆保护管 |  | 1．名称：配管 2．规格型号：SC150 3．敷设方式：埋地 4．具体详见图纸、图集、答疑、招标文件、政府相关文件、规范等其他资料，满足验收要求 |  | m | 118.540 | 84.69 | 10039.15 |  | 617.59 | 149.36
78 | 030408003002 | 电缆保护管 |  | 1．名称：配管 2．规格型号：SC125 3．敷设方式：埋地 4．具体详见图纸、图集、答疑、招标文件、政府相关文件、规范等其他资料，满足验收要求 |  | m | 8.600 | 71.40 | 614.04 |  | 44.81 | 10.84
79 | 030408003003 | 电缆保护管 |  | 1．名称：配管 2．规格型号：SC100 3．敷设方式：埋地 4．具体详见图纸、图集、答疑、招标文件、政府相关文件、规范等其他资料，满足验收要求 |  | m | 15.720 | 52.80 | 830.02 |  | 75.77 | 19.34
80 | 030411001001 | 配管 |  | 1．名称：配管 2．规格：SC80 3．配置要求：暗敷 4．具体详见图纸、图集、答疑、招标文件、政府相关文件、规范等其他资料，满足验收要求 |  | m | 26.790 | 59.86 | 1603.65 |  | 401.58 | 5.36
81 | 030411001002 | 配管 |  | 1．名称：配管 2．规格：SC65 3．配置要求：暗敷 4．具体详见图纸、图集、答疑、招标文件、政府相关文件、规范等其他资料，满足验收要求 |  | m | 177.130 | 47.99 | 8500.47 |  | 1792.56 | 35.43
82 | 030411001003 | 配管 |  | 1．名称：配管 2．规格：SC50 3．配置要求：暗敷 4．具体详见图纸、图集、答疑、招标文件、政府相关文件、规范等其他资料，满足验收要求 |  | m | 146.420 | 36.02 | 5274.05 |  | 1215.29 | 13.18
测评合格编号:2021JS-02【新点造价软件V10.0安徽版】
E.1 分部分项工程量清单计价表
工程名称：室内安装工程 |  |  |  |  | 标段： |  |  |  |  | 第13页 共109页
序号 | 项目编码 | 项目名称 |  | 项目特征描述 |  | 计量 单位 | 工程量 | 金额（元）
[8 empty] | 综合单价 | 合价 |  | 其中
[11 empty] | 定额 人工费 | 定额 机械费 | 暂估价
83 | 030411001004 | 配管 |  | 1．名称：配管 2．规格：SC40 3．配置要求：暗敷 4．具体详见图纸、图集、答疑、招标文件、政府相关文件、规范等其他资料，满足验收要求 |  | m | 83.260 | 28.59 | 2380.40 |  | 620.29
84 | 030411001005 | 配管 |  | 1．名称：配管 2．规格：SC32 3．配置要求：暗敷 4．具体详见图纸、图集、答疑、招标文件、政府相关文件、规范等其他资料，满足验收要求 |  | m | 10.020 | 20.99 | 210.32 |  | 45.29
85 | 030411001006 | 配管 |  | 1．名称：配管 2．规格：SC25 3．配置要求：暗敷 4．具体详见图纸、图集、答疑、招标文件、政府相关文件、规范等其他资料，满足验收要求 |  | m | 530.670 | 17.88 | 9488.38 |  | 2398.63
86 | 030411001007 | 配管 |  | 1．名称：配管 2．规格：SC20 3．配置要求：暗敷 4．具体详见图纸、图集、答疑、招标文件、政府相关文件、规范等其他资料，满足验收要求 |  | m | 4878.990 | 13.25 | 64646.62 |  | 18491.37
87 | 030411001008 | 配管 |  | 1．名称：配管 2．规格：JDG20 3．配置要求：暗敷 4．具体详见图纸、图集、答疑、招标文件、政府相关文件、规范等其他资料，满足验收要求 |  | m | 14341.440 | 9.93 | 142410.50 |  | 39582.37
88 | 030411001009 | 配管 |  | 1．名称：配管 2．规格：JDG25 3．配置要求：暗敷 4．具体详见图纸、图集、答疑、招标文件、政府相关文件、规范等其他资料，满足验收要求 |  | m | 12428.610 | 13.49 | 167661.95 |  | 49093.01
89 | 030411001010 | 配管 |  | 1．名称：配管 2．规格：JDG32 3．配置要求：暗敷 4．具体详见图纸、图集、答疑、招标文件、政府相关文件、规范等其他资料，满足验收要求 |  | m | 592.780 | 15.63 | 9265.15 |  | 2483.75
90 | 030411001011 | 配管 |  | 1．名称：配管 2．规格：JDG40 3．配置要求：暗敷 4．具体详见图纸、图集、答疑、招标文件、政府相关文件、规范等其他资料，满足验收要求 |  | m | 39.240 | 18.36 | 720.45 |  | 214.25
91 | 030411001012 | 配管 |  | 1．名称：配管 2．规格型号：PC20 3．敷设方式：暗敷 4．具体详见图纸、图集、答疑、招标文件、政府相关文件、规范等其他资料，满足验收要求 |  | m | 1696.090 | 7.05 | 11957.43 |  | 6190.73
E.1 分部分项工程量清单计价表
工程名称：室内安装工程 |  |  |  |  | 标段： |  |  |  |  | 第14页 共109页
序号 | 项目编码 | 项目名称 |  | 项目特征描述 |  | 计量 单位 | 工程量 | 金额（元）
[8 empty] | 综合单价 | 合价 |  | 其中
[11 empty] | 定额 人工费 | 定额 机械费 | 暂估价
92 | 030411001013 | 配管 |  | 1．名称：配管 2．规格型号：PC25 3．敷设方式：暗敷 4．具体详见图纸、图集、答疑、招标文件、政府相关文件、规范等其他资料，满足验收要求 |  | m | 45.910 | 8.30 | 381.05 |  | 176.29
93 | 040205001001 | 人（手）孔井 |  | 1．名称：强电手孔井 2．具体详见图纸、图集、答疑、招标文件、政府相关文件、规范等其他资料，满足验收要求 |  | 座 | 1.000 | 2200.00 | 2200.00
|  | 分部小计 | [6 empty] | 555364.96
| 1.1.4 | 灯具、开关、插座 | [6 empty] | 509742.83
94 | 030412005001 | 荧光灯 |  | 1．名称：LED T5单管灯 2．规格型号：1*18W 3．安装形式：吸顶安装 4．具体详见图纸、图集、答疑、招标文件、政府相关文件、规范等其他资料，满足验收要求 |  | 套 | 9.000 | 96.66 | 869.94 |  | 88.20
95 | 030412005002 | 荧光灯 |  | 1．名称：双管荧光灯 2．安装形式：吸顶安装 3．具体详见图纸、图集、答疑、招标文件、政府相关文件、规范等其他资料，满足验收要求 |  | 套 | 3.000 | 106.76 | 320.28 |  | 29.40
96 | 030412001001 | 普通灯具 |  | 1．名称：LED 壁灯 2．规格型号：1*18W 3．安装方式：壁挂 4．具体详见图纸、图集、答疑、招标文件、政府相关文件、规范等其他资料，满足验收要求 |  | 套 | 18.000 | 44.78 | 806.04 |  | 163.80
97 | 030412001002 | 普通灯具 |  | 1．名称：防水吸顶灯 2．安装方式：吸顶 3．具体详见图纸、图集、答疑、招标文件、政府相关文件、规范等其他资料，满足验收要求 |  | 套 | 326.000 | 50.61 | 16498.86 |  | 3149.16
98 | 030412001003 | 普通灯具 |  | 1．名称：节能型LED吸顶灯 2．规格型号：1*16W 3．安装方式：吸顶 4．具体详见图纸、图集、答疑、招标文件、政府相关文件、规范等其他资料，满足验收要求 |  | 套 | 51.000 | 50.61 | 2581.11 |  | 492.66
99 | 030412006001 | 医疗专用灯 |  | 1．名称：紫外线灯 2．规格型号：30W 3．安装方式：壁挂 4．具体详见图纸、图集、答疑、招标文件、政府相关文件、规范等其他资料，满足验收要求 |  | 套 | 48.000 | 143.47 | 6886.56 |  | 510.72
100 | 030412001004 | 普通灯具 |  | 1．名称：感应式夜间照明灯 2．规格型号：8W 3．安装方式：壁装 4．具体详见图纸、图集、答疑、招标文件、政府相关文件、规范等其他资料，满足验收要求 |  | 套 | 285.000 | 135.68 | 38668.80 |  | 2593.50
测评合格编号:2021JS-02【新点造价软件V10.0安徽版】
E.1 分部分项工程量清单计价表
工程名称：室内安装工程 |  |  |  |  | 标段： |  |  |  |  | 第15页 共109页
序号 | 项目编码 | 项目名称 |  | 项目特征描述 |  | 计量 单位 | 工程量 | 金额（元）
[8 empty] | 综合单价 | 合价 |  | 其中
[11 empty] | 定额 人工费 | 定额 机械费 | 暂估价
101 | 030412001005 | 普通灯具 |  | 1．名称：防水防尘灯 2．规格型号：1*18W 3．安装方式：吸顶安装 4．具体详见图纸、图集、答疑、招标文件、政府相关文件、规范等其他资料，满足验收要求 |  | 套 | 3.000 | 102.95 | 308.85 |  | 41.58
102 | 030412001006 | 普通灯具 |  | 1．名称：公区灯具2 2．安装方式：吸顶安装 3．具体详见图纸、图集、答疑、招标文件、政府相关文件、规范等其他资料，满足验收要求 |  | 套 | 36.000 | 127.92 | 4605.12 |  | 347.76
103 | 030412001007 | 普通灯具 |  | 1．名称：公区灯具3 2．安装方式：吸顶安装 3．具体详见图纸、图集、答疑、招标文件、政府相关文件、规范等其他资料，满足验收要求 |  | 套 | 306.000 | 127.92 | 39143.52 |  | 2955.96
104 | 030412004001 | 装饰灯 |  | 1．名称：筒灯 2．安装形式：吸顶安装 3．具体详见图纸、图集、答疑、招标文件、政府相关文件、规范等其他资料，满足验收要求 |  | 套 | 24.000 | 49.77 | 1194.48 |  | 231.84
105 | 030412001008 | 普通灯具 |  | 1．名称：LED平板灯 2．安装方式：吸顶安装 3．具体详见图纸、图集、答疑、招标文件、政府相关文件、规范等其他资料，满足验收要求 |  | 套 | 65.000 | 99.64 | 6476.60 |  | 627.90
106 | 030412001009 | 普通灯具 |  | 1．名称：LED灯盘300*300 2．安装方式：吸顶安装 3．具体详见图纸、图集、答疑、招标文件、政府相关文件、规范等其他资料，满足验收要求 |  | 套 | 7.000 | 82.47 | 577.29 |  | 67.62
107 | 030412001010 | 普通灯具 |  | 1．名称：不锈钢灯盘600*600 2．规格型号：3*20W 3．安装方式：吸顶安装 4．具体详见图纸、图集、答疑、招标文件、政府相关文件、规范等其他资料，满足验收要求 |  | 套 | 375.000 | 82.47 | 30926.25 |  | 3622.50
108 | 030412001011 | 普通灯具 |  | 1．名称：LED灯盘 2．规格：30*900mm 3．安装方式：吸顶安装 4．具体详见图纸、图集、答疑、招标文件、政府相关文件、规范等其他资料，满足验收要求 |  | 套 | 264.000 | 97.62 | 25771.68 |  | 2550.24
109 | 030412001012 | 普通灯具 |  | 1．名称：LED灯盘 2．规格：30*1200mm 3．安装方式：吸顶安装 4．具体详见图纸、图集、答疑、招标文件、政府相关文件、规范等其他资料，满足验收要求 |  | 套 | 51.000 | 127.92 | 6523.92 |  | 492.66
110 | 030412001013 | 普通灯具 |  | 1．名称：机房照明灯 2．安装方式：吸顶安装 3．具体详见图纸、图集、答疑、招标文件、政府相关文件、规范等其他资料，满足验收要求 |  | 套 | 1.000 | 52.17 | 52.17 |  | 9.66
测评合格编号:2021JS-02【新点造价软件V10.0安徽版】
E.1 分部分项工程量清单计价表
工程名称：室内安装工程 |  |  |  |  | 标段： |  |  |  |  | 第16页 共109页
序号 | 项目编码 | 项目名称 |  | 项目特征描述 |  | 计量 单位 | 工程量 | 金额（元）
[8 empty] | 综合单价 | 合价 |  | 其中
[11 empty] | 定额 人工费 | 定额 机械费 | 暂估价
111 | 030412001014 | 普通灯具 |  | 1．名称：感应吸顶灯 2．安装方式：吸顶安装 3．具体详见图纸、图集、答疑、招标文件、政府相关文件、规范等其他资料，满足验收要求 |  | 套 | 3.000 | 52.17 | 156.51 |  | 28.98
112 | 030404035001 | 插座 |  | 1．名称：单相五孔暗装插座 2．规格型号：86型 10A 3．安装方式：嵌入式 4．具体详见图纸、图集、答疑、招标文件、政府相关文件、规范等其他资料，满足验收要求 |  | 个 | 2150.000 | 21.36 | 45924.00 |  | 8428.00
113 | 030404035002 | 插座 |  | 1．名称：单相五孔暗装插座（防溅型） 2．规格型号：86型 16A 3．安装方式：嵌入式 4．具体详见图纸、图集、答疑、招标文件、政府相关文件、规范等其他资料，满足验收要求 |  | 个 | 297.000 | 22.97 | 6822.09 |  | 1247.40
114 | 030404035003 | 插座 |  | 1．名称：单相五孔暗装插座 2．规格型号：86型 20A 3．安装方式：嵌入式 4．具体详见图纸、图集、答疑、招标文件、政府相关文件、规范等其他资料，满足验收要求 |  | 个 | 1.000 | 22.97 | 22.97 |  | 4.20
115 | 030404035004 | 插座 |  | 1．名称：单相三孔暗装插座 2．规格型号：86型 10A 3．安装方式：嵌入式 4．具体详见图纸、图集、答疑、招标文件、政府相关文件、规范等其他资料，满足验收要求 |  | 个 | 15.000 | 22.75 | 341.25 |  | 71.40
116 | 030404035005 | 插座 |  | 1．名称：单相五孔暗装插座（地面型） 2．规格型号：86型 10A 3．安装方式：嵌入式 4．具体详见图纸、图集、答疑、招标文件、政府相关文件、规范等其他资料，满足验收要求 |  | 个 | 157.000 | 122.18 | 19182.26 |  | 1033.06
117 | 030404034001 | 照明开关 |  | 1．名称：单联单控开关 2．规格型号：AC250V 10A 3．安装方式：嵌入式 4．具体详见图纸、图集、答疑、招标文件、政府相关文件、规范等其他资料，满足验收要求 |  | 个 | 128.000 | 14.43 | 1847.04 |  | 501.76
118 | 030404034002 | 照明开关 |  | 1．名称：双联单控开关 2．规格型号：AC250V 10A 3．安装方式：嵌入式 4．具体详见图纸、图集、答疑、招标文件、政府相关文件、规范等其他资料，满足验收要求 |  | 个 | 271.000 | 16.47 | 4463.37 |  | 1062.32
119 | 030404034003 | 照明开关 |  | 1．名称：三联单控开关 2．规格型号：AC250V 10A 3．安装方式：嵌入式 4．具体详见图纸、图集、答疑、招标文件、政府相关文件、规范等其他资料，满足验收要求 |  | 个 | 270.000 | 18.51 | 4997.70 |  | 1058.40
测评合格编号:2021JS-02【新点造价软件V10.0安徽版】
E.1 分部分项工程量清单计价表
工程名称：室内安装工程 |  |  |  |  | 标段： |  |  |  |  | 第17页 共109页
序号 | 项目编码 | 项目名称 |  | 项目特征描述 |  | 计量 单位 | 工程量 | 金额（元）
[8 empty] | 综合单价 | 合价 |  | 其中
[11 empty] | 定额 人工费 | 定额 机械费 | 暂估价
120 | 030404034004 | 照明开关 |  | 1．名称：四联单控开关 2．规格型号：AC250V 10A 3．安装方式：嵌入式 4．具体详见图纸、图集、答疑、招标文件、政府相关文件、规范等其他资料，满足验收要求 |  | 个 | 1.000 | 23.59 | 23.59 |  | 4.90
121 | 030404034005 | 照明开关 |  | 1．名称：双联单控开关（防水型） 2．规格型号：AC250V 10A 3．安装方式：嵌入式 4．具体详见图纸、图集、答疑、招标文件、政府相关文件、规范等其他资料，满足验收要求 |  | 个 | 231.000 | 16.47 | 3804.57 |  | 905.52
122 | 030404034006 | 照明开关 |  | 1．名称：三联单控开关（防水型） 2．规格型号：AC250V 10A 3．安装方式：嵌入式 4．具体详见图纸、图集、答疑、招标文件、政府相关文件、规范等其他资料，满足验收要求 |  | 个 | 16.000 | 18.51 | 296.16 |  | 62.72
123 | 030404034007 | 照明开关 |  | 1．名称：空调开关 2．安装方式：嵌入式 3．具体详见图纸、图集、答疑、招标文件、政府相关文件、规范等其他资料，满足验收要求 |  | 个 | 525.000 | 373.12 | 195888.00 |  | 6909.00
124 | 030404033001 | 风扇 |  | 1．名称：吊扇 2．具体详见图纸、图集、答疑、招标文件、政府相关文件、规范等其他资料，满足验收要求 |  | 台 | 1.000 | 239.81 | 239.81 |  | 26.60
125 | 030404033002 | 风扇 |  | 1．名称：排气扇 2．具体详见图纸、图集、答疑、招标文件、政府相关文件、规范等其他资料，满足验收要求 |  | 台 | 20.000 | 347.29 | 6945.80 |  | 658.00
126 | 030411006001 | 接线盒 |  | 1．名称：接线盒 2．材质：铁质 3．具体详见图纸、图集、答疑、招标文件、政府相关文件、规范等其他资料，满足验收要求 |  | 个 | 6168.000 | 5.93 | 36576.24 |  | 13816.32
|  | 分部小计 | [6 empty] | 509742.83
| 1.1.5 | 应急照明系统 | [6 empty] | 92475.18
127 | WB030904013001 | 智能照明灯/指示灯 |  | 1．名称：安全出口标志灯 2．规格：DC36V 1W 3．安装方式：壁装 4．具体详见图纸、图集、答疑、招标文件、政府相关文件、规范等其他资料，满足验收要求 |  | 套 | 10.000 | 99.91 | 999.10 |  | 215.60
128 | WB030904013002 | 智能照明灯/指示灯 |  | 1．名称：避难间标志灯 2．安装方式：壁装 3．具体详见图纸、图集、答疑、招标文件、政府相关文件、规范等其他资料，满足验收要求 |  | 套 | 14.000 | 99.91 | 1398.74 |  | 301.84
测评合格编号:2021JS-02【新点造价软件V10.0安徽版】
E.1 分部分项工程量清单计价表
工程名称：室内安装工程 |  |  |  |  | 标段： |  |  |  |  | 第18页 共109页
序号 | 项目编码 | 项目名称 |  | 项目特征描述 |  | 计量 单位 | 工程量 | 金额（元）
[8 empty] | 综合单价 | 合价 |  | 其中
[11 empty] | 定额 人工费 | 定额 机械费 | 暂估价
129 | WB030904013003 | 智能照明灯/指示灯 |  | 1．名称：避难间指示灯 2．安装方式：壁装 3．具体详见图纸、图集、答疑、招标文件、政府相关文件、规范等其他资料，满足验收要求 |  | 套 | 14.000 | 99.91 | 1398.74 |  | 301.84
130 | WB030904013004 | 智能照明灯/指示灯 |  | 1．名称：多信息复合标志灯（双面） 2．规格：DC36V 1W 3．安装方式：壁装 4．具体详见图纸、图集、答疑、招标文件、政府相关文件、规范等其他资料，满足验收要求 |  | 套 | 37.000 | 99.91 | 3696.67 |  | 797.72
131 | WB030904013005 | 智能照明灯/指示灯 |  | 1．名称：楼层指示灯 2．规格：DC36V 1W 3．安装方式：壁装 4．具体详见图纸、图集、答疑、招标文件、政府相关文件、规范等其他资料，满足验收要求 |  | 套 | 25.000 | 99.91 | 2497.75 |  | 539.00
132 | WB030904013006 | 智能照明灯/指示灯 |  | 1．名称：疏散出口指示灯 2．规格：DC36V 1W 3．安装方式：壁装 4．具体详见图纸、图集、答疑、招标文件、政府相关文件、规范等其他资料，满足验收要求 |  | 套 | 86.000 | 99.91 | 8592.26 |  | 1854.16
133 | WB030904013007 | 智能照明灯/指示灯 |  | 1．名称：疏散指示灯 2．规格：DC36V 1W 3．安装方式：吊装 4．具体详见图纸、图集、答疑、招标文件、政府相关文件、规范等其他资料，满足验收要求 |  | 套 | 187.000 | 103.22 | 19302.14 |  | 4476.78
134 | WB030904013008 | 智能照明灯/指示灯 |  | 1．名称：应急照明灯 2．规格：DC36V 6W 3．安装方式：吸顶灯 4．具体详见图纸、图集、答疑、招标文件、政府相关文件、规范等其他资料，满足验收要求 |  | 套 | 224.000 | 103.22 | 23121.28 |  | 5362.56
135 | WB030904013009 | 智能照明灯/指示灯 |  | 1．名称：应急照明灯 2．规格：DC36V 6W 3．安装方式：壁装 4．具体详见图纸、图集、答疑、招标文件、政府相关文件、规范等其他资料，满足验收要求 |  | 套 | 256.000 | 99.91 | 25576.96 |  | 5519.36
136 | 030411006002 | 接线盒 |  | 1．名称：接线盒 2．材质：铁质 3．具体详见图纸、图集、答疑、招标文件、政府相关文件、规范等其他资料，满足验收要求 |  | 个 | 837.000 | 5.93 | 4963.41 |  | 1874.88
137 | 030414004001 | 自动投入装置 |  | 1．名称：备用电源系统调试 2．具体详见图纸、图集、答疑、招标文件、政府相关文件、规范等其他资料，满足验收要求 |  | 系统 | 1.000 | 928.13 | 928.13 |  | 265.72 | 427.72
|  | 分部小计 | [6 empty] | 92475.18
| 1.1.6 | 残卫控制系统 | [6 empty] | 8627.42
测评合格编号:2021JS-02【新点造价软件V10.0安徽版】
E.1 分部分项工程量清单计价表
工程名称：室内安装工程 |  |  |  |  | 标段： |  |  |  |  | 第19页 共109页
序号 | 项目编码 | 项目名称 |  | 项目特征描述 |  | 计量 单位 | 工程量 | 金额（元）
[8 empty] | 综合单价 | 合价 |  | 其中
[11 empty] | 定额 人工费 | 定额 机械费 | 暂估价
138 | 030904003001 | 按钮 |  | 1．名称：钥匙复位开关面板 2．具体详见图纸、图集、答疑、招标文件、政府相关文件、规范等其他资料，满足验收要求 |  | 个 | 2.000 | 53.53 | 107.06 |  | 43.96 | 0.08
139 | 030904003002 | 按钮 |  | 1．名称：紧急呼叫按钮 2．具体详见图纸、图集、答疑、招标文件、政府相关文件、规范等其他资料，满足验收要求 |  | 个 | 2.000 | 59.53 | 119.06 |  | 43.96 | 0.08
140 | 030904005001 | 声光报警器 |  | 1．名称：声光报警装置 2．具体详见图纸、图集、答疑、招标文件、政府相关文件、规范等其他资料，满足验收要求 |  | 个 | 2.000 | 89.22 | 178.44 |  | 57.96
141 | 030904009001 | 区域报警控制箱 |  | 1．名称：控制器 2．具体详见图纸、图集、答疑、招标文件、政府相关文件、规范等其他资料，满足验收要求 |  | 台 | 2.000 | 4087.71 | 8175.42 |  | 517.44 | 17.30
142 | 030404035006 | 接线盒 |  | 1．名称：接线盒 2．材质：铁质 3．具体详见图纸、图集、答疑、招标文件、政府相关文件、规范等其他资料，满足验收要求 |  | 个 | 8.000 | 5.93 | 47.44 |  | 17.92
|  | 分部小计 | [6 empty] | 8627.42
|  | 接地系统 | [6 empty] | 35023.62
143 | 030409008001 | 等电位端子箱、测试板 |  | 1．名称：局部等电位端子箱 2．具体详见图纸、图集、答疑、招标文件、政府相关文件、规范等其他资料，满足验收要求 |  | 台 | 219.000 | 20.47 | 4482.93 |  | 1165.08
144 | 030409002001 | 接地母线 |  | 1．名称：接地母线 2．材质：镀锌扁钢 3．规格：50*4 4．具体详见图纸、图集、答疑、招标文件、政府相关文件、规范等其他资料，满足验收要求 |  | m | 38.700 | 18.84 | 729.11 |  | 227.56 | 22.06
145 | 030409002002 | 接地母线 |  | 1．名称：接地母线 2．材质：镀锌扁钢 3．规格：40*4 4．具体详见图纸、图集、答疑、招标文件、政府相关文件、规范等其他资料，满足验收要求 |  | m | 1852.500 | 15.73 | 29139.83 |  | 10892.70 | 1055.93
146 | 030414011001 | 接地装置 |  | 1．名称：接地系统调试 2．具体详见图纸、图集、答疑、招标文件、政府相关文件、规范等其他资料，满足验收要求 |  | 系统 | 1.000 | 671.75 | 671.75 |  | 450.10 | 14.09
|  | 分部小计 | [6 empty] | 35023.62
| 1.3 | 电梯 | [6 empty] | 2671596.32
测评合格编号:2021JS-02【新点造价软件V10.0安徽版】
E.1 分部分项工程量清单计价表
工程名称：室内安装工程 |  |  |  |  | 标段： |  |  |  |  | 第20页 共109页
序号 | 项目编码 | 项目名称 |  | 项目特征描述 |  | 计量 单位 | 工程量 | 金额（元）
[8 empty] | 综合单价 | 合价 |  | 其中
[11 empty] | 定额 人工费 | 定额 机械费 | 暂估价
147 | ZB030107001001 | 交流电梯 |  | 1．名称：医用电梯 2．用途：消防电梯 3．停站数：10层 额定载重量：1000kg 额定速度：1.75m/s 控制方式：群控 4．电梯井道内安全回路使用的开关；控制柜连接；电梯轿厢内对讲、监视、扬声器、读卡系统配线配管、井道照明、插座（于电梯控制室及电梯井道范围以内）； 5．包括但不限于本项目所需电梯的制造、包装、运输、保险、装卸、仓储、保管、现场二次搬运、安装、调试、验收、成品保护、取证（相关主管部门颁发的电梯验收合格证书等）、交付使用、培训、售前售后伴随服务等全部内容，还包括配合设计方进行电梯深化设计、在安装过程中发生的井道尺寸偏差的处理费、预埋件、机房及楼层开关盒等部位开孔、电梯门套安装、电梯门洞口封堵、轿厢装修和安全防范、和现有单位协调配合及现场相关配套等其它相关设备及安装一切费用 6．具体详见图纸、图集、答疑、招标文件、政府相关文件、规范等其他资料，满足验收要求 |  | 部 | 4.000 | 318949.54 | 1275798.16
测评合格编号:2021JS-02【新点造价软件V10.0安徽版】
E.1 分部分项工程量清单计价表
工程名称：室内安装工程 |  |  |  |  | 标段： |  |  |  |  | 第21页 共109页
序号 | 项目编码 | 项目名称 |  | 项目特征描述 |  | 计量 单位 | 工程量 | 金额（元）
[8 empty] | 综合单价 | 合价 |  | 其中
[11 empty] | 定额 人工费 | 定额 机械费 | 暂估价
148 | ZB030107001002 | 交流电梯 |  | 1．名称：医用电梯 2．用途：消防电梯 3．停站数：9层 额定载重量：1000kg 额定速度：1.75m/s 控制方式：群控 4．电梯井道内安全回路使用的开关；控制柜连接；电梯轿厢内对讲、监视、扬声器、读卡系统配线配管、井道照明、插座（于电梯控制室及电梯井道范围以内）； 5．包括但不限于本项目所需电梯的制造、包装、运输、保险、装卸、仓储、保管、现场二次搬运、安装、调试、验收、成品保护、取证（相关主管部门颁发的电梯验收合格证书等）、交付使用、培训、售前售后伴随服务等全部内容，还包括配合设计方进行电梯深化设计、在安装过程中发生的井道尺寸偏差的处理费、预埋件、机房及楼层开关盒等部位开孔、电梯门套安装、电梯门洞口封堵、轿厢装修和安全防范、和现有单位协调配合及现场相关配套等其它相关设备及安装一切费用 6．具体详见图纸、图集、答疑、招标文件、政府相关文件、规范等其他资料，满足验收要求 |  | 部 | 4.000 | 318949.54 | 1275798.16
149 | ZB030107001003 | 交流电梯 |  | 1．名称：电梯拆除及垃圾外运 2．拆除后废旧设备归业主所有 3．具体详见图纸、图集、答疑、招标文件、政府相关文件、规范等其他资料，满足验收要求 |  | 部 | 4.000 | 30000.00 | 120000.00
|  | 分部小计 | [6 empty] | 2671596.32
| 2 | 消防系统 | [6 empty] | 1174913.85
| 2.1 | 自动报警系统 | [6 empty] | 295449.61
| 2.1.1 | 自动报警设备 | [6 empty] | 168724.63
150 | 030904001001 | 点型探测器 |  | 1．名称：感烟探测器 2．具体详见图纸、图集、答疑、招标文件、政府相关文件、规范等其他资料，满足验收要求 |  | 个 | 817.000 | 85.42 | 69788.14 |  | 28251.86 | 130.72
151 | 030904001002 | 点型探测器 |  | 1．名称：感温探测器 2．具体详见图纸、图集、答疑、招标文件、政府相关文件、规范等其他资料，满足验收要求 |  | 个 | 3.000 | 85.42 | 256.26 |  | 103.74 | 0.48
测评合格编号:2021JS-02【新点造价软件V10.0安徽版】
E.1 分部分项工程量清单计价表
工程名称：室内安装工程 |  |  |  |  | 标段： |  |  |  |  | 第22页 共109页
序号 | 项目编码 | 项目名称 |  | 项目特征描述 |  | 计量 单位 | 工程量 | 金额（元）
[8 empty] | 综合单价 | 合价 |  | 其中
[11 empty] | 定额 人工费 | 定额 机械费 | 暂估价
152 | 030904007001 | 消防广播（扬声器） |  | 1．名称：消防广播 2．安装方式：吸顶安装 3．具体详见图纸、图集、答疑、招标文件、政府相关文件、规范等其他资料，满足验收要求 |  | 个 | 131.000 | 72.79 | 9535.49 |  | 3851.40 | 5.24
153 | 030904008001 | 模块（模块箱） |  | 1．名称：短路隔离器 2．具体详见图纸、图集、答疑、招标文件、政府相关文件、规范等其他资料，满足验收要求 |  | 个 | 60.000 | 125.54 | 7532.40 |  | 2612.40 | 97.80
154 | 030904008002 | 模块（模块箱） |  | 1．名称：输入模块 2．具体详见图纸、图集、答疑、招标文件、政府相关文件、规范等其他资料，满足验收要求 |  | 个 | 18.000 | 113.25 | 2038.50 |  | 670.32 | 14.58
155 | 030904008003 | 模块（模块箱） |  | 1．名称：输出模块 2．具体详见图纸、图集、答疑、招标文件、政府相关文件、规范等其他资料，满足验收要求 |  | 个 | 94.000 | 118.63 | 11151.22 |  | 3776.92 | 76.14
156 | 030904008004 | 模块（模块箱） |  | 1．名称：输入输出模块 2．具体详见图纸、图集、答疑、招标文件、政府相关文件、规范等其他资料，满足验收要求 |  | 个 | 45.000 | 128.72 | 5792.40 |  | 2091.60 | 36.45
157 | WB030904002001 | 重复显示屏 |  | 1．名称：区域显示盘 2．具体详见图纸、图集、答疑、招标文件、政府相关文件、规范等其他资料，满足验收要求 |  | 台 | 9.000 | 446.94 | 4022.46 |  | 831.60 | 36.63
158 | 030904005002 | 声光报警器 |  | 1．名称：声光报警器 2．具体详见图纸、图集、答疑、招标文件、政府相关文件、规范等其他资料，满足验收要求 |  | 个 | 94.000 | 89.22 | 8386.68 |  | 2724.12
159 | 030904006001 | 按钮 |  | 1．名称：电话插孔 2．具体详见图纸、图集、答疑、招标文件、政府相关文件、规范等其他资料，满足验收要求 |  | 个 | 94.000 | 43.35 | 4074.90 |  | 776.44 | 3.76
160 | 030904003003 | 按钮 |  | 1．名称：消火栓按钮 2．具体详见图纸、图集、答疑、招标文件、政府相关文件、规范等其他资料，满足验收要求 |  | 个 | 177.000 | 65.83 | 11651.91 |  | 3593.10 | 7.08
161 | 030904003004 | 按钮 |  | 1．名称：电动排烟窗按钮 2．具体详见图纸、图集、答疑、招标文件、政府相关文件、规范等其他资料，满足验收要求 |  | 个 | 8.000 | 240.83 | 1926.64 |  | 162.40 | 0.32
162 | 030904008005 | 模块（模块箱） |  | 1．名称：端子箱 2．具体详见图纸、图集、答疑、招标文件、政府相关文件、规范等其他资料，满足验收要求 |  | 台 | 10.000 | 281.55 | 2815.50 |  | 281.40
163 | 030904006002 | 消防报警电话插孔（电话） |  | 1．名称：消防电话分机 2．具体详见图纸、图集、答疑、招标文件、政府相关文件、规范等其他资料，满足验收要求 |  | 个 | 9.000 | 132.85 | 1195.65 |  | 134.82 | 0.36
164 | 030404035007 | 接线盒 |  | 1．名称：接线盒 2．材质：铁质 3．具体详见图纸、图集、答疑、招标文件、政府相关文件、规范等其他资料，满足验收要求 |  | 个 | 1543.000 | 5.93 | 9149.99 |  | 3456.32
测评合格编号:2021JS-02【新点造价软件V10.0安徽版】
E.1 分部分项工程量清单计价表
工程名称：室内安装工程 |  |  |  |  | 标段： |  |  |  |  | 第23页 共109页
序号 | 项目编码 | 项目名称 |  | 项目特征描述 |  | 计量 单位 | 工程量 | 金额（元）
[8 empty] | 综合单价 | 合价 |  | 其中
[11 empty] | 定额 人工费 | 定额 机械费 | 暂估价
165 | 030905001001 | 自动报警系统装置调试 |  | 1．名称：自动报警系统调试 2．具体详见图纸、图集、答疑、招标文件、政府相关文件、规范等其他资料，满足验收要求 |  | 系统 | 1.000 | 15636.38 | 15636.38 |  | 10540.46 | 435.86
166 | WB030905001001 | 火灾事故广播、消防通信系统调试 |  | 1．名称：火灾事故广播、消防通信系统调试 2．具体详见图纸、图集、答疑、招标文件、政府相关文件、规范等其他资料，满足验收要求 |  | 项 | 1.000 | 3770.11 | 3770.11 |  | 2167.20 | 218.25
|  | 分部小计 | [6 empty] | 168724.63
| 2.1.2 | 配管及桥架 | [6 empty] | 80634.95
167 | 030411001014 | 配管 |  | 1．名称：配管 2．规格：JDG15 3．配置要求：暗敷 4．具体详见图纸、图集、答疑、招标文件、政府相关文件、规范等其他资料，满足验收要求 |  | m | 6331.200 | 8.35 | 52865.52 |  | 16651.06
168 | 030411001015 | 配管 |  | 1．名称：配管 2．规格：JDG20 3．配置要求：暗敷 4．具体详见图纸、图集、答疑、招标文件、政府相关文件、规范等其他资料，满足验收要求 |  | m | 492.100 | 9.93 | 4886.55 |  | 1358.20
169 | 030411001016 | 配管 |  | 1．名称：配管 2．规格：JDG25 3．配置要求：暗敷 4．具体详见图纸、图集、答疑、招标文件、政府相关文件、规范等其他资料，满足验收要求 |  | m | 1380.000 | 13.49 | 18616.20 |  | 5451.00
170 | 030411003006 | 桥架 |  | 1．名称：桥架 2．规格型号：200*100 3．类型：槽式 4．具体详见图纸、图集、答疑、招标文件、政府相关文件、规范等其他资料，满足验收要求 |  | m | 35.600 | 70.45 | 2508.02 |  | 461.02 | 38.80
171 | 030413001002 | 铁构件 |  | 1．名称：桥架支撑架制作及安装 2．含除锈、刷油防腐 3．具体详见图纸、图集、答疑、招标文件、政府相关文件、规范等其他资料，满足验收要求 |  | t | 0.050 | 11173.16 | 558.66 |  | 239.10 | 34.01
172 | 040205001002 | 人（手）孔井 |  | 1．名称：弱电手孔井 2．具体详见图纸、图集、答疑、招标文件、政府相关文件、规范等其他资料，满足验收要求 |  | 座 | 1.000 | 1200.00 | 1200.00
|  | 分部小计 | [6 empty] | 80634.95
| 2.1.3 | 线缆 | [6 empty] | 46090.03
测评合格编号:2021JS-02【新点造价软件V10.0安徽版】
E.1 分部分项工程量清单计价表
工程名称：室内安装工程 |  |  |  |  | 标段： |  |  |  |  | 第24页 共109页
序号 | 项目编码 | 项目名称 |  | 项目特征描述 |  | 计量 单位 | 工程量 | 金额（元）
[8 empty] | 综合单价 | 合价 |  | 其中
[11 empty] | 定额 人工费 | 定额 机械费 | 暂估价
173 | 030411004011 | 配线 |  | 1．名称：配线 2．规格型号：WDZBN-RVV-2*1.5 3．配线部位：穿管或桥架 4．具体详见图纸、图集、答疑、招标文件、政府相关文件、规范等其他资料，满足验收要求 |  | m | 4850.300 | 3.87 | 18770.66 |  | 2376.65
174 | 030411004012 | 配线 |  | 1．名称：配线 2．规格型号：WDZBN-RYJS-2*1.5 3．配线部位：穿管或桥架 4．具体详见图纸、图集、答疑、招标文件、政府相关文件、规范等其他资料，满足验收要求 |  | m | 1672.800 | 3.66 | 6122.45 |  | 819.67
175 | 030411004013 | 配线 |  | 1．名称：配线 2．规格型号：WDZBN-RVV-2*4 3．配线部位：穿管或桥架 4．具体详见图纸、图集、答疑、招标文件、政府相关文件、规范等其他资料，满足验收要求 |  | m | 115.200 | 8.22 | 946.94 |  | 65.66
176 | 030411004014 | 配线 |  | 1．名称：配线 2．规格型号：WDZBN-BYJ-2.5 3．配线部位：穿管或桥架 4．具体详见图纸、图集、答疑、招标文件、政府相关文件、规范等其他资料，满足验收要求 |  | m | 2753.300 | 3.44 | 9471.35 |  | 1569.38
177 | 030411004015 | 配线 |  | 1．名称：配线 2．规格型号：WDZBN-BYJ-4 3．配线部位：穿管或桥架 4．具体详见图纸、图集、答疑、招标文件、政府相关文件、规范等其他资料，满足验收要求 |  | m | 220.300 | 4.61 | 1015.58 |  | 85.92
178 | 030411004016 | 配线 |  | 1、名称：电气配线 2、型号：WDZBN-BYJ-1.5 3、敷设方式：穿管或桥架敷设 4、其他：未尽事宜详见设计图纸、图集、答疑、招标文件、政府相关文件、规范等其他资料，满足验收要求 |  | m | 2450.500 | 2.85 | 6983.93 |  | 1200.75
179 | 030411004017 | 配线 |  | 1．名称：配线 2．规格型号：RS485总线 3．配线部位：穿管或桥架 4．具体详见图纸、图集、答疑、招标文件、政府相关文件、规范等其他资料，满足验收要求 |  | m | 110.000 | 4.66 | 512.60 |  | 53.90
180 | 030408001021 | 电力电缆 |  | 1．名称：电力电缆 2．规格型号：WDZBN-YJY-2*1.5 3．材质：铜芯 4．具体详见图纸、图集、答疑、招标文件、政府相关文件、规范等其他资料，满足验收要求 |  | m | 113.100 | 9.03 | 1021.29 |  | 185.48 | 100.66
测评合格编号:2021JS-02【新点造价软件V10.0安徽版】
E.1 分部分项工程量清单计价表
工程名称：室内安装工程 |  |  |  |  | 标段： |  |  |  |  | 第25页 共109页
序号 | 项目编码 | 项目名称 |  | 项目特征描述 |  | 计量 单位 | 工程量 | 金额（元）
[8 empty] | 综合单价 | 合价 |  | 其中
[11 empty] | 定额 人工费 | 定额 机械费 | 暂估价
181 | 030408002002 | 控制电缆 |  | 1．名称：控制电缆 2．规格型号：WDZBN-KYJY-4*1.5 3．材质：铜 4．具体详见图纸、图集、答疑、招标文件、政府相关文件、规范等其他资料，满足验收要求 |  | m | 113.100 | 11.01 | 1245.23 |  | 204.71
|  | 分部小计 | [6 empty] | 46090.03
| 2.2 | 电气火灾监控系统 | [6 empty] | 6334.32
182 | 030411001017 | 配管 |  | 1．名称：配管 2．材质：镀锌钢管 3．规格：DN20 4．配置要求：暗敷 5．具体详见图纸、图集、答疑、招标文件、政府相关文件、规范等其他资料，满足验收要求 |  | m | 100.500 | 13.25 | 1331.63 |  | 380.90
183 | 030411004018 | 配线 |  | 1．名称：配线 2．配线形式：穿管或桥架 3．规格型号：WDZNB1-RYJSP-2*1.5 4．具体详见图纸、图集、答疑、招标文件、政府相关文件、规范等其他资料，满足验收要求 |  | m | 100.500 | 3.66 | 367.83 |  | 49.25
184 | WB030904005001 | 电气火灾监控设备 |  | 1．名称：电气火灾监控模块 2．具体详见图纸、图集、答疑、招标文件、政府相关文件、规范等其他资料，满足验收要求 |  | 个 | 9.000 | 272.21 | 2449.89 |  | 245.70 | 2.25
185 | 030905001002 | 电气火灾监控系统 |  | 1．名称：电气火灾监控系统 2．具体详见图纸、图集、答疑、招标文件、政府相关文件、规范等其他资料，满足验收要求 |  | 系统 | 1.000 | 2184.97 | 2184.97 |  | 1420.30 | 63.52
|  | 分部小计 | [6 empty] | 6334.32
| 2.3 | 消防电源监控系统 | [6 empty] | 10544.18
186 | 030411001018 | 配管 |  | 1．名称：配管 2．材质：镀锌钢管 3．规格：DN25 4．配置要求：暗敷 5．具体详见图纸、图集、答疑、招标文件、政府相关文件、规范等其他资料，满足验收要求 |  | m | 122.300 | 17.88 | 2186.72 |  | 552.80
187 | 030411004019 | 配线 |  | 1．名称：配线 2．配线形式：穿管或桥架 3．规格型号：WDZNB1-RYJSP-2*1.5 4．具体详见图纸、图集、答疑、招标文件、政府相关文件、规范等其他资料，满足验收要求 |  | m | 122.300 | 3.66 | 447.62 |  | 59.93
测评合格编号:2021JS-02【新点造价软件V10.0安徽版】
E.1 分部分项工程量清单计价表
工程名称：室内安装工程 |  |  |  |  | 标段： |  |  |  |  | 第26页 共109页
序号 | 项目编码 | 项目名称 |  | 项目特征描述 |  | 计量 单位 | 工程量 | 金额（元）
[8 empty] | 综合单价 | 合价 |  | 其中
[11 empty] | 定额 人工费 | 定额 机械费 | 暂估价
188 | 030411004020 | 配线 |  | 1．名称：配线 2．配线形式：穿管或桥架 3．规格型号：WDZBN-BYJ-2.5 4．具体详见图纸、图集、答疑、招标文件、政府相关文件、规范等其他资料，满足验收要求 |  | m | 244.600 | 3.44 | 841.42 |  | 139.42
189 | WB030904010001 | 消防电源监控设备 |  | 1．名称：消防电源监控模块 2．具体详见图纸、图集、答疑、招标文件、政府相关文件、规范等其他资料，满足验收要求 |  | 个 | 11.000 | 443.95 | 4883.45 |  | 1210.44 | 56.54
190 | 030905001003 | 消防电源监控系统调试 |  | 1．名称：消防电源监控系统调试 2．具体详见图纸、图集、答疑、招标文件、政府相关文件、规范等其他资料，满足验收要求 |  | 系统 | 1.000 | 2184.97 | 2184.97 |  | 1420.30 | 63.52
|  | 分部小计 | [6 empty] | 10544.18
| 2.4 | 防火门监控系统 | [6 empty] | 14342.97
191 | 030411001019 | 配管 |  | 1．材质：镀锌钢管 2．规格：DN20 3．配置要求：暗敷 4．具体详见图纸、图集、答疑、招标文件、政府相关文件、规范等其他资料，满足验收要求 |  | m | 220.800 | 27.24 | 6014.59 |  | 836.83
192 | 030411004021 | 配线 |  | 1．名称：配线 2．配线形式：穿管或桥架 3．规格型号：WDZBN-BYJ-2.5 4．具体详见图纸、图集、答疑、招标文件、政府相关文件、规范等其他资料，满足验收要求 |  | m | 441.600 | 3.44 | 1519.10 |  | 251.71
193 | 030411004022 | 配线 |  | 1．名称：配线 2．配线形式：穿管或桥架 3．规格型号：WDZBN-RYJS-2*1.5 4．具体详见图纸、图集、答疑、招标文件、政府相关文件、规范等其他资料，满足验收要求 |  | m | 220.800 | 3.66 | 808.13 |  | 108.19
194 | WB030904006001 | 防火门监控设备 |  | 1．名称：防火门监控模块 2．规格：单/双门 3．具体详见图纸、图集、答疑、招标文件、政府相关文件、规范等其他资料，满足验收要求 |  | 个 | 37.000 | 97.21 | 3596.77 |  | 1010.10 | 9.25
195 | 030404035008 | 接线盒 |  | 1．名称：接线盒 2．材质：铁质 3．具体详见图纸、图集、答疑、招标文件、政府相关文件、规范等其他资料，满足验收要求 |  | 个 | 37.000 | 5.93 | 219.41 |  | 82.88
196 | 030905001004 | 防火门监控系统调试 |  | 1．名称：防火门监控系统调试 2．具体详见图纸、图集、答疑、招标文件、政府相关文件、规范等其他资料，满足验收要求 |  | 系统 | 1.000 | 2184.97 | 2184.97 |  | 1420.30 | 63.52
|  | 分部小计 | [6 empty] | 14342.97
测评合格编号:2021JS-02【新点造价软件V10.0安徽版】
E.1 分部分项工程量清单计价表
工程名称：室内安装工程 |  |  |  |  | 标段： |  |  |  |  | 第27页 共109页
序号 | 项目编码 | 项目名称 |  | 项目特征描述 |  | 计量 单位 | 工程量 | 金额（元）
[8 empty] | 综合单价 | 合价 |  | 其中
[11 empty] | 定额 人工费 | 定额 机械费 | 暂估价
| 2.5 | 消火栓系统 | [6 empty] | 275497.03
197 | 030901002001 | 消火栓钢管 |  | 1．名称：加厚内外壁热浸镀锌钢管 2．材质、规格：DN150 3．连接形式：沟槽连接，含沟槽管件 4．具体详见图纸、图集、答疑、招标文件、政府相关文件、规范等其他资料，满足验收要求 |  | m | 328.520 | 128.31 | 42152.40 |  | 6609.82 | 167.55
198 | 030901002002 | 消火栓钢管 |  | 1．名称：加厚内外壁热浸镀锌钢管 2．材质、规格：DN100 3．连接形式：沟槽连接，含沟槽管件 4．具体详见图纸、图集、答疑、招标文件、政府相关文件、规范等其他资料，满足验收要求 |  | m | 940.770 | 83.68 | 78723.63 |  | 15268.70 | 357.49
199 | 030901002003 | 消火栓钢管 |  | 1．名称：加厚内外壁热浸镀锌钢管 2．材质、规格：DN65 3．连接形式：沟槽连接，含沟槽管件 4．具体详见图纸、图集、答疑、招标文件、政府相关文件、规范等其他资料，满足验收要求 |  | m | 78.600 | 55.53 | 4364.66 |  | 1076.03 | 22.79
200 | WB031003001001 | 沟槽阀门 |  | 1．名称：闸阀 2．规格、压力等级：DN100 3．连接形式：法兰连接，含连接法兰 4．具体详见图纸、图集、答疑、招标文件、政府相关文件、规范等其他资料，满足验收要求 |  | 个 | 2.000 | 673.68 | 1347.36 |  | 87.64 | 22.72
201 | WB031003001002 | 沟槽阀门 |  | 1．名称：蝶阀 2．规格、压力等级：DN100 3．连接形式：法兰连接，含连接法兰 4．具体详见图纸、图集、答疑、招标文件、政府相关文件、规范等其他资料，满足验收要求 |  | 个 | 34.000 | 441.82 | 15021.88 |  | 1489.88 | 386.24
202 | WB031003001003 | 沟槽阀门 |  | 1．名称：伸缩器 2．规格、压力等级：DN100 3．连接形式：法兰连接，含连接法兰 4．具体详见图纸、图集、答疑、招标文件、政府相关文件、规范等其他资料，满足验收要求 |  | 个 | 22.000 | 542.31 | 11930.82 |  | 964.04 | 249.92
测评合格编号:2021JS-02【新点造价软件V10.0安徽版】
E.1 分部分项工程量清单计价表
工程名称：室内安装工程 |  |  |  |  | 标段： |  |  |  |  | 第28页 共109页
序号 | 项目编码 | 项目名称 |  | 项目特征描述 |  | 计量 单位 | 工程量 | 金额（元）
[8 empty] | 综合单价 | 合价 |  | 其中
[11 empty] | 定额 人工费 | 定额 机械费 | 暂估价
203 | 030901010001 | 室内消火栓 |  | 1．名称：旋转型减压稳压消火栓 2．型号、规格：SNZW65-III 3．附件材质、规格：箱内SN65消火栓，QZ19直流水枪，消防水带、喷枪、灭火器等 4．消火栓箱需配消防卷盘,消防卷盘型号: JPS1.6-19、额定压力为1.6MPa,消防卷盘配置当量喷嘴直径6mm的消防水枪和1根内径19mm的消防软管,软管长度30m 5．具体详见图纸、图集、答疑、招标文件、政府相关文件、规范等其他资料，满足验收要求 |  | 套 | 94.000 | 975.45 | 91692.30 |  | 14620.76 | 104.34
204 | 030901013001 | 灭火器 |  | 1．名称：灭火器箱 2．规格、型号：MF/ABC4*2 3．具体详见图纸、图集、答疑、招标文件、政府相关文件、规范等其他资料，满足验收要求 |  | 套 | 61.000 | 165.79 | 10113.19 |  | 247.66 | 1.22
205 | 040504001001 | 砌筑检查井 |  | 1．名称：阀门井 2．具体详见图纸、图集、答疑、招标文件、政府相关文件、规范等其他资料，满足验收要求 |  | 座 | 2.000 | 2594.97 | 5189.94 |  | 1106.56 | 135.94
206 | 031003001001 | 螺纹阀门 |  | 1．名称：自动排气阀 2．规格、压力等级：DN25 3．连接形式：螺纹连接 4．含截止阀 5．具体详见图纸、图集、答疑、招标文件、政府相关文件、规范等其他资料，满足验收要求 |  | 个 | 2.000 | 92.83 | 185.66 |  | 18.76 | 0.22
207 | 031201001001 | 管道刷油 |  | 1．名称：管道刷油 2．油漆品种：银粉漆一道，调和漆两道 3．具体详见图纸、图集、答疑、招标文件、政府相关文件、规范等其他资料，满足验收要求 |  | m2 | 255.130 | 8.43 | 2150.75 |  | 1056.24
208 | 031002001001 | 管道支吊架制作与安装 |  | 1．名称：管道支架 2．材质：详见图纸 3．除锈后刷防锈漆两道，灰色调和漆两道 4．具体详见图纸、图集、答疑、招标文件、政府相关文件、规范等其他资料，满足验收要求 |  | kg | 343.920 | 13.53 | 4653.24 |  | 1723.04 | 598.42
209 | 030905002001 | 水灭火系统控制装置调试 |  | 1．名称：水灭火系统控制装置调试 2．具体详见图纸、图集、答疑、招标文件、政府相关文件、规范等其他资料，满足验收要求 |  | 点 | 94.000 | 84.80 | 7971.20 |  | 4211.20 | 831.90
|  | 分部小计 | [6 empty] | 275497.03
| 2.6 | 喷淋系统 | [6 empty] | 559621.24
测评合格编号:2021JS-02【新点造价软件V10.0安徽版】
E.1 分部分项工程量清单计价表
工程名称：室内安装工程 |  |  |  |  | 标段： |  |  |  |  | 第29页 共109页
序号 | 项目编码 | 项目名称 |  | 项目特征描述 |  | 计量 单位 | 工程量 | 金额（元）
[8 empty] | 综合单价 | 合价 |  | 其中
[11 empty] | 定额 人工费 | 定额 机械费 | 暂估价
210 | 030901001001 | 水喷淋钢管 |  | 1．名称：内外壁热浸镀锌钢管 2．材质、规格：DN150 3．连接形式：沟槽连接 4．压力试验及吹洗设计要求：水压、冲洗试验 5．镀锌层破坏除刷樟丹漆两道 6．具体详见图纸、图集、答疑、招标文件、政府相关文件、规范等其他资料，满足验收要求 |  | m | 1139.150 | 130.97 | 149194.48 |  | 24411.98 | 580.97
211 | 030901001002 | 水喷淋钢管 |  | 1．名称：内外壁热浸镀锌钢管 2．材质、规格：DN100 3．连接形式：沟槽连接 4．压力试验及吹洗设计要求：水压、冲洗试验 5．镀锌层破坏除刷樟丹漆两道 6．具体详见图纸、图集、答疑、招标文件、政府相关文件、规范等其他资料，满足验收要求 |  | m | 191.330 | 85.45 | 16349.15 |  | 3271.74 | 72.71
212 | 030901001003 | 水喷淋钢管 |  | 1．名称：内外壁热浸镀锌钢管 2．材质、规格：DN80 3．连接形式：沟槽连接 4．压力试验及吹洗设计要求：水压、冲洗试验 5．镀锌层破坏除刷樟丹漆两道 6．具体详见图纸、图集、答疑、招标文件、政府相关文件、规范等其他资料，满足验收要求 |  | m | 147.820 | 67.80 | 10022.20 |  | 2334.08 | 48.78
213 | 030901001004 | 水喷淋钢管 |  | 1．名称：内外壁热浸镀锌钢管 2．材质、规格：DN65 3．连接形式：沟槽连接 4．压力试验及吹洗设计要求：水压、冲洗试验 5．镀锌层破坏除刷樟丹漆两道 6．具体详见图纸、图集、答疑、招标文件、政府相关文件、规范等其他资料，满足验收要求 |  | m | 59.150 | 56.68 | 3352.62 |  | 843.48 | 17.15
214 | 030901001005 | 水喷淋钢管 |  | 1．名称：内外壁热浸镀锌钢管 2．材质、规格：DN50 3．连接形式：螺纹连接 4．压力试验及吹洗设计要求：水压、冲洗试验 5．镀锌层破坏除刷樟丹漆两道 6．具体详见图纸、图集、答疑、招标文件、政府相关文件、规范等其他资料，满足验收要求 |  | m | 244.590 | 62.66 | 15326.01 |  | 5332.06 | 166.32
215 | 030901001006 | 水喷淋钢管 |  | 1．名称：内外壁热浸镀锌钢管 2．材质、规格：DN40 3．连接形式：螺纹连接 4．压力试验及吹洗设计要求：水压、冲洗试验 5．镀锌层破坏除刷樟丹漆两道 6．具体详见图纸、图集、答疑、招标文件、政府相关文件、规范等其他资料，满足验收要求 |  | m | 611.200 | 54.06 | 33041.47 |  | 12627.39 | 397.28
测评合格编号:2021JS-02【新点造价软件V10.0安徽版】
E.1 分部分项工程量清单计价表
工程名称：室内安装工程 |  |  |  |  | 标段： |  |  |  |  | 第30页 共109页
序号 | 项目编码 | 项目名称 |  | 项目特征描述 |  | 计量 单位 | 工程量 | 金额（元）
[8 empty] | 综合单价 | 合价 |  | 其中
[11 empty] | 定额 人工费 | 定额 机械费 | 暂估价
216 | 030901001007 | 水喷淋钢管 |  | 1．名称：内外壁热浸镀锌钢管 2．材质、规格：DN32 3．连接形式：螺纹连接 4．压力试验及吹洗设计要求：水压、冲洗试验 5．镀锌层破坏除刷樟丹漆两道 6．具体详见图纸、图集、答疑、招标文件、政府相关文件、规范等其他资料，满足验收要求 |  | m | 1799.930 | 41.60 | 74877.09 |  | 27700.92 | 863.97
217 | 030901001008 | 水喷淋钢管 |  | 1．名称：内外壁热浸镀锌钢管 2．材质、规格：DN25 3．连接形式：螺纹连接 4．压力试验及吹洗设计要求：水压、冲洗试验 5．镀锌层破坏除刷樟丹漆两道 6．具体详见图纸、图集、答疑、招标文件、政府相关文件、规范等其他资料，满足验收要求 |  | m | 2778.070 | 33.96 | 94343.26 |  | 37003.89 | 1111.23
218 | 031002001002 | 管道支吊架制作与安装 |  | 1、名称：管道支架 2、规格：支吊架面漆为灰色调和漆 3、其他：具体详见图纸﹑图集、答疑﹑招标文件、政府相关文件、规范等其它资料，满足验收要求 |  | kg | 3612.460 | 12.01 | 43385.64 |  | 15569.70 | 5563.19
219 | 031208002001 | 管道绝热 |  | 1．绝热材料品种：难燃B1级橡塑发泡保温管壳 2．绝热厚度：25mm、35mm 3．0.5mm厚铝合金薄板保护层 4．其他：具体详见图纸﹑图集、答疑﹑招标文件、政府相关文件、规范等其它资料，满足验收要求 |  | m3 | 1.100 | 1971.78 | 2168.96 |  | 411.18
220 | 031003001002 | 螺纹阀门 |  | 1．名称：自动排气阀（含截止阀） 2．规格、压力等级：CARX-0025 3．连接形式：螺纹连接 4．其他：具体详见图纸﹑图集、答疑﹑招标文件、政府相关文件、规范等其它资料，满足验收要求 |  | 个 | 3.000 | 181.95 | 545.85 |  | 49.98 | 4.08
221 | 031003003001 | 焊接法兰阀门 |  | 1．类型：信号阀 2．规格、压力等级：DN100 3．连接形式：法兰连接 4．含连接法兰 5．其他：具体详见图纸﹑图集、答疑﹑招标文件、政府相关文件、规范等其它资料，满足验收要求 |  | 个 | 9.000 | 422.24 | 3800.16 |  | 388.08 | 35.46
测评合格编号:2021JS-02【新点造价软件V10.0安徽版】
E.1 分部分项工程量清单计价表
工程名称：室内安装工程 |  |  |  |  | 标段： |  |  |  |  | 第31页 共109页
序号 | 项目编码 | 项目名称 |  | 项目特征描述 |  | 计量 单位 | 工程量 | 金额（元）
[8 empty] | 综合单价 | 合价 |  | 其中
[11 empty] | 定额 人工费 | 定额 机械费 | 暂估价
222 | 030901006001 | 水流指示器 |  | 1．名称：水流指示器 2．材质、规格：DN100 3．连接形式：法兰连接 4．含连接法兰 5．其他：具体详见图纸﹑图集、答疑﹑招标文件、政府相关文件、规范等其它资料，满足验收要求 |  | 个 | 9.000 | 910.88 | 8197.92 |  | 2503.62 | 6.30
223 | 030901008001 | 末端试水装置 |  | 1、名称：末端试水装置 2、规格：DN25 3、其他：具体详见图纸﹑图集、答疑﹑招标文件、政府相关文件、规范等其它资料，满足验收要求 |  | 组 | 9.000 | 270.47 | 2434.23 |  | 648.90 | 10.89
224 | 030901004001 | 报警装置 |  | 1．名称：湿式报警阀组 2．型号、规格：DN150 3．含连接法兰 4．其他：具体详见图纸﹑图集、答疑﹑招标文件、政府相关文件、规范等其它资料，满足验收要求 |  | 组 | 3.000 | 2871.19 | 8613.57 |  | 932.40 | 3.15
225 | 031004014001 | 给、排水附（配）件 |  | 1．名称：排水漏斗 2．型号、规格：DN75 3．其他：具体详见图纸、图集、技术规格书、答疑、招标文件、政府相关文件、规范等其他资料，满足验收要求 |  | 个 | 9.000 | 63.86 | 574.74 |  | 186.21
226 | WB031003001004 | 沟槽阀门 |  | 1．名称：泄水阀 2．规格、压力等级：DN50 3．连接形式：沟槽连接 4．其他：具体详见图纸、图集、技术规格书、答疑、招标文件、政府相关文件、规范等其他资料，满足验收要求 |  | 个 | 9.000 | 303.15 | 2728.35 |  | 154.98 | 36.99
227 | 030901007001 | 减压孔板 |  | 1．名称：减压孔板 2．材质、规格：DN100 3．连接形式：沟槽法兰连接 4．其他：具体详见图纸、图集、技术规格书、答疑、招标文件、政府相关文件、规范等其他资料，满足验收要求 |  | 个 | 9.000 | 192.67 | 1734.03 |  | 385.56 | 9.45
228 | 030901003001 | 水喷淋（雾）喷头 |  | 1．安装部位：快速相应喷淋头 2．材质、型号、规格：DN15 3．系统设计的各型号喷头应有备用,且数量不小于总数的1%,且每种型号均不小10只。 4．装饰盘设计要求：详见设计图纸 5．其他：具体详见图纸﹑图集、答疑﹑招标文件、政府相关文件、规范等其它资料，满足验收要求 |  | 个 | 2009.000 | 31.58 | 63444.22 |  | 15188.04 | 301.35
测评合格编号:2021JS-02【新点造价软件V10.0安徽版】
E.1 分部分项工程量清单计价表
工程名称：室内安装工程 |  |  |  |  | 标段： |  |  |  |  | 第32页 共109页
序号 | 项目编码 | 项目名称 |  | 项目特征描述 |  | 计量 单位 | 工程量 | 金额（元）
[8 empty] | 综合单价 | 合价 |  | 其中
[11 empty] | 定额 人工费 | 定额 机械费 | 暂估价
229 | 031006015001 | 水箱 |  | 1．名称：消防水箱 2．材质：不锈钢 3．型号、规格：4000*4000*1500（有效容积18m3） 4．含水箱基础、槽钢、水箱液位计、通气管、泄水管、泄水阀及其他相关附件 5．其他：具体详见图纸﹑图集、答疑﹑招标文件、政府相关文件、规范等其它资料，满足验收要求 |  | 台 | 1.000 | 24724.09 | 24724.09 |  | 555.80 | 234.83
230 | 030905002002 | 水灭火系统控制装置调试 |  | 1、名称：自动喷水灭火系统 2、其它：含检测、调试、辅材、元器件、模块等、其余详见图纸、答疑、招标文件、规范、图集等 |  | 点 | 9.000 | 84.80 | 763.20 |  | 403.20 | 79.65
|  | 分部小计 | [6 empty] | 559621.24
| 2.7 | 防排烟系统 | [6 empty] | 13124.50
231 | WB030906007001 | 挡烟垂壁 |  | 1．名称：挡烟垂壁 2．8mm厚防火玻璃 3．具体详见图纸、图集、答疑、招标文件、政府相关文件、规范等其他资料，满足验收要求 |  | m2 | 15.000 | 331.40 | 4971.00 |  | 903.00 | 3.90
232 | WB030906007002 | 挡烟垂壁 |  | 1．名称：电动挡烟垂壁 2．形式：卷帘式 3．无机纤维织物制作 4．具体详见图纸、图集、答疑、招标文件、政府相关文件、规范等其他资料，满足验收要求 |  | m2 | 25.000 | 326.14 | 8153.50 |  | 980.00
|  | 分部小计 | [6 empty] | 13124.50
| 3 | 给排水系统 | [6 empty] | 674909.65
| 3.1 | 给水系统 | [6 empty] | 213417.68
233 | 031001002001 | 钢管 |  | 1．名称：衬塑焊接钢管 2．规格、压力等级：DN100 3．连接形式：沟槽连接 4．具体详见图纸、图集、答疑、招标文件、政府相关文件、规范等其他资料，满足验收要求 |  | m | 168.330 | 142.48 | 23983.66 |  | 3794.16 | 2131.06
234 | 031001002002 | 钢管 |  | 1．名称：衬塑焊接钢管 2．规格、压力等级：DN80 3．连接形式：沟槽连接 4．具体详见图纸、图集、答疑、招标文件、政府相关文件、规范等其他资料，满足验收要求 |  | m | 11.200 | 109.96 | 1231.55 |  | 218.74 | 81.20
235 | 031001002003 | 钢管 |  | 1．名称：衬塑焊接钢管 2．规格、压力等级：DN65 3．连接形式：沟槽连接 4．具体详见图纸、图集、答疑、招标文件、政府相关文件、规范等其他资料，满足验收要求 |  | m | 191.890 | 90.88 | 17438.96 |  | 3406.05 | 1218.50
测评合格编号:2021JS-02【新点造价软件V10.0安徽版】
E.1 分部分项工程量清单计价表
工程名称：室内安装工程 |  |  |  |  | 标段： |  |  |  |  | 第33页 共109页
序号 | 项目编码 | 项目名称 |  | 项目特征描述 |  | 计量 单位 | 工程量 | 金额（元）
[8 empty] | 综合单价 | 合价 |  | 其中
[11 empty] | 定额 人工费 | 定额 机械费 | 暂估价
236 | 031001002004 | 钢管 |  | 1．名称：衬塑焊接钢管 2．规格、压力等级：DN50 3．连接形式：螺纹连接 4．具体详见图纸、图集、答疑、招标文件、政府相关文件、规范等其他资料，满足验收要求 |  | m | 37.680 | 76.75 | 2891.94 |  | 683.14 | 48.61
237 | 031001002005 | 钢管 |  | 1．名称：衬塑焊接钢管 2．规格、压力等级：DN40 3．连接形式：螺纹连接 4．具体详见图纸、图集、答疑、招标文件、政府相关文件、规范等其他资料，满足验收要求 |  | m | 503.600 | 61.70 | 31072.12 |  | 8465.52 | 508.64
238 | 031001002006 | 钢管 |  | 1．名称：衬塑焊接钢管 2．规格、压力等级：DN32 3．连接形式：螺纹连接 4．具体详见图纸、图集、答疑、招标文件、政府相关文件、规范等其他资料，满足验收要求 |  | m | 100.090 | 53.42 | 5346.81 |  | 1663.50 | 89.08
239 | 031001002007 | 钢管 |  | 1．名称：衬塑焊接钢管 2．规格、压力等级：DN25 3．连接形式：螺纹连接 4．具体详见图纸、图集、答疑、招标文件、政府相关文件、规范等其他资料，满足验收要求 |  | m | 263.260 | 44.75 | 11780.89 |  | 4038.41 | 179.02
240 | 031001006001 | 塑料管 |  | 1．名称：PPR塑料给水管 2．规格、压力等级：S3.2级 De63 3．连接形式：热熔连接 4．具体详见图纸、图集、答疑、招标文件、政府相关文件、规范等其他资料，满足验收要求 |  | m | 13.840 | 41.79 | 578.37 |  | 173.00 | 0.42
241 | 031001006002 | 塑料管 |  | 1．名称：PPR塑料给水管 2．规格、压力等级：S3.2级 De50 3．连接形式：热熔连接 4．具体详见图纸、图集、答疑、招标文件、政府相关文件、规范等其他资料，满足验收要求 |  | m | 22.620 | 32.55 | 736.28 |  | 259.00 | 0.68
242 | 031001006003 | 塑料管 |  | 1．名称：PPR塑料给水管 2．规格、压力等级：S3.2级 De40 3．连接形式：热熔连接 4．具体详见图纸、图集、答疑、招标文件、政府相关文件、规范等其他资料，满足验收要求 |  | m | 20.440 | 25.29 | 516.93 |  | 200.93 | 0.41
243 | 031001006004 | 塑料管 |  | 1．名称：PPR塑料给水管 2．规格、压力等级：S3.2级 De32 3．连接形式：热熔连接 4．具体详见图纸、图集、答疑、招标文件、政府相关文件、规范等其他资料，满足验收要求 |  | m | 37.660 | 20.94 | 788.60 |  | 329.53 | 0.75
测评合格编号:2021JS-02【新点造价软件V10.0安徽版】
E.1 分部分项工程量清单计价表
工程名称：室内安装工程 |  |  |  |  | 标段： |  |  |  |  | 第34页 共109页
序号 | 项目编码 | 项目名称 |  | 项目特征描述 |  | 计量 单位 | 工程量 | 金额（元）
[8 empty] | 综合单价 | 合价 |  | 其中
[11 empty] | 定额 人工费 | 定额 机械费 | 暂估价
244 | 031001006005 | 塑料管 |  | 1．名称：PPR塑料给水管 2．规格、压力等级：S3.2级 De25 3．连接形式：热熔连接 4．具体详见图纸、图集、答疑、招标文件、政府相关文件、规范等其他资料，满足验收要求 |  | m | 28.440 | 17.63 | 501.40 |  | 230.65 | 0.57
245 | 031001006006 | 塑料管 |  | 1．名称：PPR塑料给水管 2．规格、压力等级：S3.2级 De20 3．连接形式：热熔连接 4．具体详见图纸、图集、答疑、招标文件、政府相关文件、规范等其他资料，满足验收要求 |  | m | 201.120 | 15.66 | 3149.54 |  | 1466.16 | 4.02
246 | 031003001003 | 螺纹阀门 |  | 1．名称：自动排气阀（含截止阀） 2．材质：铜芯 3．规格、压力等级：DN20 4．连接形式：螺纹连接 5．具体详见图纸、图集、答疑、招标文件、政府相关文件、规范等其他资料，满足验收要求 |  | 个 | 4.000 | 94.17 | 376.68 |  | 29.12 | 5.00
247 | 031003001004 | 螺纹阀门 |  | 1．名称：截止阀 2．材质：铜芯 3．规格、压力等级：DN50 4．连接形式：螺纹连接 5．具体详见图纸、图集、答疑、招标文件、政府相关文件、规范等其他资料，满足验收要求 |  | 个 | 7.000 | 243.08 | 1701.56 |  | 136.22 | 22.54
248 | 031003001005 | 螺纹阀门 |  | 1．名称：截止阀 2．材质：铜芯 3．规格、压力等级：DN40 4．连接形式：螺纹连接 5．具体详见图纸、图集、答疑、招标文件、政府相关文件、规范等其他资料，满足验收要求 |  | 个 | 56.000 | 181.22 | 10148.32 |  | 885.92 | 134.96
249 | 031003001006 | 螺纹阀门 |  | 1．名称：截止阀 2．材质：铜芯 3．规格、压力等级：DN32 4．连接形式：螺纹连接 5．具体详见图纸、图集、答疑、招标文件、政府相关文件、规范等其他资料，满足验收要求 |  | 个 | 1.000 | 129.89 | 129.89 |  | 10.08 | 2.07
250 | 031003001007 | 螺纹阀门 |  | 1．名称：截止阀 2．材质：铜芯 3．规格、压力等级：DN25 4．连接形式：螺纹连接 5．具体详见图纸、图集、答疑、招标文件、政府相关文件、规范等其他资料，满足验收要求 |  | 个 | 179.000 | 109.81 | 19655.99 |  | 1428.42 | 279.24
测评合格编号:2021JS-02【新点造价软件V10.0安徽版】
E.1 分部分项工程量清单计价表
工程名称：室内安装工程 |  |  |  |  | 标段： |  |  |  |  | 第35页 共109页
序号 | 项目编码 | 项目名称 |  | 项目特征描述 |  | 计量 单位 | 工程量 | 金额（元）
[8 empty] | 综合单价 | 合价 |  | 其中
[11 empty] | 定额 人工费 | 定额 机械费 | 暂估价
251 | 031003001008 | 螺纹阀门 |  | 1．名称：闸阀 2．材质：铜芯 3．规格、压力等级：DN100 4．连接形式：法兰连接，含连接法兰 5．具体详见图纸、图集、答疑、招标文件、政府相关文件、规范等其他资料，满足验收要求 |  | 个 | 2.000 | 1764.80 | 3529.60 |  | 86.24 | 7.88
252 | 031003001009 | 螺纹阀门 |  | 1．名称：闸阀 2．材质：铜芯 3．规格、压力等级：DN65 4．连接形式：法兰连接，含连接法兰 5．具体详见图纸、图集、答疑、招标文件、政府相关文件、规范等其他资料，满足验收要求 |  | 个 | 11.000 | 922.14 | 10143.54 |  | 252.56 | 30.69
253 | 031003003002 | 焊接法兰阀门 |  | 1．名称：电磁阀 2．规格、压力等级：DN100 3．连接形式：法兰连接，含连接法兰 4．具体详见图纸、图集、答疑、招标文件、政府相关文件、规范等其他资料，满足验收要求 |  | 个 | 2.000 | 1304.40 | 2608.80 |  | 96.32
254 | 031003003003 | 焊接法兰阀门 |  | 1．名称：浮球阀 2．规格、压力等级：DN100 3．连接形式：法兰连接 4．具体详见图纸、图集、答疑、招标文件、政府相关文件、规范等其他资料，满足验收要求 |  | 个 | 3.000 | 601.35 | 1804.05 |  | 114.24
255 | 031003001010 | 螺纹阀门 |  | 1．名称：伸缩器 2．规格、压力等级：DN65 3．连接形式：法兰连接，含连接法兰 4．具体详见图纸、图集、答疑、招标文件、政府相关文件、规范等其他资料，满足验收要求 |  | 个 | 4.000 | 278.69 | 1114.76 |  | 91.84 | 11.16
256 | 031003001011 | 螺纹阀门 |  | 1．名称：伸缩器 2．规格、压力等级：DN100 3．连接形式：法兰连接，含连接法兰 4．具体详见图纸、图集、答疑、招标文件、政府相关文件、规范等其他资料，满足验收要求 |  | 个 | 4.000 | 527.24 | 2108.96 |  | 172.48 | 15.76
257 | 031002001003 | 管道支吊架制作与安装 |  | 1、名称：管道支架 2、规格：支吊架面漆为灰色调和漆 3、其他：具体详见图纸﹑图集、答疑﹑招标文件、政府相关文件、规范等其它资料，满足验收要求 |  | kg | 911.200 | 12.01 | 10943.51 |  | 3927.27 | 1403.25
测评合格编号:2021JS-02【新点造价软件V10.0安徽版】
E.1 分部分项工程量清单计价表
工程名称：室内安装工程 |  |  |  |  | 标段： |  |  |  |  | 第36页 共109页
序号 | 项目编码 | 项目名称 |  | 项目特征描述 |  | 计量 单位 | 工程量 | 金额（元）
[8 empty] | 综合单价 | 合价 |  | 其中
[11 empty] | 定额 人工费 | 定额 机械费 | 暂估价
258 | 031208002002 | 管道绝热 |  | 1．绝热材料品种：难燃B1级橡塑发泡保温管壳 2．绝热厚度：25mm、35mm 3．室外管道保温层外贴，0.5mm厚铝皮薄板保护层 4．其他：具体详见图纸﹑图集、答疑﹑招标文件、政府相关文件、规范等其它资料，满足验收要求 |  | m3 | 12.200 | 1971.78 | 24055.72 |  | 4560.36
259 | 031003013001 | 水表 |  | 1．名称：水表 2．型号、规格：DN65 3．连接形式：法兰连接 4．其他：具体详见图纸﹑图集、答疑﹑招标文件、政府相关文件、规范等其它资料，满足验收要求 |  | 组（个） | 1.000 | 4137.71 | 4137.71 |  | 154.56 | 15.92
260 | 031003006001 | 减压器 |  | 1．名称：减压阀组 2．规格、压力等级：DN100 3．连接形式：法兰连接 4．其他：具体详见图纸﹑图集、答疑﹑招标文件、政府相关文件、规范等其它资料，满足验收要求 |  | 个 | 1.000 | 9889.55 | 9889.55 |  | 463.54 | 130.86
261 | 031003006002 | 减压器 |  | 1．名称：减压阀组 2．规格、压力等级：DN65 3．连接形式：法兰连接 4．其他：具体详见图纸﹑图集、答疑﹑招标文件、政府相关文件、规范等其它资料，满足验收要求 |  | 个 | 1.000 | 5862.05 | 5862.05 |  | 319.90 | 77.24
262 | 040504001002 | 砌筑检查井 |  | 1．名称：阀门井 2．其他：具体详见图纸﹑图集、答疑﹑招标文件、政府相关文件、规范等其它资料，满足验收要求 |  | 座 | 2.000 | 2594.97 | 5189.94 |  | 1106.56 | 135.94
|  | 分部小计 | [6 empty] | 213417.68
| 3.2 | 热水系统 | [6 empty] | 283496.83
263 | 031001003001 | 不锈钢管 |  | 1．名称：薄壁不锈钢管 2．规格、压力等级：DN80 3．连接形式：焊接 4．具体详见图纸、图集、答疑、招标文件、政府相关文件、规范等其他资料，满足验收要求 |  | m | 193.280 | 194.27 | 37548.51 |  | 3848.20 | 1107.49
264 | 031001003002 | 不锈钢管 |  | 1．名称：薄壁不锈钢管 2．规格、压力等级：DN65 3．连接形式：焊接 4．具体详见图纸、图集、答疑、招标文件、政府相关文件、规范等其他资料，满足验收要求 |  | m | 57.980 | 160.68 | 9316.23 |  | 1051.76 | 286.42
测评合格编号:2021JS-02【新点造价软件V10.0安徽版】
E.1 分部分项工程量清单计价表
工程名称：室内安装工程 |  |  |  |  | 标段： |  |  |  |  | 第37页 共109页
序号 | 项目编码 | 项目名称 |  | 项目特征描述 |  | 计量 单位 | 工程量 | 金额（元）
[8 empty] | 综合单价 | 合价 |  | 其中
[11 empty] | 定额 人工费 | 定额 机械费 | 暂估价
265 | 031001003003 | 不锈钢管 |  | 1．名称：薄壁不锈钢管 2．规格、压力等级：DN50 3．连接形式：焊接 4．具体详见图纸、图集、答疑、招标文件、政府相关文件、规范等其他资料，满足验收要求 |  | m | 301.630 | 102.16 | 30814.52 |  | 4931.65 | 1176.36
266 | 031001003004 | 不锈钢管 |  | 1．名称：薄壁不锈钢管 2．规格、压力等级：DN40 3．连接形式：焊接 4．具体详见图纸、图集、答疑、招标文件、政府相关文件、规范等其他资料，满足验收要求 |  | m | 385.210 | 79.83 | 30751.31 |  | 5215.74 | 654.86
267 | 031001003005 | 不锈钢管 |  | 1．名称：薄壁不锈钢管 2．规格、压力等级：DN32 3．连接形式：焊接 4．具体详见图纸、图集、答疑、招标文件、政府相关文件、规范等其他资料，满足验收要求 |  | m | 113.730 | 66.54 | 7567.59 |  | 1461.43 | 159.22
268 | 031001003006 | 不锈钢管 |  | 1．名称：薄壁不锈钢管 2．规格、压力等级：DN25 3．连接形式：焊接 4．具体详见图纸、图集、答疑、招标文件、政府相关文件、规范等其他资料，满足验收要求 |  | m | 108.500 | 53.86 | 5843.81 |  | 1329.13 | 136.71
269 | 031001003007 | 不锈钢管 |  | 1．名称：薄壁不锈钢管 2．规格、压力等级：DN20 3．连接形式：焊接 4．具体详见图纸、图集、答疑、招标文件、政府相关文件、规范等其他资料，满足验收要求 |  | m | 1506.980 | 40.17 | 60535.39 |  | 15310.92 | 1733.03
270 | 031001006007 | 塑料管 |  | 1．名称：PPR塑料热水管 2．规格、压力等级：S3.2级 De25 3．连接形式：热熔连接 4．具体详见图纸、图集、答疑、招标文件、政府相关文件、规范等其他资料，满足验收要求 |  | m | 164.980 | 18.79 | 3099.97 |  | 1337.99 | 3.30
271 | 031003001012 | 螺纹阀门 |  | 1．名称：自动排气阀（含截止阀） 2．材质：铜芯 3．规格、压力等级：DN20 4．连接形式：螺纹连接 5．具体详见图纸、图集、答疑、招标文件、政府相关文件、规范等其他资料，满足验收要求 |  | 个 | 1.000 | 94.17 | 94.17 |  | 7.28 | 1.25
272 | 031004010001 | 淋浴器 |  | 1．名称：淋浴器 2．具体详见图纸、图集、答疑、招标文件、政府相关文件、规范等其他资料，满足验收要求 |  | 套 | 59.000 | 570.49 | 33658.91 |  | 669.65
测评合格编号:2021JS-02【新点造价软件V10.0安徽版】
E.1 分部分项工程量清单计价表
工程名称：室内安装工程 |  |  |  |  | 标段： |  |  |  |  | 第38页 共109页
序号 | 项目编码 | 项目名称 |  | 项目特征描述 |  | 计量 单位 | 工程量 | 金额（元）
[8 empty] | 综合单价 | 合价 |  | 其中
[11 empty] | 定额 人工费 | 定额 机械费 | 暂估价
273 | 031003003004 | 焊接法兰阀门 |  | 1．名称：伸缩器 2．规格、压力等级：DN80 3．连接形式：法兰连接，含连接法兰 4．具体详见图纸、图集、答疑、招标文件、政府相关文件、规范等其他资料，满足验收要求 |  | 个 | 6.000 | 438.77 | 2632.62 |  | 189.84 | 19.56
274 | 031003003005 | 焊接法兰阀门 |  | 1．名称：伸缩器 2．规格、压力等级：DN50 3．连接形式：法兰连接，含连接法兰 4．具体详见图纸、图集、答疑、招标文件、政府相关文件、规范等其他资料，满足验收要求 |  | 个 | 10.000 | 265.29 | 2652.90 |  | 179.20 | 22.90
275 | 031003003006 | 焊接法兰阀门 |  | 1．名称：闸阀 2．材质：铜芯 3．规格、压力等级：DN80 4．连接形式：法兰连接，含连接法兰 5．具体详见图纸、图集、答疑、招标文件、政府相关文件、规范等其他资料，满足验收要求 |  | 个 | 2.000 | 1130.72 | 2261.44 |  | 63.28 | 6.52
276 | 031003001013 | 螺纹阀门 |  | 1．名称：闸阀 2．材质：铜芯 3．规格、压力等级：DN50 4．连接形式：螺纹连接 5．具体详见图纸、图集、答疑、招标文件、政府相关文件、规范等其他资料，满足验收要求 |  | 个 | 3.000 | 243.08 | 729.24 |  | 58.38 | 9.66
277 | 031003001014 | 螺纹阀门 |  | 1．名称：闸阀 2．材质：铜芯 3．规格、压力等级：DN40 4．连接形式：螺纹连接 5．具体详见图纸、图集、答疑、招标文件、政府相关文件、规范等其他资料，满足验收要求 |  | 个 | 3.000 | 181.22 | 543.66 |  | 47.46 | 7.23
278 | 031003001015 | 螺纹阀门 |  | 1．名称：截止阀 2．材质：铜芯 3．规格、压力等级：DN20 4．连接形式：螺纹连接 5．具体详见图纸、图集、答疑、招标文件、政府相关文件、规范等其他资料，满足验收要求 |  | 个 | 26.000 | 89.12 | 2317.12 |  | 189.28 | 32.50
279 | 031003013002 | 水表 |  | 1．名称：水表 2．型号、规格：DN50 3．连接形式：螺纹连接 4．其他：具体详见图纸﹑图集、答疑﹑招标文件、政府相关文件、规范等其它资料，满足验收要求 |  | 组 | 1.000 | 269.38 | 269.38 |  | 28.70 | 0.70
测评合格编号:2021JS-02【新点造价软件V10.0安徽版】
E.1 分部分项工程量清单计价表
工程名称：室内安装工程 |  |  |  |  | 标段： |  |  |  |  | 第39页 共109页
序号 | 项目编码 | 项目名称 |  | 项目特征描述 |  | 计量 单位 | 工程量 | 金额（元）
[8 empty] | 综合单价 | 合价 |  | 其中
[11 empty] | 定额 人工费 | 定额 机械费 | 暂估价
280 | 031003006003 | 减压器 |  | 1．名称：减压阀组 2．规格、压力等级：DN80 3．连接形式：法兰连接 4．其他：具体详见图纸﹑图集、答疑﹑招标文件、政府相关文件、规范等其它资料，满足验收要求 |  | 个 | 1.000 | 9889.55 | 9889.55 |  | 463.54 | 130.86
281 | 031003006004 | 减压器 |  | 1．名称：减压阀组 2．规格、压力等级：DN50 3．连接形式：螺纹连接 4．其他：具体详见图纸﹑图集、答疑﹑招标文件、政府相关文件、规范等其它资料，满足验收要求 |  | 个 | 1.000 | 633.95 | 633.95 |  | 19.46 | 3.22
282 | 040504001003 | 砌筑检查井 |  | 1．名称：阀门井 2．其他：具体详见图纸﹑图集、答疑﹑招标文件、政府相关文件、规范等其它资料，满足验收要求 |  | 座 | 2.000 | 2594.97 | 5189.94 |  | 1106.56 | 135.94
283 | 031002001004 | 管道支吊架制作与安装 |  | 1、名称：管道支架 2、规格：支吊架面漆为灰色调和漆 3、其他：具体详见图纸﹑图集、答疑﹑招标文件、政府相关文件、规范等其它资料，满足验收要求 |  | kg | 1090.000 | 12.01 | 13090.90 |  | 4697.90 | 1678.60
284 | 031208002003 | 管道绝热 |  | 1．绝热材料品种：难燃B1级橡塑发泡保温管壳 2．绝热厚度：25mm、35mm 3．室外管道保温层外贴，0.5mm厚铝皮薄板保护层 4．其他：具体详见图纸﹑图集、答疑﹑招标文件、政府相关文件、规范等其它资料，满足验收要求 |  | m3 | 12.200 | 1971.78 | 24055.72 |  | 4560.36
|  | 分部小计 | [6 empty] | 283496.83
| 3.3 | 排水系统 | [6 empty] | 177995.14
285 | 031001005001 | 铸铁管 |  | 1．名称：柔性铸铁排水管 2．规格、压力等级：DN100 3．连接形式：法兰连接 4．具体详见图纸、图集、答疑、招标文件、政府相关文件、规范等其他资料，满足验收要求 |  | m | 375.970 | 123.70 | 46507.49 |  | 4504.12 | 2376.13
286 | 031001006008 | 塑料管 |  | 1．名称：中空壁消音硬聚氯乙烯（PVC-U）管 2．规格、压力等级：De110 3．连接形式：承插粘结 4．具体详见图纸、图集、答疑、招标文件、政府相关文件、规范等其他资料，满足验收要求 |  | m | 1318.450 | 41.52 | 54742.04 |  | 17179.40 | 39.55
测评合格编号:2021JS-02【新点造价软件V10.0安徽版】
E.1 分部分项工程量清单计价表
工程名称：室内安装工程 |  |  |  |  | 标段： |  |  |  |  | 第40页 共109页
序号 | 项目编码 | 项目名称 |  | 项目特征描述 |  | 计量 单位 | 工程量 | 金额（元）
[8 empty] | 综合单价 | 合价 |  | 其中
[11 empty] | 定额 人工费 | 定额 机械费 | 暂估价
287 | 031001006009 | 塑料管 |  | 1．名称：硬聚氯乙烯（PVC-U）管 2．规格、压力等级：De75 3．连接形式：承插粘结 4．具体详见图纸、图集、答疑、招标文件、政府相关文件、规范等其他资料，满足验收要求 |  | m | 113.390 | 28.70 | 3254.29 |  | 1223.48 | 3.40
288 | 031001006010 | 塑料管 |  | 1．名称：硬聚氯乙烯（PVC-U）管 2．规格、压力等级：De50 3．连接形式：承插粘结 4．具体详见图纸、图集、答疑、招标文件、政府相关文件、规范等其他资料，满足验收要求 |  | m | 76.100 | 21.07 | 1603.43 |  | 676.53 | 2.28
289 | WB031001003001 | 止水节安装 |  | 1．名称：止水节 2．规格：DN100 3．具体详见图纸、图集、答疑、招标文件、政府相关文件、规范等其他资料，满足验收要求 |  | 个 | 218.000 | 14.62 | 3187.16 |  | 1268.76
290 | WB031001003002 | 止水节安装 |  | 1．名称：止水节 2．规格：DN75 3．具体详见图纸、图集、答疑、招标文件、政府相关文件、规范等其他资料，满足验收要求 |  | 个 | 241.000 | 10.77 | 2595.57 |  | 1120.65
291 | WB031001003003 | 止水节安装 |  | 1．名称：止水节 2．规格：DN50 3．具体详见图纸、图集、答疑、招标文件、政府相关文件、规范等其他资料，满足验收要求 |  | 个 | 47.000 | 8.82 | 414.54 |  | 188.00
292 | WB031002001001 | 成品管卡安装 |  | 1．名称：成品管卡 2．型号、规格：综合考虑 3．具体详见图纸、图集、答疑、招标文件、政府相关文件、规范等其他资料，满足验收要求 |  | 项 | 1.000 | 3.65 | 3.65 |  | 0.84
293 | 031004014002 | 给、排水附（配）件 |  | 1．名称：地漏 2．型号、规格：DN50 3．具体详见图纸、图集、答疑、招标文件、政府相关文件、规范等其他资料，满足验收要求 |  | 个 | 48.000 | 60.60 | 2908.80 |  | 520.80
294 | 031004014003 | 给、排水附（配）件 |  | 1．名称：地漏 2．型号、规格：DN75 3．具体详见图纸、图集、答疑、招标文件、政府相关文件、规范等其他资料，满足验收要求 |  | 个 | 2.000 | 97.58 | 195.16 |  | 41.98
295 | 031004014004 | 给、排水附（配）件 |  | 1．名称：地漏 2．型号、规格：DN100 3．具体详见图纸、图集、答疑、招标文件、政府相关文件、规范等其他资料，满足验收要求 |  | 个 | 9.000 | 115.34 | 1038.06 |  | 221.22
296 | 031004014005 | 给、排水附（配）件 |  | 1．名称：清扫口 2．型号、规格：DN100 3．具体详见图纸、图集、答疑、招标文件、政府相关文件、规范等其他资料，满足验收要求 |  | 个 | 2.000 | 64.53 | 129.06 |  | 12.80
测评合格编号:2021JS-02【新点造价软件V10.0安徽版】
E.1 分部分项工程量清单计价表
工程名称：室内安装工程 |  |  |  |  | 标段： |  |  |  |  | 第41页 共109页
序号 | 项目编码 | 项目名称 |  | 项目特征描述 |  | 计量 单位 | 工程量 | 金额（元）
[8 empty] | 综合单价 | 合价 |  | 其中
[11 empty] | 定额 人工费 | 定额 机械费 | 暂估价
297 | 031004014006 | 给、排水附（配）件 |  | 1．名称：清扫口 2．型号、规格：DN75 3．具体详见图纸、图集、答疑、招标文件、政府相关文件、规范等其他资料，满足验收要求 |  | 个 | 2.000 | 49.19 | 98.38 |  | 12.52
298 | 031004006001 | 大便器 |  | 1．名称：蹲便器 2．具体详见图纸、图集、答疑、招标文件、政府相关文件、规范等其他资料，满足验收要求 |  | 组 | 16.000 | 773.97 | 12383.52 |  | 914.08
299 | 031004006002 | 大便器 |  | 1．名称：坐便器 2．具体详见图纸、图集、答疑、招标文件、政府相关文件、规范等其他资料，满足验收要求 |  | 组 | 33.000 | 378.79 | 12500.07 |  | 1394.25
300 | 031004007001 | 小便器 |  | 1．名称：小便器 2．具体详见图纸、图集、答疑、招标文件、政府相关文件、规范等其他资料，满足验收要求 |  | 组 | 3.000 | 622.50 | 1867.50 |  | 59.52
301 | 031004008001 | 其他成品卫生器具 |  | 1．名称：拖把池 2．具体详见图纸、图集、答疑、招标文件、政府相关文件、规范等其他资料，满足验收要求 |  | 组 | 10.000 | 463.17 | 4631.70 |  | 230.00
302 | 031004003001 | 洗脸盆 |  | 1．名称：洗脸盆 2．具体详见图纸、图集、答疑、招标文件、政府相关文件、规范等其他资料，满足验收要求 |  | 组 | 30.000 | 408.08 | 12242.40 |  | 1123.20
303 | 031004003002 | 洗脸盆 |  | 1．名称：洗脸盆 2．规格、类型：立柱式 3．具体详见图纸、图集、答疑、招标文件、政府相关文件、规范等其他资料，满足验收要求 |  | 组 | 29.000 | 610.08 | 17692.32 |  | 1085.76
|  | 分部小计 | [6 empty] | 177995.14
| 4 | 空调系统 | [6 empty] | 4888511.98
| 4.1 | 空调设备 | [6 empty] | 3333658.42
304 | WB030701001001 | 多联体空调器室外机 |  | 1．名称：变频多联空调室外机K1-1 2．规格型号：40HP 3．参数：Qc=112kW,Qh=125.5kW ,重493kg,40~66dBA;耗电量(制冷/制热):380V-50Hz-31.40/31.40kw，制冷剂:R410A,填充量:28kg;IPLV(C):8W/W,APF=4.3 4．含弹性减震装置 5．具体详见图纸、图集、答疑、招标文件、政府相关文件、规范等其他资料，满足验收要求 |  | 台 | 1.000 | 73117.47 | 73117.47 |  | 856.24 | 41.89
测评合格编号:2021JS-02【新点造价软件V10.0安徽版】
E.1 分部分项工程量清单计价表
工程名称：室内安装工程 |  |  |  |  | 标段： |  |  |  |  | 第42页 共109页
序号 | 项目编码 | 项目名称 |  | 项目特征描述 |  | 计量 单位 | 工程量 | 金额（元）
[8 empty] | 综合单价 | 合价 |  | 其中
[11 empty] | 定额 人工费 | 定额 机械费 | 暂估价
305 | WB030701001002 | 多联体空调器室外机 |  | 1．名称：变频多联空调室外机K1-2 2．规格型号：42HP 3．参数：Qc=112kW,Qh=125.5kW ,重493kg,40~66dBA;耗电量(制冷/制热):380V-50Hz-31.40/31.40kw，制冷剂:R410A,填充量:28kg;IPLV(C):8W/W,APF=4.3 4．含弹性减震装置 5．具体详见图纸、图集、答疑、招标文件、政府相关文件、规范等其他资料，满足验收要求 |  | 台 | 1.000 | 82452.47 | 82452.47 |  | 856.24 | 41.89
306 | WB030701001003 | 多联体空调器室外机 |  | 1．名称：变频多联空调室外机K1-3 2．规格型号：42HP 3．参数：Qc=117.5kW,Qh=132kW ,重493kg,40~66dBA;耗电量(制冷/制热):380V-50Hz-34.20/32.90kw，制冷剂:R410A,填充量:28kg;IPLV(C):8W/W,APF=4.3 4．含弹性减震装置 5．具体详见图纸、图集、答疑、招标文件、政府相关文件、规范等其他资料，满足验收要求 |  | 台 | 1.000 | 82452.47 | 82452.47 |  | 856.24 | 41.89
307 | WB030701001004 | 多联体空调器室外机 |  | 1．名称：变频多联空调室外机K3~9-1~2 2．规格型号：42HP 3．参数：Qc=117.5kW,Qh=132kW ,重493kg,40~66dBA;耗电量(制冷/制热):380V-50Hz-34.20/32.90kw，制冷剂:R410A,填充量:28kg;IPLV(C):8W/W,APF=4.3 4．含弹性减震装置 5．具体详见图纸、图集、答疑、招标文件、政府相关文件、规范等其他资料，满足验收要求 |  | 台 | 14.000 | 82452.47 | 1154334.58 |  | 11987.36 | 586.46
308 | WB030701001005 | 多联体空调器室外机 |  | 1．名称：变频多联空调室外机K10-1 2．规格型号：24HP 3．参数：Qc=68kW,Qh=75kW,重370kg,耗电量(制冷/制热):380V-50Hz-17.10/17.40kw，制冷剂:R410A,填充量:16.1kg;IPLV(C):8W/W,APF:4.3 4．含弹性减震装置 5．具体详见图纸、图集、答疑、招标文件、政府相关文件、规范等其他资料，满足验收要求 |  | 台 | 1.000 | 54896.66 | 54896.66 |  | 570.64 | 22.53
测评合格编号:2021JS-02【新点造价软件V10.0安徽版】
E.1 分部分项工程量清单计价表
工程名称：室内安装工程 |  |  |  |  | 标段： |  |  |  |  | 第43页 共109页
序号 | 项目编码 | 项目名称 |  | 项目特征描述 |  | 计量 单位 | 工程量 | 金额（元）
[8 empty] | 综合单价 | 合价 |  | 其中
[11 empty] | 定额 人工费 | 定额 机械费 | 暂估价
309 | WB030701001006 | 多联体空调器室外机 |  | 1．5：变频多联空调室外机KX2 2．规格型号：16HP 3．参数：Qc=45kW,Qh=37.5kW ,重230kg，耗电量(制冷/制热):380V-50Hz- 7.8kW/7.8kW，制冷剂:R410A,填充量:7.6kg;IPLV(C):8W/W,APF:6 4．含弹性减震装置 5．具体详见图纸、图集、答疑、招标文件、政府相关文件、规范等其他资料，满足验收要求 |  | 台 | 1.000 | 40989.41 | 40989.41 |  | 1045.24 | 49.29
310 | WB030701001007 | 多联体空调器室外机 |  | 1．5：变频多联空调室外机KX1 2．规格型号：12HP 3．参数：Qc=33.5kW,Qh=37.5kW ,重230kg，耗电量(制冷/制热):380V-50Hz- 7.8kW/7.8kW，制冷剂:R410A,填充量:7.6kg;IPLV(C):8W/W,APF:6 4．含弹性减震装置 5．具体详见图纸、图集、答疑、招标文件、政府相关文件、规范等其他资料，满足验收要求 |  | 台 | 1.000 | 27937.56 | 27937.56 |  | 380.52 | 22.53
311 | 030701003001 | 空调器 |  | 1．名称：新风机组KX1 2．参数：Qc=33.5kW,Qh=26.4kW,L=3000/2500/2000m3/h,余压300pa220V-50Hz-454W,49dB(A),重107Kg 3．安装形式：落地安装 4．含弹性减震装置 5．具体详见图纸、图集、答疑、招标文件、政府相关文件、规范等其他资料，满足验收要求 |  | 台 | 1.000 | 7732.92 | 7732.92 |  | 784.84 | 33.34
312 | 030701003002 | 空调器 |  | 1．名称：新风机组KX2 2．参数：Qc=45kW,Qh=35.2kW,L=4200/3500/2800m3/h,余压300pa,220V-50Hz-692W,49dB(A),重107Kg 3．安装形式：落地安装 4．含弹性减震装置 5．具体详见图纸、图集、答疑、招标文件、政府相关文件、规范等其他资料，满足验收要求 |  | 台 | 1.000 | 14442.92 | 14442.92 |  | 784.84 | 33.34
313 | 030701004001 | 风机盘管 |  | 1．名称：风机盘管2.8/3.2kW 2．参数：Qc=2.8kW,Qh=3.2kW,L=7.8/7.0/6.2m3/min,静压30pa，220V-50Hz-40W,29dB(A),重17Kg 3．带新风出风口、回风口（带过滤网），配线控器及冷凝水提升泵 4．含弹性减震装置、冷媒充注 5．具体详见图纸、图集、答疑、招标文件、政府相关文件、规范等其他资料，满足验收要求 |  | 台 | 40.000 | 1631.01 | 65240.40 |  | 4452.00 | 733.60
测评合格编号:2021JS-02【新点造价软件V10.0安徽版】
E.1 分部分项工程量清单计价表
工程名称：室内安装工程 |  |  |  |  | 标段： |  |  |  |  | 第44页 共109页
序号 | 项目编码 | 项目名称 |  | 项目特征描述 |  | 计量 单位 | 工程量 | 金额（元）
[8 empty] | 综合单价 | 合价 |  | 其中
[11 empty] | 定额 人工费 | 定额 机械费 | 暂估价
314 | 030701004002 | 风机盘管 |  | 1．名称：风机盘管3.2/3.6kW 2．参数：Qc=3.2kW,Qh=3.6kW,L=7.8/7.0/6.2m3/min,静压30pa，220V-50Hz-40W,29dB(A),重17Kg 3．带新风出风口、回风口（带过滤网），配线控器及冷凝水提升泵 4．含弹性减震装置、冷媒充注 5．具体详见图纸、图集、答疑、招标文件、政府相关文件、规范等其他资料，满足验收要求 |  | 台 | 91.000 | 1719.76 | 156498.16 |  | 10128.30 | 1668.94
315 | 030701004003 | 风机盘管 |  | 1．名称：风机盘管3.6/4.0kW 2．参数：Qc=3.6kW,Qh=4kW,L=9.2/8.2/7.3m3/min,静压30pa，220V-50Hz-40W,29dB(A),重20Kg 3．带新风出风口、回风口（带过滤网），配线控器及冷凝水提升泵 4．含弹性减震装置、冷媒充注 5．具体详见图纸、图集、答疑、招标文件、政府相关文件、规范等其他资料，满足验收要求 |  | 台 | 2.000 | 1827.01 | 3654.02 |  | 222.60 | 36.68
316 | 030701004004 | 风机盘管 |  | 1．名称：风机盘管4.0/4.5kW 2．参数：Qc=4.5kW,Qh=5kW,L=9.2/8.2/7.3 m3/min,静压30pa，220V-50Hz-40W,30dB(A),重20Kg 3．带新风出风口、回风口（带过滤网），配线控器及冷凝水提升泵 4．含弹性减震装置、冷媒充注 5．具体详见图纸、图集、答疑、招标文件、政府相关文件、规范等其他资料，满足验收要求 |  | 台 | 43.000 | 1949.01 | 83807.43 |  | 4785.90 | 788.62
317 | 030701004005 | 风机盘管 |  | 1．名称：风机盘管4.5/5.0kW 2．参数：Qc=4.5kW,Qh=5kW,L=9.2/8.2/7.3 m3/min,静压30pa，220V-50Hz-40W,30dB(A),重20Kg 3．带新风出风口、回风口（带过滤网），配线控器及冷凝水提升泵 4．含弹性减震装置、冷媒充注 5．具体详见图纸、图集、答疑、招标文件、政府相关文件、规范等其他资料，满足验收要求 |  | 台 | 151.000 | 2019.01 | 304870.51 |  | 16806.30 | 2769.34
测评合格编号:2021JS-02【新点造价软件V10.0安徽版】
E.1 分部分项工程量清单计价表
工程名称：室内安装工程 |  |  |  |  | 标段： |  |  |  |  | 第45页 共109页
序号 | 项目编码 | 项目名称 |  | 项目特征描述 |  | 计量 单位 | 工程量 | 金额（元）
[8 empty] | 综合单价 | 合价 |  | 其中
[11 empty] | 定额 人工费 | 定额 机械费 | 暂估价
318 | 030701004006 | 风机盘管 |  | 1．名称：风机盘管5/5.6kW 2．参数：Qc=5kW,Qh=5.6kW,L=13.2/11.8/10.5m3/min,静压30pa，220V-50Hz-50W,33dB(A),重24Kg 3．带新风出风口、回风口（带过滤网），配线控器及冷凝水提升泵 4．含弹性减震装置、冷媒充注 5．具体详见图纸、图集、答疑、招标文件、政府相关文件、规范等其他资料，满足验收要求 |  | 台 | 57.000 | 2279.01 | 129903.57 |  | 6344.10 | 1045.38
319 | 030701004007 | 风机盘管 |  | 1．名称：风机盘管5.6/6.3kW 2．参数：Qc=5.6kW,Qh=6.3kW,L=13.2/11.8/10.5m3/min,静压30pa，220V-50Hz-50W,33dB(A),重24Kg 3．带新风出风口、回风口（带过滤网），配线控器及冷凝水提升泵 4．含弹性减震装置、冷媒充注 5．具体详见图纸、图集、答疑、招标文件、政府相关文件、规范等其他资料，满足验收要求 |  | 台 | 59.000 | 2468.01 | 145612.59 |  | 6566.70 | 1082.06
320 | 030701004008 | 风机盘管 |  | 1．名称：风机盘管7.1/8.0kW 2．参数：Qc=7.1kW,Qh=8kW,14.8/12.8/11.8m3/min,静压50pa，220V-50Hz-60W,36dB(A),重24Kg 3．带新风出风口、回风口（带过滤网），配线控器及冷凝水提升泵 4．含弹性减震装置、冷媒充注 5．具体详见图纸、图集、答疑、招标文件、政府相关文件、规范等其他资料，满足验收要求 |  | 台 | 38.000 | 2990.01 | 113620.38 |  | 4229.40 | 696.92
321 | WB030701004001 | 通风机安装 |  | 1．名称：除霾新风机FH150 2．参数：额定风量:150m3/h,最大功率50W,电源:220V-50Hz噪音27dB(A)静压:50Pa,PM2.5，过滤效率99%，带PM2.5过滤功能 3．具体详见图纸、图集、答疑、招标文件、政府相关文件、规范等其他资料，满足验收要求 |  | 台 | 292.000 | 2348.27 | 685694.84 |  | 22688.40
322 | WB030701004002 | 通风机安装 |  | 1．名称：除霾新风机FH250 2．参数：额定风量:250m3/h,最大功率90W,电源:220V-50Hz噪音30dB(A)静压:100Pa,PM2.5 过滤效率99%，带PM2.5过滤功能 3．具体详见图纸、图集、答疑、招标文件、政府相关文件、规范等其他资料，满足验收要求 |  | 台 | 16.000 | 2761.27 | 44180.32 |  | 1243.20
测评合格编号:2021JS-02【新点造价软件V10.0安徽版】
E.1 分部分项工程量清单计价表
工程名称：室内安装工程 |  |  |  |  | 标段： |  |  |  |  | 第46页 共109页
序号 | 项目编码 | 项目名称 |  | 项目特征描述 |  | 计量 单位 | 工程量 | 金额（元）
[8 empty] | 综合单价 | 合价 |  | 其中
[11 empty] | 定额 人工费 | 定额 机械费 | 暂估价
323 | 030701003003 | 空调器 |  | 1．名称：分体式空调KT-1.5P 2．参数：制冷量:3.6kW 制热量:3.2kW 功率:1.1kw 3．体详见图纸、图集、答疑、招标文件、政府相关文件、规范等其他资料，满足验收要求 |  | 台 | 2.000 | 3639.61 | 7279.22 |  | 196.00
324 | 030701003004 | 空调器 |  | 1．名称：分体式空调KT-3.0P 2．参数：制冷量:7.2kW 制热量:6.8kW 功率:2.35kw 3．体详见图纸、图集、答疑、招标文件、政府相关文件、规范等其他资料，满足验收要求 |  | 台 | 2.000 | 4375.86 | 8751.72 |  | 205.24 | 45.12
325 | WB030701004003 | 通风机安装 |  | 1．名称：排气扇（自带止回阀）BLD90 2．参数：L=90m3/h,Hj=160Pa,220V-50Hz-25W,36dBA 3．具体详见图纸、图集、答疑、招标文件、政府相关文件、规范等其他资料，满足验收要求 |  | 台 | 13.000 | 253.95 | 3301.35 |  | 316.68
326 | WB030701004004 | 通风机安装 |  | 1．名称：排气扇（自带止回阀）BLD150 2．参数：L=150m3/h,Hj=180Pa,220V-50Hz-28W,36dBA 3．具体详见图纸、图集、答疑、招标文件、政府相关文件、规范等其他资料，满足验收要求 |  | 台 | 82.000 | 293.95 | 24103.90 |  | 1997.52
327 | WB030701004005 | 通风机安装 |  | 1．名称：排气扇（自带止回阀）BLD200 2．参数：L=200m3/h,Hj=200Pa,220V-50Hz-32W,38dBA 3．具体详见图纸、图集、答疑、招标文件、政府相关文件、规范等其他资料，满足验收要求 |  | 台 | 12.000 | 333.95 | 4007.40 |  | 292.32
328 | WB030701004006 | 通风机安装 |  | 1．名称：排气扇（自带止回阀）BLD250 2．参数：L=250m3/h,Hj=200Pa,220V-50Hz-35W,40dBA 3．具体详见图纸、图集、答疑、招标文件、政府相关文件、规范等其他资料，满足验收要求 |  | 台 | 9.000 | 353.95 | 3185.55 |  | 219.24
329 | WB030701004007 | 通风机安装 |  | 1．名称：排气扇（自带止回阀）BLD300 2．参数：L=300m3/h,Hj=200Pa,220V-50Hz-40W,40dBA 3．具体详见图纸、图集、答疑、招标文件、政府相关文件、规范等其他资料，满足验收要求 |  | 台 | 28.000 | 413.95 | 11590.60 |  | 682.08
|  | 分部小计 | [6 empty] | 3333658.42
| 4.2 | 空调管道 | [6 empty] | 390438.13
测评合格编号:2021JS-02【新点造价软件V10.0安徽版】
E.1 分部分项工程量清单计价表
工程名称：室内安装工程 |  |  |  |  | 标段： |  |  |  |  | 第47页 共109页
序号 | 项目编码 | 项目名称 |  | 项目特征描述 |  | 计量 单位 | 工程量 | 金额（元）
[8 empty] | 综合单价 | 合价 |  | 其中
[11 empty] | 定额 人工费 | 定额 机械费 | 暂估价
330 | 030801014001 | 低压铜及铜合金管 |  | 1．名称：冷媒管 2．规格：φ6.35 3．焊接方法：氮封焊接 4．含分歧管、管道焊缝检测、压力试验 5．具体详见图纸、图集、答疑、招标文件、政府相关文件、规范等其他资料，满足验收要求 |  | m | 1114.500 | 18.56 | 20685.12 |  | 4279.68
331 | 030801014002 | 低压铜及铜合金管 |  | 1．名称：冷媒管 2．规格：φ9.52 3．焊接方法：氮封焊接 4．含分歧管 5．具体详见图纸、图集、答疑、招标文件、政府相关文件、规范等其他资料，满足验收要求 |  | m | 683.850 | 26.56 | 18163.06 |  | 2625.98
332 | 030801014003 | 低压铜及铜合金管 |  | 1．名称：冷媒管 2．规格：φ12.7 3．焊接方法：氮封焊接 4．含分歧管 5．具体详见图纸、图集、答疑、招标文件、政府相关文件、规范等其他资料，满足验收要求 |  | m | 1200.950 | 34.56 | 41504.83 |  | 4611.65
333 | 030801014004 | 低压铜及铜合金管 |  | 1．名称：冷媒管 2．规格：φ15.9 3．焊接方法：氮封焊接 4．含分歧管 5．具体详见图纸、图集、答疑、招标文件、政府相关文件、规范等其他资料，满足验收要求 |  | m | 293.660 | 41.56 | 12204.51 |  | 1127.65
334 | 030801014005 | 低压铜及铜合金管 |  | 1．名称：冷媒管 2．规格：φ19.05 3．焊接方法：氮封焊接 4．含分歧管 5．具体详见图纸、图集、答疑、招标文件、政府相关文件、规范等其他资料，满足验收要求 |  | m | 1040.640 | 52.56 | 54696.04 |  | 3996.06
335 | 030801014006 | 低压铜及铜合金管 |  | 1．名称：冷媒管 2．规格：φ22.2 3．焊接方法：氮封焊接 4．含分歧管 5．具体详见图纸、图集、答疑、招标文件、政府相关文件、规范等其他资料，满足验收要求 |  | m | 158.880 | 67.40 | 10708.51 |  | 810.29 | 1.59
336 | 030801014007 | 低压铜及铜合金管 |  | 1．名称：冷媒管 2．规格：φ25.4 3．焊接方法：氮封焊接 4．含分歧管 5．具体详见图纸、图集、答疑、招标文件、政府相关文件、规范等其他资料，满足验收要求 |  | m | 11.000 | 72.40 | 796.40 |  | 56.10 | 0.11
测评合格编号:2021JS-02【新点造价软件V10.0安徽版】
E.1 分部分项工程量清单计价表
工程名称：室内安装工程 |  |  |  |  | 标段： |  |  |  |  | 第48页 共109页
序号 | 项目编码 | 项目名称 |  | 项目特征描述 |  | 计量 单位 | 工程量 | 金额（元）
[8 empty] | 综合单价 | 合价 |  | 其中
[11 empty] | 定额 人工费 | 定额 机械费 | 暂估价
337 | 030801014008 | 低压铜及铜合金管 |  | 1．名称：冷媒管 2．规格：φ28.6 3．焊接方法：氮封焊接 4．含分歧管 5．具体详见图纸、图集、答疑、招标文件、政府相关文件、规范等其他资料，满足验收要求 |  | m | 86.450 | 87.40 | 7555.73 |  | 440.90 | 0.86
338 | 030801014009 | 低压铜及铜合金管 |  | 1．名称：冷媒管 2．规格：φ31.8 3．焊接方法：氮封焊接 4．含分歧管 5．具体详见图纸、图集、答疑、招标文件、政府相关文件、规范等其他资料，满足验收要求 |  | m | 12.300 | 97.41 | 1198.14 |  | 76.63 | 0.12
339 | 030801014010 | 低压铜及铜合金管 |  | 1．名称：冷媒管 2．规格：φ38.1 3．焊接方法：氮封焊接 4．含分歧管 5．具体详见图纸、图集、答疑、招标文件、政府相关文件、规范等其他资料，满足验收要求 |  | m | 809.330 | 134.14 | 108563.53 |  | 5042.13 | 8.09
340 | 030801014011 | 低压铜及铜合金管 |  | 1．名称：冷媒管 2．规格：φ44.5 3．焊接方法：氮封焊接 4．含分歧管 5．具体详见图纸、图集、答疑、招标文件、政府相关文件、规范等其他资料，满足验收要求 |  | m | 3.500 | 157.37 | 550.80 |  | 27.23 | 0.04
341 | 030801014012 | 低压铜及铜合金管 |  | 1．名称：冷媒管 2．规格：φ50.8 3．焊接方法：氮封焊接 4．含分歧管 5．具体详见图纸、图集、答疑、招标文件、政府相关文件、规范等其他资料，满足验收要求 |  | m | 5.500 | 197.04 | 1083.72 |  | 49.34 | 0.11
342 | 031001001001 | 镀锌钢管 |  | 1．名称：镀锌钢管 2．介质：冷凝水 3．规格、压力等级：DN25 4．连接形式：螺纹连接 5．具体详见图纸、图集、答疑、招标文件、政府相关文件、规范等其他资料，满足验收要求 |  | m | 1177.280 | 36.29 | 42723.49 |  | 17517.93 | 800.55
343 | 031001001002 | 镀锌钢管 |  | 1．名称：镀锌钢管 2．介质：冷凝水 3．规格、压力等级：DN32 4．连接形式：螺纹连接 5．具体详见图纸、图集、答疑、招标文件、政府相关文件、规范等其他资料，满足验收要求 |  | m | 882.160 | 42.79 | 37747.63 |  | 13902.84 | 820.41
测评合格编号:2021JS-02【新点造价软件V10.0安徽版】
E.1 分部分项工程量清单计价表
工程名称：室内安装工程 |  |  |  |  | 标段： |  |  |  |  | 第49页 共109页
序号 | 项目编码 | 项目名称 |  | 项目特征描述 |  | 计量 单位 | 工程量 | 金额（元）
[8 empty] | 综合单价 | 合价 |  | 其中
[11 empty] | 定额 人工费 | 定额 机械费 | 暂估价
344 | 031001001003 | 镀锌钢管 |  | 1．名称：镀锌钢管 2．介质：冷凝水 3．规格、压力等级：DN40 4．连接形式：螺纹连接 5．具体详见图纸、图集、答疑、招标文件、政府相关文件、规范等其他资料，满足验收要求 |  | m | 14.610 | 46.82 | 684.04 |  | 238.44 | 14.76
345 | 031208002004 | 管道绝热 |  | 1．绝热材料品种：难燃B级复合铝箔闭孔橡塑隔热保温材料 2．绝热厚度：25mm 3．室外管道保温层外贴，0.5mm厚铝皮薄板保护层 4．其他：具体详见图纸﹑图集、答疑﹑招标文件、政府相关文件、规范等其它资料，满足验收要求 |  | m3 | 4.200 | 1971.78 | 8281.48 |  | 1569.96
346 | 031208002005 | 管道绝热 |  | 1．绝热材料品种：难燃B级复合铝箔闭孔橡塑隔热保温材料 2．绝热厚度：22mm 3．室外管道保温层外贴，0.5mm厚铝皮薄板保护层 4．其他：具体详见图纸﹑图集、答疑﹑招标文件、政府相关文件、规范等其它资料，满足验收要求 |  | m3 | 5.100 | 1971.78 | 10056.08 |  | 1906.38
347 | 031002001005 | 支吊架制作与安装 |  | 1、名称：支架 2、规格：支吊架面漆为灰色调和漆 3、其他：具体详见图纸﹑图集、答疑﹑招标文件、政府相关文件、规范等其它资料，满足验收要求 |  | kg | 1102.000 | 12.01 | 13235.02 |  | 4749.62 | 1697.08
|  | 分部小计 | [6 empty] | 390438.13
| 4.4 | 空调风管 | [6 empty] | 347568.67
348 | 030702007001 | 复合型风管 |  | 1．名称：双面彩钢板复合风管 2．材质、厚度：0.6mm 3．规格：320＜D≤450 4．形状：矩形 5．连接形式：风管法兰连接形式采用铝合金断桥隔热法兰,卡式速装连接。 6．风管在接缝处采用不燃材料密封,无冷桥现象。含二次保温及保护层，具体做法详见图纸 7．具体详见图纸、图集、答疑、招标文件、政府相关文件、规范等其他资料，满足验收要求 |  | m2 | 32.400 | 192.60 | 6240.24 |  | 423.79 | 151.96
测评合格编号:2021JS-02【新点造价软件V10.0安徽版】
E.1 分部分项工程量清单计价表
工程名称：室内安装工程 |  |  |  |  | 标段： |  |  |  |  | 第50页 共109页
序号 | 项目编码 | 项目名称 |  | 项目特征描述 |  | 计量 单位 | 工程量 | 金额（元）
[8 empty] | 综合单价 | 合价 |  | 其中
[11 empty] | 定额 人工费 | 定额 机械费 | 暂估价
349 | 030702007002 | 复合型风管 |  | 1．名称：双面彩钢板复合风管 2．材质、厚度：0.75mm 3．规格：450＜D≤1000 4．形状：矩形 5．连接形式：风管法兰连接形式采用铝合金断桥隔热法兰,卡式速装连接。 6．风管在接缝处采用不燃材料密封,无冷桥现象。含二次保温及保护层，具体做法详见图纸 7．具体详见图纸、图集、答疑、招标文件、政府相关文件、规范等其他资料，满足验收要求 |  | m2 | 596.600 | 188.27 | 112321.88 |  | 7552.96 | 2392.37
350 | 030702001001 | 碳钢通风管道 |  | 1．名称：镀锌薄钢板 2．材质、厚度：0.5mm 3．规格、形状：圆形 4．接口形式：咬口连接 5．具体详见图纸、图集、答疑、招标文件、政府相关文件、规范等其他资料，满足验收要求 |  | m2 | 242.900 | 137.37 | 33367.17 |  | 17360.06 | 1178.07
351 | 030702001002 | 碳钢通风管道 |  | 1．名称：镀锌薄钢板 2．材质、厚度：0.5mm 3．规格、形状：矩形 4．接口形式：咬口连接 5．具体详见图纸、图集、答疑、招标文件、政府相关文件、规范等其他资料，满足验收要求 |  | m2 | 536.210 | 122.00 | 65417.62 |  | 28746.22 | 2353.96
352 | 030703007001 | 碳钢风口、散流器、百叶窗 |  | 1．名称：方向散流器（配调节阀） 2．规格型号：250*250 3．具体详见图纸、图集、答疑、招标文件、政府相关文件、规范等其他资料，满足验收要求 |  | 个 | 12.000 | 70.78 | 849.36 |  | 149.52 | 1.44
353 | 030703001001 | 碳钢阀门安装 |  | 1．名称：防雨百叶风口 2．规格型号：800*320 3．类型：铝合金，内衬镀锌钢丝网 4．具体详见图纸、图集、答疑、招标文件、政府相关文件、规范等其他资料，满足验收要求 |  | 个 | 2.000 | 133.71 | 267.42 |  | 56.28 | 0.24
354 | 030703001002 | 碳钢阀门安装 |  | 1．名称：防雨百叶风口 2．规格型号：320*200 3．类型：铝合金，内衬镀锌钢丝网 4．具体详见图纸、图集、答疑、招标文件、政府相关文件、规范等其他资料，满足验收要求 |  | 个 | 9.000 | 46.38 | 417.42 |  | 112.14 | 1.08
355 | 030703001003 | 碳钢阀门安装 |  | 1．名称：防雨百叶风口 2．规格型号：250*200 3．类型：铝合金，内衬镀锌钢丝网 4．具体详见图纸、图集、答疑、招标文件、政府相关文件、规范等其他资料，满足验收要求 |  | 个 | 48.000 | 36.42 | 1748.16 |  | 470.40 | 5.76
测评合格编号:2021JS-02【新点造价软件V10.0安徽版】
E.1 分部分项工程量清单计价表
工程名称：室内安装工程 |  |  |  |  | 标段： |  |  |  |  | 第51页 共109页
序号 | 项目编码 | 项目名称 |  | 项目特征描述 |  | 计量 单位 | 工程量 | 金额（元）
[8 empty] | 综合单价 | 合价 |  | 其中
[11 empty] | 定额 人工费 | 定额 机械费 | 暂估价
356 | 030703001004 | 碳钢阀门安装 |  | 1．名称：防雨百叶风口 2．规格型号：200*200 3．类型：铝合金，内衬镀锌钢丝网 4．具体详见图纸、图集、答疑、招标文件、政府相关文件、规范等其他资料，满足验收要求 |  | 个 | 14.000 | 36.42 | 509.88 |  | 137.20 | 1.68
357 | 030703001005 | 碳钢阀门安装 |  | 1．名称：防雨百叶风口 2．规格型号：200*160 3．类型：铝合金，内衬镀锌钢丝网 4．具体详见图纸、图集、答疑、招标文件、政府相关文件、规范等其他资料，满足验收要求 |  | 个 | 92.000 | 31.42 | 2890.64 |  | 901.60 | 11.04
358 | 030703007002 | 碳钢风口、散流器、百叶窗 |  | 1．名称：双层百叶风口 2．规格型号：200*120 3．材质：铝合金 4．具体详见图纸、图集、答疑、招标文件、政府相关文件、规范等其他资料，满足验收要求 |  | 个 | 345.000 | 53.67 | 18516.15 |  | 8404.20 | 41.40
359 | 030703007003 | 碳钢风口、散流器、百叶窗 |  | 1．名称：双层百叶风口 2．规格型号：250*120 3．材质：铝合金 4．具体详见图纸、图集、答疑、招标文件、政府相关文件、规范等其他资料，满足验收要求 |  | 个 | 14.000 | 53.67 | 751.38 |  | 341.04 | 1.68
360 | 030703012001 | 碳钢风帽 |  | 1．名称：不锈钢防雨罩 2．规格：D120 3．内衬镀锌钢丝网 4．具体详见图纸、图集、答疑、招标文件、政府相关文件、规范等其他资料，满足验收要求 |  | 个 | 7.000 | 136.42 | 954.94 |  | 68.60 | 0.84
361 | 030703012002 | 碳钢风帽 |  | 1．名称：不锈钢防雨罩 2．规格：D150 3．内衬镀锌钢丝网 4．具体详见图纸、图集、答疑、招标文件、政府相关文件、规范等其他资料，满足验收要求 |  | 个 | 14.000 | 166.42 | 2329.88 |  | 137.20 | 1.68
362 | 030703012003 | 碳钢风帽 |  | 1．名称：不锈钢防雨罩 2．规格：D160 3．内衬镀锌钢丝网 4．具体详见图纸、图集、答疑、招标文件、政府相关文件、规范等其他资料，满足验收要求 |  | 个 | 312.000 | 186.42 | 58163.04 |  | 3057.60 | 37.44
363 | 030703012004 | 碳钢风帽 |  | 1．名称：不锈钢防雨罩 2．规格：D180 3．内衬镀锌钢丝网 4．具体详见图纸、图集、答疑、招标文件、政府相关文件、规范等其他资料，满足验收要求 |  | 个 | 14.000 | 206.42 | 2889.88 |  | 137.20 | 1.68
测评合格编号:2021JS-02【新点造价软件V10.0安徽版】
E.1 分部分项工程量清单计价表
工程名称：室内安装工程 |  |  |  |  | 标段： |  |  |  |  | 第52页 共109页
序号 | 项目编码 | 项目名称 |  | 项目特征描述 |  | 计量 单位 | 工程量 | 金额（元）
[8 empty] | 综合单价 | 合价 |  | 其中
[11 empty] | 定额 人工费 | 定额 机械费 | 暂估价
364 | 030703012005 | 碳钢风帽 |  | 1．名称：不锈钢防雨罩 2．规格：D200 3．内衬镀锌钢丝网 4．具体详见图纸、图集、答疑、招标文件、政府相关文件、规范等其他资料，满足验收要求 |  | 个 | 2.000 | 236.42 | 472.84 |  | 19.60 | 0.24
365 | 030703021001 | 静压箱 |  | 1．名称：静压箱 2．规格型号：800*200 3．具体详见图纸、图集、答疑、招标文件、政府相关文件、规范等其他资料，满足验收要求 |  | 个 | 1.000 | 2614.49 | 2614.49 |  | 180.46 | 4.77
366 | 030703001006 | 碳钢阀门安装 |  | 1．名称：电动保温密闭阀 2．规格型号：800*200 3．具体详见图纸、图集、答疑、招标文件、政府相关文件、规范等其他资料，满足验收要求 |  | 个 | 2.000 | 371.17 | 742.34 |  | 54.32 | 8.04
367 | 030703001007 | 碳钢阀门安装 |  | 1．名称：风管蝶阀 2．规格型号：160*120 3．具体详见图纸、图集、答疑、招标文件、政府相关文件、规范等其他资料，满足验收要求 |  | 个 | 41.000 | 54.76 | 2245.16 |  | 516.60 | 4.92
368 | 031208002006 | 管道绝热 |  | 1．绝热材料品种：难燃B级复合铝箔闭孔橡塑隔热保温材料 2．绝热厚度：综合考虑 3．室外管道保温层外贴，0.5mm厚铝皮薄板保护层 4．其他：具体详见图纸﹑图集、答疑﹑招标文件、政府相关文件、规范等其它资料，满足验收要求 |  | m3 | 23.200 | 1459.43 | 33858.78 |  | 6716.86
|  | 分部小计 | [6 empty] | 347568.67
| 4.5 | 电子净化设备 | [6 empty] | 816846.76
369 | 030701010001 | 过滤器 |  | 1．名称：回风箱式电子消毒净化器 2．型号：DZ-AU-H 3．规格：风量：510m3/h 最大功率：8W 4．类型：初效+静电+UV杀菌 5．电气控制：电源控制、运行指示、手自动切换、风动联动控制、短路保护 6．高效去除PM2.5、杀灭细菌、消除异味;在2m/s风速下,最大风阻≤14PA；颗粒物一次性净化效率≥95%，杀菌效率≥95% 7．具体详见图纸、图集、答疑、招标文件、政府相关文件、规范等其他资料，满足验收要求 |  | 台 | 131.000 | 1571.04 | 205806.24 |  | 4273.22
测评合格编号:2021JS-02【新点造价软件V10.0安徽版】
E.1 分部分项工程量清单计价表
工程名称：室内安装工程 |  |  |  |  | 标段： |  |  |  |  | 第53页 共109页
序号 | 项目编码 | 项目名称 |  | 项目特征描述 |  | 计量 单位 | 工程量 | 金额（元）
[8 empty] | 综合单价 | 合价 |  | 其中
[11 empty] | 定额 人工费 | 定额 机械费 | 暂估价
370 | 030701010002 | 过滤器 |  | 1．名称：回风箱式电子消毒净化器 2．型号：DZ-AU-H 3．规格：风量：710m3/h 最大功率：10W 4．类型：初效+静电+UV杀菌 5．电气控制：电源控制、运行指示、手自动切换、风动联动控制、短路保护 6．高效去除PM2.5、杀灭细菌、消除异味;在2m/s风速下,最大风阻≤14PA；颗粒物一次性净化效率≥95%，杀菌效率≥95% 7．具体详见图纸、图集、答疑、招标文件、政府相关文件、规范等其他资料，满足验收要求 |  | 台 | 196.000 | 1723.97 | 337898.12 |  | 6393.52
371 | 030701010003 | 过滤器 |  | 1．名称：回风箱式电子消毒净化器 2．型号：DZ-AU-H 3．规格：风量：850m3/h 最大功率：10W 4．类型：初效+静电+UV杀菌 5．电气控制：电源控制、运行指示、手自动切换、风动联动控制、短路保护 6．高效去除PM2.5、杀灭细菌、消除异味;在2m/s风速下,最大风阻≤14PA；颗粒物一次性净化效率≥95%，杀菌效率≥95% 7．具体详见图纸、图集、答疑、招标文件、政府相关文件、规范等其他资料，满足验收要求 |  | 台 | 116.000 | 1723.97 | 199980.52 |  | 3783.92
372 | 030701010004 | 过滤器 |  | 1．名称：回风箱式电子消毒净化器 2．型号：DZ-AU-H 3．规格：风量：1000m3/h 最大功率：15W 4．类型：初效+静电+UV杀菌 5．电气控制：电源控制、运行指示、手自动切换、风动联动控制、短路保护 6．高效去除PM2.5、杀灭细菌、消除异味;在2m/s风速下,最大风阻≤14PA；颗粒物一次性净化效率≥95%，杀菌效率≥95% 7．具体详见图纸、图集、答疑、招标文件、政府相关文件、规范等其他资料，满足验收要求 |  | 台 | 38.000 | 1723.97 | 65510.86 |  | 1239.56
测评合格编号:2021JS-02【新点造价软件V10.0安徽版】
E.1 分部分项工程量清单计价表
工程名称：室内安装工程 |  |  |  |  | 标段： |  |  |  |  | 第54页 共109页
序号 | 项目编码 | 项目名称 |  | 项目特征描述 |  | 计量 单位 | 工程量 | 金额（元）
[8 empty] | 综合单价 | 合价 |  | 其中
[11 empty] | 定额 人工费 | 定额 机械费 | 暂估价
373 | 030701010005 | 过滤器 |  | 1．名称：等离子空气净化器 2．型号：DZ-AU-G 3．规格：风量：4000m3/h 最大功率：20W 4．类型：初效+静电+UV杀菌 5．电气控制：电源控制、运行指示、手自动切换、风动联动控制、短路保护 6．高效去除PM2.5、杀灭细菌、消除异味;杀菌效率≥99.9% 7．具体详见图纸、图集、答疑、招标文件、政府相关文件、规范等其他资料，满足验收要求 |  | 台 | 2.000 | 3825.51 | 7651.02 |  | 65.24
|  | 分部小计 | [6 empty] | 816846.76
| 5 | 智能化系统 | [6 empty] | 6133892.89
| 5.1 | 综合布线系统 | [6 empty] | 1051591.06
| 5.1.1 | 工作区子系统 | [6 empty] | 72914.88
374 | 030502012001 | 信息面板（双口） |  | 1、面板采用圆角造型设计，信息插座与面板采用90度安装方式 2、组合式结构，前后双层面板设计，外形美观，避免固定螺丝孔外露 3、风格统一的单口，双口，三口，四口面板均带有弹簧式自动回弹防尘门设计，防止灰尘等异物侵入 4、带有标识纸和标识盖，方便维护和使用 5、面板尺寸：高度:86×宽度:86mm 6、颜色：白色，批量定制可多种颜色 7、材料：ABS |  | 个 | 908.000 | 61.65 | 55978.20 |  | 8898.40
375 | 030502012002 | 信息面板（单口） |  | 1、面板采用圆角造型设计，信息插座与面板采用90度安装方式 2、组合式结构，前后双层面板设计，外形美观，避免固定螺丝孔外露 3、风格统一的单口，双口，三口，四口面板均带有弹簧式自动回弹防尘门设计，防止灰尘等异物侵入 4、带有标识纸和标识盖，方便维护和使用 5、面板尺寸：高度:86×宽度:86mm 6、颜色：白色，批量定制可多种颜色 7、材料：ABS |  | 个 | 102.000 | 61.65 | 6288.30 |  | 999.60
测评合格编号:2021JS-02【新点造价软件V10.0安徽版】
E.1 分部分项工程量清单计价表
工程名称：室内安装工程 |  |  |  |  | 标段： |  |  |  |  | 第55页 共109页
序号 | 项目编码 | 项目名称 |  | 项目特征描述 |  | 计量 单位 | 工程量 | 金额（元）
[8 empty] | 综合单价 | 合价 |  | 其中
[11 empty] | 定额 人工费 | 定额 机械费 | 暂估价
376 | 030502009001 | 六类非屏蔽跳线 3m |  | 1、标准：ISO/IEC 11801和ANSI/TIA- 568 2、原厂成型，100%测试，具有更高的可靠性和传输性能 3、多种颜色及多种长度可选 4、导体: 多股绞合，软圆铜线 5、导体线规：24AWG 6、屏蔽方式: U/UTP 7、护套材料：PVC，护套外径：6.0±0.3mm 8、插头: RJ45，8P8C，水晶头触点内芯为无氧铜50μm镀金 9、插头护套： PVC 10、塑胶壳：透明聚碳酸酯 11、簧片材料：铜表面镀金 12、插拔次数：≥1000次 13、最高传输频率：250MHz，最大支持550MHz，并向下兼容 14、工作环境温度：-10℃～+60℃ |  | 条 | 1834.000 | 2.43 | 4456.62 |  | 2054.08
377 | 030502009002 | 语音跳线2M |  | 1、标准：ISO/IEC 11801和ANSI/ TIA-568 2、原厂成型，100%测试，具有更高的可靠性和传输性能 3、导体: 多股绞合，软圆铜线 4、导体线规：24AWG 5、屏蔽方式: U/UTP 6、插头：110-RJ45 7、规格：1对或2对 8、插拔次数：RJ45≥750次，110≥200次 9、最高传输频率：16MHz 10、工作环境温度：-10℃～+60℃ |  | 条 | 102.000 | 12.58 | 1283.16 |  | 714.00 | 67.32
378 | WB030502005001 | 六类水晶头 |  | 1、符合T568A和T568B线序 2、结构：两件式设计，8P8C 3、金片：三叉铜合金 4、塑胶壳材料：聚碳酸脂，符合UL-94V-2 5、镀金厚度：50u” 6、适用芯线直径：0.98mm~1.05mm 7、插拔次数：≥1000次 8、拉力测试：≥20N 9、介质耐电压：1000VAC/60S 10、工作环境温度：-10℃～+60℃ |  | 个 | 2020.000 | 2.43 | 4908.60 |  | 2262.40
|  | 分部小计 | [6 empty] | 72914.88
| 5.1.2 | 水平子系统 | [6 empty] | 703406.25
测评合格编号:2021JS-02【新点造价软件V10.0安徽版】
E.1 分部分项工程量清单计价表
工程名称：室内安装工程 |  |  |  |  | 标段： |  |  |  |  | 第56页 共109页
序号 | 项目编码 | 项目名称 |  | 项目特征描述 |  | 计量 单位 | 工程量 | 金额（元）
[8 empty] | 综合单价 | 合价 |  | 其中
[11 empty] | 定额 人工费 | 定额 机械费 | 暂估价
379 | 030502005001 | 六类非屏蔽双绞线 |  | 1、标准：YD/T1019，TIA-568，ISO/IEC 11801 2、通过标准最高传输频率250MHz测试 3、额定传输速率(NVP)：68% 4、单根导体直流电阻：≤9.0Ω/100m 5、导体：无氧纯铜，23AWG,绝缘：HDPE，线对：4对 6、屏蔽方式：U/UTP，线对采用“十”字骨架隔离 7、护套材料：PVC 8、最小弯曲半径：安装时：8倍电缆外径，安装后：50mm 9、温度范围：安装时0℃～+50℃，运行时-20℃～+60℃ |  | m | 190625.000 | 3.69 | 703406.25 |  | 217312.50 | 7625.00
|  | 分部小计 | [6 empty] | 703406.25
| 5.1.3 | 垂直子系统 | [6 empty] | 6837.40
380 | 030502007001 | 24芯室内单模光缆 |  | 1）符合标准IEEE802.3ae；ISO/IEC11801；YD/T901-2001；IEC60794-1；EIA/TIA 568C；GB50311-2007，符合ANSI/TIA568C-3测试要求。 2）产品类型：室内软光缆 3）纤芯类型：单模OS2标准，满足万兆传输要求 4）芯数：24芯 5）高强度芳纶加强件 6）室内光缆重量轻、柔软程度高、弯曲半径小，适宜施工敷设。 7）护套材料：PVC 8）最小的安装半径为90mm，最小的服务半径为60mm |  | m | 300.000 | 12.02 | 3606.00 |  | 1020.00 | 24.00
测评合格编号:2021JS-02【新点造价软件V10.0安徽版】
E.1 分部分项工程量清单计价表
工程名称：室内安装工程 |  |  |  |  | 标段： |  |  |  |  | 第57页 共109页
序号 | 项目编码 | 项目名称 |  | 项目特征描述 |  | 计量 单位 | 工程量 | 金额（元）
[8 empty] | 综合单价 | 合价 |  | 其中
[11 empty] | 定额 人工费 | 定额 机械费 | 暂估价
381 | 030502007002 | 48芯室内单模光缆 |  | 1）符合标准IEEE802.3ae；ISO/IEC11801；YD/T901-2001；IEC60794-1；EIA/TIA 568C；GB50311-2007，符合ANSI/TIA568C-3测试要求。 2）产品类型：室内软光缆 3）纤芯类型：单模OS2标准，满足万兆传输要求 4）芯数：48芯 5）高强度芳纶加强件 6）室内光缆重量轻、柔软程度高、弯曲半径小，适宜施工敷设。 7）护套材料：PVC 8）最小的安装半径为90mm，最小的服务半径为60mm |  | m | 30.000 | 16.55 | 496.50 |  | 134.40 | 3.60
382 | 030502006001 | 25对室内大对数电缆 |  | 1、标准：YD/T1019，ISO/IEC 11801，TIA /EIA- 568-C.2 2、导体材料：无氧纯铜，24AWG 3、绝缘：HDPE 4、屏蔽方式：U/UTP 5、电缆对数：25P 6、护套材料：PVC 7、最小弯曲半径：10倍电缆外径 8、温度范围：安装时0℃～+50℃，运行时-20℃～+60℃ |  | m | 100.000 | 11.65 | 1165.00 |  | 217.00 | 6.00
383 | 030502006002 | 50对室内大对数电缆 |  | 1、标准：YD/T1019，ISO/IEC 11801，TIA /EIA- 568-C.2 2、导体材料：无氧纯铜，24AWG 3、绝缘：HDPE 4、屏蔽方式：U/UTP 5、电缆对数：50P 6、护套材料：PVC 7、最小弯曲半径：10倍电缆外径 8、温度范围：安装时0℃～+50℃，运行时-20℃～+60℃ |  | m | 30.000 | 23.67 | 710.10 |  | 78.30 | 2.40
384 | 030411004023 | 配线 |  | 1．名称：电源线 2．规格型号：RVV-3*6 |  | m | 60.000 | 14.33 | 859.80 |  | 23.40
|  | 分部小计 | [6 empty] | 6837.40
| 5.1.4 | 管理子系统 | [6 empty] | 229783.83
测评合格编号:2021JS-02【新点造价软件V10.0安徽版】
E.1 分部分项工程量清单计价表
工程名称：室内安装工程 |  |  |  |  | 标段： |  |  |  |  | 第58页 共109页
序号 | 项目编码 | 项目名称 |  | 项目特征描述 |  | 计量 单位 | 工程量 | 金额（元）
[8 empty] | 综合单价 | 合价 |  | 其中
[11 empty] | 定额 人工费 | 定额 机械费 | 暂估价
385 | 030502010001 | 24口网络配线架 |  | 1、标准：YD/T 926.3，ISO/IEC 11801，ANSI/TIA - 568-C.2 2、标准19英寸机架式安装，高度：1U，采用全塑料面板，金属底板结构，外形美观，机械强度高 3、端口数量：24口，采用整体式设计，6口插座为一组 4、后端自带线缆管理单元，采用双爪式免工具设计，便于安装和拆卸 5、完善清晰的标识系统，自带标识纸和标识盖 6、IDC：磷青铜 7、金针：磷青铜表面镀金 8、线缆保护盖：PC 材料 9、进线方式：180°进线，45°卡线设计 10、卡接导体规格：0.5mm～0.65mm，24AWG~22AWG 11、打线方式：568A/568B 12、插头与插座插合次数：≥1000次 |  | 架 | 117.000 | 1363.50 | 159529.50 |  | 20311.20
386 | 030502010002 | 24口光纤配线架 |  | 1、壳体采用静电喷塑，外形美观，使用方便。 2、内配光缆固定装置、熔接盘、过线环。 3、高度1U，熔接盘采用叠加式结构，配置灵活，最大容量可达48芯 4、具有使光缆金属构件与终端盒壳体绝缘并能方便地引出接地的功能。 5、能提供充足的光缆终端安放和余留光纤存储空间。 6、可根据用户需求定制特殊规格尺寸。 7、大气压力 70KPa～106kPa 8、绝缘电阻：光缆终端盒金属构件与光缆金属加强芯之间、光缆金属构件之 间、光缆金属构件与地之间的绝缘电阻大于20000MΩ（测试电压为500VDC）。 9、抗电强度：光缆终端盒金属构件与光缆金属加强芯之间、光滥金属构件之间光缆金属构件与地之间 在15KV 直流电压作用下1min 不击穿、无飞弧现象。 |  | 架 | 9.000 | 1146.94 | 10322.46 |  | 163.80
测评合格编号:2021JS-02【新点造价软件V10.0安徽版】
E.1 分部分项工程量清单计价表
工程名称：室内安装工程 |  |  |  |  | 标段： |  |  |  |  | 第59页 共109页
序号 | 项目编码 | 项目名称 |  | 项目特征描述 |  | 计量 单位 | 工程量 | 金额（元）
[8 empty] | 综合单价 | 合价 |  | 其中
[11 empty] | 定额 人工费 | 定额 机械费 | 暂估价
387 | 030502010003 | 48口光纤配线架 |  | 1、壳体采用静电喷塑，外形美观，使用方便。 2、内配光缆固定装置、熔接盘、过线环。 3、高度2U，熔接盘采用叠加式结构，配置灵活，最大容量可达96芯 4、具有使光缆金属构件与终端盒壳体绝缘并能方便地引出接地的功能。 5、能提供充足的光缆终端安放和余留光纤存储空间。 6、可根据用户需求定制特殊规格尺寸。 7、大气压力 70KPa～106kPa 8、绝缘电阻：光缆终端盒金属构件与光缆金属加强芯之间、光缆金属构件之 间、光缆金属构件与地之间的绝缘电阻大于20000MΩ（测试电压为500VDC）。 9、抗电强度：光缆终端盒金属构件与光缆金属加强芯之间、光滥金属构件之间光缆金属构件与地之间 在15KV 直流电压作用下1min 不击穿、无飞弧现象。 |  | 架 | 1.000 | 1390.84 | 1390.84 |  | 21.00
388 | 030502010004 | 25对110语音配线架 |  | 1、符合标准：YD/T 926.3，ISO/IEC 11801，ANSI/TIA - 568-C.2 2、标准19英寸机架式安装，高度：1U/2U 3、规格：100对，满配5对、4对卡接模块 4、采用IDC技术上下两排均在正面端接，使施工维护更方便 5、提供标识单元，让施工、维护、管理更方便、快捷 6、塑料件：ABS 7、卡接导体线径：0.4mm~0.65mm，26AWG~22AWG 8、工作温度：-10℃～+60℃ |  | 条 | 9.000 | 650.32 | 5852.88 |  | 2898.00
389 | 030502010005 | 50对110语音配线架 |  | 1、符合标准：YD/T 926.3，ISO/IEC 11801，ANSI/TIA - 568-C.2 2、标准19英寸机架式安装，高度：1U/2U 3、规格：100对，满配5对、4对卡接模块 4、采用IDC技术上下两排均在正面端接，使施工维护更方便 5、提供标识单元，让施工、维护、管理更方便、快捷 6、塑料件：ABS 7、卡接导体线径：0.4mm~0.65mm，26AWG~22AWG 8、工作温度：-10℃～+60℃ |  | 条 | 1.000 | 800.32 | 800.32 |  | 322.00
测评合格编号:2021JS-02【新点造价软件V10.0安徽版】
E.1 分部分项工程量清单计价表
工程名称：室内安装工程 |  |  |  |  | 标段： |  |  |  |  | 第60页 共109页
序号 | 项目编码 | 项目名称 |  | 项目特征描述 |  | 计量 单位 | 工程量 | 金额（元）
[8 empty] | 综合单价 | 合价 |  | 其中
[11 empty] | 定额 人工费 | 定额 机械费 | 暂估价
390 | 030502009003 | 六类非屏蔽跳线 3m |  | 1、标准：ISO/IEC 11801和ANSI/TIA- 568 2、原厂成型，100%测试，具有更高的可靠性和传输性能 3、多种颜色及多种长度可选 4、导体: 多股绞合，软圆铜线 5、导体线规：24AWG 6、屏蔽方式: U/UTP 7、护套材料：PVC，护套外径：6.0±0.3mm 8、插头: RJ45，8P8C，水晶头触点内芯为无氧铜50μm镀金 9、插头护套： PVC 10、塑胶壳：透明聚碳酸酯 11、簧片材料：铜表面镀金 12、插拔次数：≥1000次 13、最高传输频率：250MHz，最大支持550MHz，并向下兼容 14、工作环境温度：-10℃～+60℃ |  | 条 | 1834.000 | 2.43 | 4456.62 |  | 2054.08
391 | WB030502002001 | LC-LC单模双工耦合器 |  | 1、采用无角度磨光高保持的磷青铜和耐高温、耐酸、碱的超高硬度的氧化锆套筒，具有很好的光学性能和较高的机械稳定性 2、有FC、FC-D、ST、E2000、MU、LC/PC、LC/APC、SC/PC、SC/APC等各种型号可选 3、插入损耗：SM≤0.3dB MM≤0.2dB |  | 条 | 324.000 | 14.92 | 4834.08 |  | 1360.80
392 | 030502009004 | LC-LC单模双工光纤跳线 3米 |  | 1、符合标准：EIA/TIA568C.3；ISO/IEC11801-2002ed2.0；GB50311-2007；YD/T1272.3-2005； 2、纤芯标准：单模OS2，满足万兆传输要求，产品结构：双芯，2LC-2LC接口，也可提供单芯，LC-LC接口 3、接头材料：优质陶瓷套管，低插入损耗，低回波损耗。 4、护套材料：PVC 5、可提供SC、FC、ST、MU、MTRJ、E2000等不同类型的连接器、各种长度可供选择，提供产品的灵活性。 6、重复性好，互换性好,重复性：≥1000次 7、插入损耗：SM≤0.3dB MM≤0.2dB 8、最大回损：≥50dB 9、工作温度：-25℃~+70℃ |  | 条 | 324.000 | 19.97 | 6470.28 |  | 771.12 | 84.24
测评合格编号:2021JS-02【新点造价软件V10.0安徽版】
E.1 分部分项工程量清单计价表
工程名称：室内安装工程 |  |  |  |  | 标段： |  |  |  |  | 第61页 共109页
序号 | 项目编码 | 项目名称 |  | 项目特征描述 |  | 计量 单位 | 工程量 | 金额（元）
[8 empty] | 综合单价 | 合价 |  | 其中
[11 empty] | 定额 人工费 | 定额 机械费 | 暂估价
393 | 030502016001 | LC单模双工尾纤 |  | 1、符合标准：EIA/TIA568C.3；ISO/IEC11801-2002ed2.0；GB50311-2007；YD/T1272.3-2005； 2、纤芯标准：单模OS2，满足万兆传输要求，产品结构：单芯，LC接口，也可提供双芯，2LC接口 3、接头材料：优质陶瓷套管，低插入损耗，低回波损耗。 4、护套材料：PVC 5、可提供SC、FC、ST、MU、MTRJ、E2000等不同类型的连接器、各种长度可供选择，提供产品的灵活性。 6、重复性好，互换性好,重复性：≥1000次 |  | 根 | 324.000 | 25.04 | 8112.96 |  | 1950.48 | 84.24
394 | 030502017001 | 1U理线器 |  | 1、符合标准：YD/T926、ISO/IEC 11801、ANTI/TIA/EIA568-B 2、黑色烤漆钢质理线架，占用空间 1U； 3、滑槽式盖板，方便布线时拆装； 4、整体黑色烤漆，SECC 冷轧钢/黑色，外观美观； 5、独特的 独特的12槽24位或24槽48位设计，可与多种规格配线架搭配使用； 6、充足的线槽空间，方便梳理线序，固定跳线，将所使用的各种跳线固定收集于内； 7、19"标准安装，可配合任何一种标准机柜使用； |  | 个 | 137.000 | 61.27 | 8393.99 |  | 479.50
395 | 030502001001 | 42U网络机柜 |  | 1、产品符合ANSI/EIA RS-310-D、DIN41491;PART1、IEC297-2、DIN41494;PART7、GB/T3047.2-92标准;兼容19"国际标准、公制标准和ETSI标准； 2、SPCC优质冷轧钢制作，立柱:2.0mm,板材:1.2mm，磷酸盐防腐处理，静电粉末喷塑； 3、规格：2000*600*600mm，标配前门烟灰色钢化玻璃后面钢板，门条设计通风孔，机柜下留有走线孔。可选择网孔门更有利于通风散热。可方便拆卸的左右侧门和前后门。 4、标配6位10安国标孔铝合金PDU1条 5、风扇*2、隔板*3，安装脚轮和支撑脚、螺母、扳手等配件;整体承重500KG。 |  | 台 | 10.000 | 1961.99 | 19619.90 |  | 1120.00
|  | 分部小计 | [6 empty] | 229783.83
测评合格编号:2021JS-02【新点造价软件V10.0安徽版】
E.1 分部分项工程量清单计价表
工程名称：室内安装工程 |  |  |  |  | 标段： |  |  |  |  | 第62页 共109页
序号 | 项目编码 | 项目名称 |  | 项目特征描述 |  | 计量 单位 | 工程量 | 金额（元）
[8 empty] | 综合单价 | 合价 |  | 其中
[11 empty] | 定额 人工费 | 定额 机械费 | 暂估价
| 5.1.5 | 设备间子系统 | [6 empty] | 38648.70
396 | 030502010006 | 24口光纤配线架 |  | 1、壳体采用静电喷塑，外形美观，使用方便。 2、内配光缆固定装置、熔接盘、过线环。 3、高度1U，熔接盘采用叠加式结构，配置灵活，最大容量可达48芯 4、具有使光缆金属构件与终端盒壳体绝缘并能方便地引出接地的功能。 5、能提供充足的光缆终端安放和余留光纤存储空间。 6、可根据用户需求定制特殊规格尺寸。 7、大气压力 70KPa～106kPa 8、绝缘电阻：光缆终端盒金属构件与光缆金属加强芯之间、光缆金属构件之 间、光缆金属构件与地之间的绝缘电阻大于20000MΩ（测试电压为500VDC）。 9、抗电强度：光缆终端盒金属构件与光缆金属加强芯之间、光滥金属构件之间光缆金属构件与地之间 在15KV 直流电压作用下1min 不击穿、无飞弧现象。 |  | 架 | 9.000 | 1146.94 | 10322.46 |  | 163.80
397 | 030502010007 | 48芯ODF架（LC，满配） |  | 1、电解板架体，整体静电喷涂； 2、采用正面进缆，全正面化操做； 3、安全灵活，可以靠墙或靠背安装，并可大规模并架； 4、模块化结构，可调节熔接、配线单元组合； 5、适用于带状和非带状光缆； 6、卡接式安装各类型适配器； 7、适配器与接续单元正面呈 30°既保证了跳线的弯曲曲率半径，又可避免激光 灼伤人眼； 8、可靠的光纤开剥、保护、固定、接地装置； |  | 架 | 1.000 | 1030.32 | 1030.32 |  | 322.00
测评合格编号:2021JS-02【新点造价软件V10.0安徽版】
E.1 分部分项工程量清单计价表
工程名称：室内安装工程 |  |  |  |  | 标段： |  |  |  |  | 第63页 共109页
序号 | 项目编码 | 项目名称 |  | 项目特征描述 |  | 计量 单位 | 工程量 | 金额（元）
[8 empty] | 综合单价 | 合价 |  | 其中
[11 empty] | 定额 人工费 | 定额 机械费 | 暂估价
398 | 030502010008 | 25对110语音配线架 |  | 1、符合标准：YD/T 926.3，ISO/IEC 11801，ANSI/TIA - 568-C.2 2、标准19英寸机架式安装，高度：1U/2U 3、规格：100对，满配5对、4对卡接模块 4、采用IDC技术上下两排均在正面端接，使施工维护更方便 5、提供标识单元，让施工、维护、管理更方便、快捷 6、塑料件：ABS 7、卡接导体线径：0.4mm~0.65mm，26AWG~22AWG 8、工作温度：-10℃～+60℃ |  | 条 | 9.000 | 650.32 | 5852.88 |  | 2898.00
399 | 030502010009 | 50对110语音配线架 |  | 1、符合标准：YD/T 926.3，ISO/IEC 11801，ANSI/TIA - 568-C.2 2、标准19英寸机架式安装，高度：1U/2U 3、规格：100对，满配5对、4对卡接模块 4、采用IDC技术上下两排均在正面端接，使施工维护更方便 5、提供标识单元，让施工、维护、管理更方便、快捷 6、塑料件：ABS 7、卡接导体线径：0.4mm~0.65mm，26AWG~22AWG 8、工作温度：-10℃～+60℃ |  | 条 | 1.000 | 800.32 | 800.32 |  | 322.00
400 | WB030502002002 | LC-LC单模双工耦合器 |  | 1、采用无角度磨光高保持的磷青铜和耐高温、耐酸、碱的超高硬度的氧化锆套筒，具有很好的光学性能和较高的机械稳定性 2、有FC、FC-D、ST、E2000、MU、LC/PC、LC/APC、SC/PC、SC/APC等各种型号可选 3、插入损耗：SM≤0.3dB MM≤0.2dB |  | 条 | 324.000 | 14.92 | 4834.08 |  | 1360.80
测评合格编号:2021JS-02【新点造价软件V10.0安徽版】
E.1 分部分项工程量清单计价表
工程名称：室内安装工程 |  |  |  |  | 标段： |  |  |  |  | 第64页 共109页
序号 | 项目编码 | 项目名称 |  | 项目特征描述 |  | 计量 单位 | 工程量 | 金额（元）
[8 empty] | 综合单价 | 合价 |  | 其中
[11 empty] | 定额 人工费 | 定额 机械费 | 暂估价
401 | 030502009005 | LC-LC单模双工光纤跳线 3米 |  | 1、符合标准：EIA/TIA568C.3；ISO/IEC11801-2002ed2.0；GB50311-2007；YD/T1272.3-2005； 2、纤芯标准：单模OS2，满足万兆传输要求，产品结构：双芯，2LC-2LC接口，也可提供单芯，LC-LC接口 3、接头材料：优质陶瓷套管，低插入损耗，低回波损耗。 4、护套材料：PVC 5、可提供SC、FC、ST、MU、MTRJ、E2000等不同类型的连接器、各种长度可供选择，提供产品的灵活性。 6、重复性好，互换性好,重复性：≥1000次 7、插入损耗：SM≤0.3dB MM≤0.2dB 8、最大回损：≥50dB 9、工作温度：-25℃~+70℃ |  | 条 | 324.000 | 19.97 | 6470.28 |  | 771.12 | 84.24
402 | 030502016002 | LC单模双工尾纤 |  | 1、符合标准：EIA/TIA568C.3；ISO/IEC11801-2002ed2.0；GB50311-2007；YD/T1272.3-2005； 2、纤芯标准：单模OS2，满足万兆传输要求，产品结构：单芯，LC接口，也可提供双芯，2LC接口 3、接头材料：优质陶瓷套管，低插入损耗，低回波损耗。 4、护套材料：PVC 5、可提供SC、FC、ST、MU、MTRJ、E2000等不同类型的连接器、各种长度可供选择，提供产品的灵活性。 6、重复性好，互换性好,重复性：≥1000次 |  | 根 | 324.000 | 25.04 | 8112.96 |  | 1950.48 | 84.24
403 | 030502017002 | 1U理线器 |  | 1、符合标准：YD/T926、ISO/IEC 11801、ANTI/TIA/EIA568-B 2、黑色烤漆钢质理线架，占用空间 1U； 3、滑槽式盖板，方便布线时拆装； 4、整体黑色烤漆，SECC 冷轧钢/黑色，外观美观； 5、独特的 独特的12槽24位或24槽48位设计，可与多种规格配线架搭配使用； 6、充足的线槽空间，方便梳理线序，固定跳线，将所使用的各种跳线固定收集于内； 7、19"标准安装，可配合任何一种标准机柜使用； |  | 个 | 20.000 | 61.27 | 1225.40 |  | 70.00
|  | 分部小计 | [6 empty] | 38648.70
测评合格编号:2021JS-02【新点造价软件V10.0安徽版】
E.1 分部分项工程量清单计价表
工程名称：室内安装工程 |  |  |  |  | 标段： |  |  |  |  | 第65页 共109页
序号 | 项目编码 | 项目名称 |  | 项目特征描述 |  | 计量 单位 | 工程量 | 金额（元）
[8 empty] | 综合单价 | 合价 |  | 其中
[11 empty] | 定额 人工费 | 定额 机械费 | 暂估价
| 5.2 | 综合管网 | [6 empty] | 237498.20
404 | 030411003007 | 桥架 |  | 1．名称：桥架 2．规格型号：200*100 3．材质：冷轧钢板表面热镀锌 4．类型：槽型 5．具体详见图纸、图集、答疑、招标文件、政府相关文件、规范等其他资料，满足验收要求 |  | m | 1020.000 | 82.31 | 83956.20 |  | 21134.40 | 1764.60
405 | 030411001020 | 配管 |  | 1．名称：配管 2．规格：JDG25 3．配置要求：暗敷 4．具体详见图纸、图集、答疑、招标文件、政府相关文件、规范等其他资料，满足验收要求 |  | m | 9100.000 | 13.49 | 122759.00 |  | 35945.00
406 | 030411001021 | 配管 |  | 1．名称：配管 2．规格：JDG20 3．配置要求：暗敷 4．具体详见图纸、图集、答疑、招标文件、政府相关文件、规范等其他资料，满足验收要求 |  | m | 3100.000 | 9.93 | 30783.00 |  | 8556.00
|  | 分部小计 | [6 empty] | 237498.20
| 5.3 | 计算机网络系统 | [6 empty] | 1021947.19
407 | 030501012001 | 48口汇聚交换机 |  | 1.交换容量≥48Tbps，包转发率≥2000Mpps； 2.扩展插槽≥2个； 3.整机最大路由地址表≥320K、ARP地址表≥170K、MAC地址表≥280K； 4.支持多虚一技术，可将多台物理设备虚拟化为一台逻辑设备统一管理； 5.支持M-LAG 或MC-LAG跨设备链路聚合技术； 6.支持SAVI、SAVA，保障IPv6环境安全； 7.支持扩展独立的防火墙插卡模块； 8.配置48个万兆光口，4个40/100GE QSFP28光口，1根100G堆叠线缆； |  | 台 | 2.000 | 36220.45 | 72440.90 |  | 840.00 | 213.74
测评合格编号:2021JS-02【新点造价软件V10.0安徽版】
E.1 分部分项工程量清单计价表
工程名称：室内安装工程 |  |  |  |  | 标段： |  |  |  |  | 第66页 共109页
序号 | 项目编码 | 项目名称 |  | 项目特征描述 |  | 计量 单位 | 工程量 | 金额（元）
[8 empty] | 综合单价 | 合价 |  | 其中
[11 empty] | 定额 人工费 | 定额 机械费 | 暂估价
408 | 030501012002 | 24口交换机 |  | 1.提供固化千兆电口≥24个，万兆SFP+光口≥4个； 2.交换容量≥6.7Tbps，包转发率≥171Mpps； 3.支持虚拟化技术，能够将多台物理设备互相连接起来，使其虚拟为一台逻辑设备； 4.内置及图形化操作的方式，实现对网络的统一运维及管理 5.支持VLAN 交换，支持基于 MAC/协议/IP 子网/策略/端口的 VLAN；支持QinQ；支持动态聚合、手工聚合以及跨设备聚合； 6.支持IPv4/IPv6静态路由、支持RIP/RIPng、OSPF v2/v3，持DHCP Client、DHCP Snooping、DHCP Server； 7.IRF系统由多台成员设备组成，一旦Master设备故障，系统会迅速自动选举新的Master，以保证通过系统的业务不中断，从而实现了设备级的1：N备份；IRF系统会有实时的协议热备份功能负责将协议的配置信息备份到其他所有成员设备，从而实现1：N的协议可靠性； |  | 台 | 1.000 | 2925.34 | 2925.34 |  | 280.00 | 106.87
409 | 030501012003 | 48口交换机 |  | 1. 交换容量≥670Gbps，转发性能≥160Mpps； 2.提供≥48个千兆电口，≥4个万兆光口； 3.支持多虚一技术，可将多台物理设备虚拟化为一台逻辑设备统一管理； 4.支持IPv4/IPv6静态路由，OSPF 5.支持CPU保护，支持防ICMP攻击、ARP攻击、DOS攻击； 6. 支持内置管理功能，以设备内置及图形化操作的方式，实现对网络的统一运维及管理； 7. 支持丰富的链路级可靠性技术，包括LACP/STP/RSTP/MSTP/Smart Link等保护协议； 8. 采用多种绿色节能设计，包括auto-power-down（端口自动节能），如果在一段时间内接口状态始终为down，则系统自动停止对该接口供电，自动进入节能模式 |  | 台 | 40.000 | 4648.45 | 185938.00 |  | 16800.00 | 4274.80
测评合格编号:2021JS-02【新点造价软件V10.0安徽版】
E.1 分部分项工程量清单计价表
工程名称：室内安装工程 |  |  |  |  | 标段： |  |  |  |  | 第67页 共109页
序号 | 项目编码 | 项目名称 |  | 项目特征描述 |  | 计量 单位 | 工程量 | 金额（元）
[8 empty] | 综合单价 | 合价 |  | 其中
[11 empty] | 定额 人工费 | 定额 机械费 | 暂估价
410 | WB030501001001 | 万兆单模模块 |  | SFP+ 万兆模块(1310nm,10km,LC)必须是所投交换机产品一致的原厂原装模块，序列号可查。 |  | 个 | 168.000 | 296.34 | 49785.12 |  | 1058.40
| 5.3.1 | 外网 | [6 empty] | 67381.87
411 | 030501012004 | 48口汇聚交换机 |  | 1.交换容量≥48Tbps，包转发率≥2000Mpps； 2.扩展插槽≥2个； 3.整机最大路由地址表≥320K、ARP地址表≥170K、MAC地址表≥280K； 4.支持多虚一技术，可将多台物理设备虚拟化为一台逻辑设备统一管理； 5.支持M-LAG 或MC-LAG跨设备链路聚合技术； 6.支持SAVI、SAVA，保障IPv6环境安全； 7.支持扩展独立的防火墙插卡模块； 8.配置48个万兆光口，4个40/100GE QSFP28光口，1根100G堆叠线缆； |  | 台 | 1.000 | 36220.45 | 36220.45 |  | 420.00 | 106.87
412 | 030501012005 | 8口交换机 |  | 1.提供固化千兆电口≥8个，千兆光口≥2个，万兆SFP+光口≥2个； 2.交换容量≥6.7Tbps，包转发率≥102Mpps； 3.要求无风扇静音设计； 4.支持虚拟化技术，能够将多台物理设备互相连接起来，使其虚拟为一台逻辑设备； 5.支持并实配内置及图形化操作的方式，实现对网络的统一运维及管理 6.支持ARP入侵检测.ARP报文限速功能，支持IP 源地址保护，支持SSL，保障数据传输安全； 7.所投设备能够与现有管理平台及终端准入认证系统兼容，实现统一管理； |  | 台 | 1.000 | 1831.90 | 1831.90 |  | 168.00 | 43.69
测评合格编号:2021JS-02【新点造价软件V10.0安徽版】
E.1 分部分项工程量清单计价表
工程名称：室内安装工程 |  |  |  |  | 标段： |  |  |  |  | 第68页 共109页
序号 | 项目编码 | 项目名称 |  | 项目特征描述 |  | 计量 单位 | 工程量 | 金额（元）
[8 empty] | 综合单价 | 合价 |  | 其中
[11 empty] | 定额 人工费 | 定额 机械费 | 暂估价
413 | 030501012006 | 24口交换机 |  | 1.提供固化千兆电口≥24个，万兆SFP+光口≥4个； 2.交换容量≥6.7Tbps，包转发率≥171Mpps； 3.支持虚拟化技术，能够将多台物理设备互相连接起来，使其虚拟为一台逻辑设备； 4.内置及图形化操作的方式，实现对网络的统一运维及管理 5.支持VLAN 交换，支持基于 MAC/协议/IP 子网/策略/端口的 VLAN；支持QinQ；支持动态聚合、手工聚合以及跨设备聚合； 6.支持IPv4/IPv6静态路由、支持RIP/RIPng、OSPF v2/v3，持DHCP Client、DHCP Snooping、DHCP Server； 7.IRF系统由多台成员设备组成，一旦Master设备故障，系统会迅速自动选举新的Master，以保证通过系统的业务不中断，从而实现了设备级的1：N备份；IRF系统会有实时的协议热备份功能负责将协议的配置信息备份到其他所有成员设备，从而实现1：N的协议可靠性； |  | 台 | 8.000 | 2925.34 | 23402.72 |  | 2240.00 | 854.96
414 | WB030501001002 | 万兆单模模块 |  | SFP+ 万兆模块(1310nm,10km,LC)必须是所投交换机产品一致的原厂原装模块，序列号可查。 |  | 个 | 20.000 | 296.34 | 5926.80 |  | 126.00
|  | 分部小计 | [6 empty] | 67381.87
| 5.3.2 | 无线网 | [6 empty] | 528847.41
415 | 030501012007 | 48口汇聚交换机 |  | 1.交换容量≥48Tbps，包转发率≥2000Mpps； 2.扩展插槽≥2个； 3.整机最大路由地址表≥320K、ARP地址表≥170K、MAC地址表≥280K； 4.支持多虚一技术，可将多台物理设备虚拟化为一台逻辑设备统一管理； 5.支持M-LAG 或MC-LAG跨设备链路聚合技术； 6.支持SAVI、SAVA，保障IPv6环境安全； 7.支持扩展独立的防火墙插卡模块； 8.配置48个万兆光口，4个40/100GE QSFP28光口，1根100G堆叠线缆； |  | 台 | 2.000 | 36220.45 | 72440.90 |  | 840.00 | 213.74
测评合格编号:2021JS-02【新点造价软件V10.0安徽版】
E.1 分部分项工程量清单计价表
工程名称：室内安装工程 |  |  |  |  | 标段： |  |  |  |  | 第69页 共109页
序号 | 项目编码 | 项目名称 |  | 项目特征描述 |  | 计量 单位 | 工程量 | 金额（元）
[8 empty] | 综合单价 | 合价 |  | 其中
[11 empty] | 定额 人工费 | 定额 机械费 | 暂估价
416 | 030501012008 | 8口POE交换机 |  | 1.提供固化千兆电口≥8个，千兆SFP光口≥2个，万兆SFP+光口≥2个； 2.交换容量≥6.7Tbps，包转发率≥102Mpps，支持PoE+，整机POE输出供电功率≥125W； 3.要求无风扇静音设计； 4.支持虚拟化技术，能够将多台物理设备互相连接起来，使其虚拟为一台逻辑设备； 5.支持并实配内置及图形化操作的方式，实现对网络的统一运维及管理； 6.支持CPU保护功能并支持链路聚合及聚合零丢包功能； 7.支持ARP入侵检测.ARP报文限速功能，支持IP 源地址保护，支持SSL，保障数据传输安全； 8.IRF系统由多台成员设备组成，一旦Master设备故障，系统会迅速自动选举新的Master，以保证通过系统的业务不中断，从而实现了设备级的1：N备份；IRF系统会有实时的协议热备份功能负责将协议的配置信息备份到其他所有成员设备，从而实现1：N的协议可靠性 |  | 台 | 2.000 | 2789.90 | 5579.80 |  | 336.00 | 87.38
417 | 030501012009 | 48口POE交换机 |  | 1. 交换容量≥670Gbps，转发性能≥160Mpps； 2.提供≥48个千兆电口，≥4个万兆光口；poe供电功率≥390W； 3.支持多虚一技术，可将多台物理设备虚拟化为一台逻辑设备统一管理； 4.支持IPv4/IPv6静态路由，OSPF 5.支持CPU保护，支持防ICMP攻击、ARP攻击、DOS攻击； 6. 支持内置管理功能，以设备内置及图形化操作的方式，实现对网络的统一运维及管理； 7. 支持丰富的链路级可靠性技术，包括LACP/STP/RSTP/MSTP/Smart Link等保护协议； 8. 采用多种绿色节能设计，包括auto-power-down（端口自动节能），如果在一段时间内接口状态始终为down，则系统自动停止对该接口供电，自动进入节能模式 |  | 台 | 8.000 | 7220.45 | 57763.60 |  | 3360.00 | 854.96
测评合格编号:2021JS-02【新点造价软件V10.0安徽版】
E.1 分部分项工程量清单计价表
工程名称：室内安装工程 |  |  |  |  | 标段： |  |  |  |  | 第70页 共109页
序号 | 项目编码 | 项目名称 |  | 项目特征描述 |  | 计量 单位 | 工程量 | 金额（元）
[8 empty] | 综合单价 | 合价 |  | 其中
[11 empty] | 定额 人工费 | 定额 机械费 | 暂估价
418 | WB030501005001 | 无线控制器 |  | 1.提供≥4个万兆光口，≥2个40G光口，最大可管理AP数≥5000个； 2.设备整机吞吐量≥120Gbps； 3.支持对802.11a/b/g/n/ac/ax AP进行统一控制； 4.支持Portal认证、802.1x认证、MAC 地址认证、MAC+Portal混合认证； 5.支持基于802.11k/802.11v/802.11r协议的智能漫游； 6.平台软件支持基于空口利用率的SSID自动隐藏功能； 7.平台软件支持根据DHCP租约信息联动Portal用户自动下线，可以提高DHCP地址池的利用率； 8.要求所投设备与现有无线网络兼容，能够实现与现有无线设备的统一管理； |  | 台 | 2.000 | 21700.53 | 43401.06 |  | 140.00 | 1.88
419 | WB030501006001 | 无线吸顶AP |  | 1.可工作在802.11a/b/g/n/ac/ac wave2/ax/be模式； 2.整机采用双频4流设计，整机协商速率≥6.4Gbps； 3.支持2.4GHz频段、5GHz频段、6GHz频段； 4.提供≥2个2.5G电口。 5.支持扩展BLE、RFID、ZigBee等协议物联网应用； 6.支持在网络拥塞情况下，通过对终端发送的报文进行识别，可以对关键业务优先处理从而实现应用加速； |  | 个 | 117.000 | 965.53 | 112967.01 |  | 8190.00 | 109.98
420 | 030502012003 | 面板AP |  | 1.可工作在802.11a/b/g/n/ac/ac wave2/ax/be模式； 2.整机采用双频4流设计，整机协商速率≥6.4Gbps； 3.支持2.4GHz频段、5GHz频段、6GHz频段； 4.提供≥1个2.5G电口，≥1个千兆电口。 5.支持扩展BLE、RFID、ZigBee等协议物联网应用； 6.支持在网络拥塞情况下，通过对终端发送的报文进行识别，可以对关键业务优先处理从而实现应用加速； 7.考虑到网络的兼容性和稳定性，所投设备要求与无线控制器为同一品牌； |  | 个(块) | 188.000 | 1189.66 | 223656.08 |  | 1316.00
421 | WB030501001003 | 万兆单模模块 |  | SFP+ 万兆模块(1310nm,10km,LC)必须是所投交换机产品一致的原厂原装模块，序列号可查。 |  | 台、个、条、块 | 44.000 | 296.34 | 13038.96 |  | 277.20
|  | 分部小计 | [6 empty] | 528847.41
测评合格编号:2021JS-02【新点造价软件V10.0安徽版】
E.1 分部分项工程量清单计价表
工程名称：室内安装工程 |  |  |  |  | 标段： |  |  |  |  | 第71页 共109页
序号 | 项目编码 | 项目名称 |  | 项目特征描述 |  | 计量 单位 | 工程量 | 金额（元）
[8 empty] | 综合单价 | 合价 |  | 其中
[11 empty] | 定额 人工费 | 定额 机械费 | 暂估价
| 5.3.3 | 设备网 | [6 empty] | 114628.55
422 | 030501012010 | 48口汇聚交换机 |  | 1.交换容量≥48Tbps，包转发率≥2000Mpps； 2.扩展插槽≥2个； 3.整机最大路由地址表≥320K、ARP地址表≥170K、MAC地址表≥280K； 4.支持多虚一技术，可将多台物理设备虚拟化为一台逻辑设备统一管理； 5.支持M-LAG 或MC-LAG跨设备链路聚合技术； 6.支持SAVI、SAVA，保障IPv6环境安全； 7.支持扩展独立的防火墙插卡模块； 8.配置48个万兆光口，4个40/100GE QSFP28光口，1根100G堆叠线缆； |  | 台 | 2.000 | 36220.45 | 72440.90 |  | 840.00 | 213.74
423 | 030501012011 | 24口POE交换机 |  | 1. 交换容量≥670Gbps，转发性能≥160Mpps； 2.提供≥48个千兆电口，≥4个万兆光口；poe供电功率≥390W； 3.支持多虚一技术，可将多台物理设备虚拟化为一台逻辑设备统一管理； 4.支持IPv4/IPv6静态路由，OSPF 5.支持CPU保护，支持防ICMP攻击、ARP攻击、DOS攻击； 6. 支持内置管理功能，以设备内置及图形化操作的方式，实现对网络的统一运维及管理； 7. 支持丰富的链路级可靠性技术，包括LACP/STP/RSTP/MSTP/Smart Link等保护协议； 8. 采用多种绿色节能设计，包括auto-power-down（端口自动节能），如果在一段时间内接口状态始终为down，则系统自动停止对该接口供电，自动进入节能模式 |  | 台 | 9.000 | 3370.45 | 30334.05 |  | 3780.00 | 961.83
424 | WB030501001004 | 万兆单模模块 |  | SFP+ 万兆模块(1310nm,10km,LC)必须是所投交换机产品一致的原厂原装模块，序列号可查。 |  | 个 | 40.000 | 296.34 | 11853.60 |  | 252.00
|  | 分部小计 | [6 empty] | 114628.55
| 5.4 | 视频监控系统 | [6 empty] | 496226.11
E.1 分部分项工程量清单计价表
工程名称：室内安装工程 |  |  |  |  | 标段： |  |  |  |  | 第72页 共109页
序号 | 项目编码 | 项目名称 |  | 项目特征描述 |  | 计量 单位 | 工程量 | 金额（元）
[8 empty] | 综合单价 | 合价 |  | 其中
[11 empty] | 定额 人工费 | 定额 机械费 | 暂估价
425 | 030507008001 | 球型网络摄像机 |  | 1.摄像机内置2个GPU芯片（全景相机和特写相机）、8GBeMMC芯片，具有不少于1个RJ45接口、1个音频输入接口、1个音频输出接口、1个报警输入接口、1个报警输出接口、1个RS485接口、1个TF卡槽； 2.最低照度：彩色：≤0.0005lx，黑白：≤0.0001lx； 3.视频编码格式支持H264、H265、MJPEG，全景相机、特写相机的视频分辨率不低于2688x1520； 4.全景相机焦距：4.0mm，特写相机焦距：4.8mm~120.0mm，25倍光学变倍； 5.全景相机：内置白光补光灯开启时，可识别距摄像机30m处的人体轮廓，特写相机：内置红外补光灯开启时，可识别距摄像机150m处的人体轮廓； 6.支持背光补偿、透雾、低拖影曝光、强光抑制、数字降噪功能； 7.支持对出现在监控场景内的两眼瞳距不小于20像素的人脸进行检测，同时叠加目标提示框并进行抓拍，全景相机：可同时对出现在图片中的至少200个人脸目标进行检测，特写相机：可同时对出现在图片中的至少8个人脸目标进行检测；全景相机：可同时捕获人脸和人体，并对人脸和人体进行关联显示； 8.支持通过IE浏览器或客户端软件显示目标行人性别，包括男、女，显示目标行人年龄段，可识别年龄，包括儿童、成年、老年，显示目标行人是否戴口罩，显示目标行人是否戴眼镜； 9.支持越界入侵检测、进入区域、离开区域、入侵检测； 10.支持全景相机和特写相机联动跟踪功能，在跟踪模式下，被跟踪目标始终显示在特写相机画面中央；可对设定区域的机动车、二轮车、三轮车、行人进行分类跟踪，可设定持续跟踪时间，可 |  | 台(套) | 1.000 | 1146.84 | 1146.84 |  | 140.00 | 1.20
E.1 分部分项工程量清单计价表
工程名称：室内安装工程 |  |  |  |  | 标段： |  |  |  |  | 第73页 共109页
序号 | 项目编码 | 项目名称 |  | 项目特征描述 |  | 计量 单位 | 工程量 | 金额（元）
[8 empty] | 综合单价 | 合价 |  | 其中
[11 empty] | 定额 人工费 | 定额 机械费 | 暂估价
自动变倍； 11.支持全景相机和特写相机自动或手动标定方式，可进行全景相机画面与特写相机画面中所有坐标数据的关联，提供第三方权威机构出具的报告盖章复印件； 12.在同一静止场景、相同图像参数，摄像机开启U-Code高级模式与普通模式相比，码率节约90%； 13.支持声光警戒联动功能，可通过内置扬声器播放语音，支持智能行为分析出发后联动声音报警和白光灯闪烁报警； 14.支持双向语音对讲和单向语音广播功能； 15.支持字符叠加OSD功能，字体颜色、描边、背景、空心可设置，叠加的OSD可以在屏幕中滚动显示，可以叠加图片格式的OSD，可以通过RS485接口叠加OSD； 16.支持密码复杂度提示、非法登录抑制、网关ARP绑定、认证模式具有（无、Basic和Digest）三种； 17.电源电压在DC12V±35%范围内变化时，应能正常工作，支持poe供电； 18.应符合GB/T4208-2017中IP67的要求；
426 | 030507008002 | 球机支架 |  | 铝合金壁装支架 |  | 台(套) | 1.000 | 126.09 | 126.09 |  | 56.00
427 | 030507008003 | 400万半球网络摄像机 |  | 1.具有不小于400万像素CMOS图像传感器，内置拾音器，具有不少于1个RJ45接口； 2.焦距：2.8\4.0\6.0mm可选； 3.最低照度：彩色≤0.0005lx，黑白≤0.0001lx； 4.支持H.265、H.264视频编码，视频分辨率不低于2560×1440； 5.支持字符叠加（OSD）功能，具有8行字符显示，字体颜色、描边、背景、空心等样式可设置，叠加的OSD可以在屏幕中滚动显示，可以叠加图片格式的OSD； |  | 台(套) | 130.000 | 694.73 | 90314.90 |  | 18200.00 | 447.20
E.1 分部分项工程量清单计价表
工程名称：室内安装工程 |  |  |  |  | 标段： |  |  |  |  | 第74页 共109页
序号 | 项目编码 | 项目名称 |  | 项目特征描述 |  | 计量 单位 | 工程量 | 金额（元）
[8 empty] | 综合单价 | 合价 |  | 其中
[11 empty] | 定额 人工费 | 定额 机械费 | 暂估价
6.红外夜视距离检验：可识别摄像机100m处的人体轮廓；白光夜视距离检验：可识别摄像机100m处的人体轮廓； 7.具有不小于1300TVL(分辨率设置为2560×1440、帧率设置为30fps码率设置为6Mbps、3001x光照环境、RJ45输出)； 8.照度适应范围不小于135dB，宽动态范围检验≥105dB； 9.在同一个客户端上，可最多同时开启30个视频窗口进行画面浏览；最大可同时支持32路用户在线； 10.摄像机软件升级过程中断电，重新加电后可恢复到升级前的软件版本； 11.在IE浏览器下，摄像机具有宽动态自动设置选项，在环境亮度变化时，可自动在宽动态关闭和开启间进行切换； 12.当输入账户登录密码错误次数超过所设定的阀值时，摄像机会锁定该账户一段时间，在这段时间内该账户无法登录； 13.摄像机默认关闭Telnet、ftp、tftp访问方式，对未使用的服务及端口应默认关闭； 14.摄像机可配置启用或关闭视频内容保护功能，启用该功能时可对视频图像码流进行随机混淆处理，摄像机启用视频内容保护功能后，只有经过授权并具有解码秘钥的用户才能通过平台软件正常播放、回放和下载摄像机回传的视频数据；缺少解码秘钥的用户无法正常播放、回放和下载摄像机回传的视频数据；摄像机可对符合国标GB/T28181-2022中编码规范要求的视频码流启用视频内容保护功能； 15.摄像机支持双路iSCSI直存方式存储，包括IPSAN、云存储方式，提供第三方权威机构出具的报告盖章复印件； 16.补光灯均兼具红外灯和暖光灯功能，可在不同工作模式下，进
E.1 分部分项工程量清单计价表
工程名称：室内安装工程 |  |  |  |  | 标段： |  |  |  |  | 第75页 共109页
序号 | 项目编码 | 项目名称 |  | 项目特征描述 |  | 计量 单位 | 工程量 | 金额（元）
[8 empty] | 综合单价 | 合价 |  | 其中
[11 empty] | 定额 人工费 | 定额 机械费 | 暂估价
行红外灯和暖光灯切换；支持支持灯光联动报警，支持灯光报警时间自定义配置； 17.电源电压在DC12V±25%范围内变化时，摄像机应能正常工作，支持PoE供电； 18.支持IP68防护等级；
428 | 030507009001 | 存储服务器 |  | 1.设备具有3个千兆以太网接口、2个USB接口，1个RS232接口、2个PCIE4.0插槽、1个VGA接口和1个防腐蚀检测预警模块，4U48盘位前面板维护。设备采用AC220V供电； 2.设备具有电源、风扇、电池、接口卡模块，支持磁盘、电源、风扇、电池的在线热插拔； 3.设备可通过MiniSASHD(SAS3.0)接口连接扩展柜进行存储扩展，支持9级扩展柜级联；支持在线扩容； 4.设备可接入SATA硬盘（1TB/2TB/3TB/4TB/5TB/6TB/8TB/10TB/12TB/14TB/16TB/18TB/20TB）、SAS硬盘和SSD硬盘，支持不同品牌（希捷、西数、东芝等）不同类型磁盘混插； 5.设备支持自动识别磁盘的剩余空间容量；可根据用户的数据存储需求，划分多个容量不同的逻辑卷，并支持在线空间扩展，存储业务正常；可划分1024个逻辑资源卷，单个逻辑资源卷容量为64TB，并可扩容，提供第三方权威机构出具的报告盖章复印件； 6.对于记录在存储介质上的视(音)频信息，取出的存储介质应能在同型号的其他设备上正常回放，以保证设备发生故障后记录资料的留存(或复制)。复制后的视(音)频信号，应能在通用设备上回放，并不易被篡改，提供第三方权威机构出具的报告盖章复印件； 7.在磁盘发生故障导致RAID阵列处于降级/重建状态下，同时写入1000路2Mbps视频流时，数据写入无任何影响； 8.设备支持视频写入不低于1200Mbps，同时转发不低于1200Mbps，同时回放120Mbps；支持图片 |  | 台(套) | 1.000 | 5619.32 | 5619.32 |  | 56.00
E.1 分部分项工程量清单计价表
工程名称：室内安装工程 |  |  |  |  | 标段： |  |  |  |  | 第76页 共109页
序号 | 项目编码 | 项目名称 |  | 项目特征描述 |  | 计量 单位 | 工程量 | 金额（元）
[8 empty] | 综合单价 | 合价 |  | 其中
[11 empty] | 定额 人工费 | 定额 机械费 | 暂估价
写入不低于1600Mbps，同时图片下载/读取不低于1600Mbps； 9.设备支持录像打标签（最多支持16384个标签），通过标签快速定位播放录像 10.设备支持自定义数据缓存加速管理，根据客户不同的需求，调整R/Wcache参数，包括读写缓存的大小、刷新策略；支持磁盘缓存开启和关闭；支持对存储介质寿命进行查询；当磁盘状态出现异常或磁盘出现故障时进行实时报警，并及时对数据进行恢复；支持慢盘、坏盘检测并告警支持查看磁盘信息 11.设备支持录像极速（40倍速）、高速（8倍速）下载和普通下载；支持按文件、按时间、按标签下载录像，及查看下载管理；支持同一段录像根据指定规则（固定时间点、时间段）进行分段，可显示分段点的图像，并在同一画面的多窗口中并行回放/下载，对同一前端不同时刻的多段录像合并下载； 12.设备可配置支持1000台设备接入：可配置支持2000路通道接入（含云端设备通道）； 13.设备可通过数码管、指示灯、蜂鸣器告警、邮件告警、SNMPTrap、短信等告警方式对IP冲突、网口降速、电源故障、风扇故障、电池故障及RAID故障、磁盘故障、降级RAID无热备盘等进行告警； 14.设备配置不少于1块电池模块、1块电源模块；
429 | WB030501001005 | 硬盘 |  | 1．名称：硬盘 2．规格型号：8T |  | 台、个、条、块 | 48.000 | 1397.14 | 67062.72 |  | 1948.80
测评合格编号:2021JS-02【新点造价软件V10.0安徽版】
E.1 分部分项工程量清单计价表
工程名称：室内安装工程 |  |  |  |  | 标段： |  |  |  |  | 第77页 共109页
序号 | 项目编码 | 项目名称 |  | 项目特征描述 |  | 计量 单位 | 工程量 | 金额（元）
[8 empty] | 综合单价 | 合价 |  | 其中
[11 empty] | 定额 人工费 | 定额 机械费 | 暂估价
430 | WB030405003001 | UPS电源 |  | 1、UPS主机容量20kVA/18KW，高频在线双变换式UPS，采用IGBT整流，功率变换器和系统元件均由DSP控制。 2、输出功率因数不小于0.9 3、兼容机架和塔式安装，机架安装时占用机柜空间不大于3U。 4、输入输出制式支持单相输入单相输出、三相输入单相输出、三相输入三相输出。 5、输入电压范围应不小于80V-280V（L-N），输入频率范围不小于：40Hz~70Hz。 6、当输入额定电压，满载运行时，UPS设备输入功率因数应大于等于 0.99。 7、输出电压稳压精度应小于220V±1％（L-N）。输出频率范围应不超出50±0.5%Hz(电池逆变工作方式)。 8、整机最高效率不小于95%。 9、逆变过载能力：5分钟（125%额度电流），1分钟（150%额定电流）。 10、UPS在市电和电池两种状态间切换的时间应为0ms，静态旁路与逆变状态切换时间应为0ms。 11、保护功能：具有输入频率异常保护功能，电池过压告警和过放电保护功能，高温自动切换旁路保护功能。 12、具有声光告警功能，采用LCD屏幕显示，便于操作，界面显示输出，市电模式，负载容量，电池模式，电池容量，市电，逆变，旁路，故障状态。支持风扇故障预警、电容器故障预警、电池故障预警。 |  | 台 | 1.000 | 22180.47 | 22180.47 |  | 206.36 | 17.23
测评合格编号:2021JS-02【新点造价软件V10.0安徽版】
E.1 分部分项工程量清单计价表
工程名称：室内安装工程 |  |  |  |  | 标段： |  |  |  |  | 第78页 共109页
序号 | 项目编码 | 项目名称 |  | 项目特征描述 |  | 计量 单位 | 工程量 | 金额（元）
[8 empty] | 综合单价 | 合价 |  | 其中
[11 empty] | 定额 人工费 | 定额 机械费 | 暂估价
431 | 030405001001 | 蓄电池 |  | 1、12V100AH单体电池，当环境温度在-10～+45℃条件下时，蓄电池性能指标应满足正常使用要求。 2、蓄电池在环境温度20～25℃时的浮充运行设计寿命应不低于12年。 3、蓄电池按《YD/T799-2010通信用阀控式密封铅酸蓄电池》容量试验方法；10小时率放电不低于117、3小时率放电不低于103、1小时率容量放电不低于87； 4、阻燃性能：蓄电池极柱封口剂等材料应具有阻燃性；采用ABS阻燃材料，蓄电池壳、盖、连接条保护罩应符合阻燃等级要求V-0级。 5、安全阀：蓄电池使用期间安全阀应自动开启闭合，开阀压力应在20.30kPa-21.20kPa范围内，闭阀压力应在15.90kPa-16.20kPa范围内。 6、电池间连接电压降：蓄电池按lh率电流放电时，测量相邻两只蓄电池之间的连接条压降（在蓄电池的极柱根部测量）蓄电池间的连接电压降△U≤4.26mV。 |  | 个（组件） | 64.000 | 998.36 | 63895.04 |  | 286.72 | 539.52
432 | 030502001002 | 电池柜 |  | 1、标配电池柜采用冷扎钢架结构，整柜静电喷塑。 2、拆装组合式全开放结构，安装检修方便，造型美观曲线流畅，拆装方便。 |  | 台 | 2.000 | 711.99 | 1423.98 |  | 224.00
测评合格编号:2021JS-02【新点造价软件V10.0安徽版】
E.1 分部分项工程量清单计价表
工程名称：室内安装工程 |  |  |  |  | 标段： |  |  |  |  | 第79页 共109页
序号 | 项目编码 | 项目名称 |  | 项目特征描述 |  | 计量 单位 | 工程量 | 金额（元）
[8 empty] | 综合单价 | 合价 |  | 其中
[11 empty] | 定额 人工费 | 定额 机械费 | 暂估价
433 | 030605001001 | 多光谱防火预警分析仪 |  | 高性能双核SOC处理器(带深度算力)，4MP(400万像素,1560*1440@25fps) 主控：国产CPU，双核1.2GHz算力：1.2Tops 可见光镜头：2.8mm 热成像sensor：分辨率(256*192)，工业测温及防火应用 测温范围： -20°-150° (可选0°C-500°C) ；最高精度：±2℃；远端精度：±8°或读数值的8% ； UV紫外光探测器：支持电火花探测， 探测范围> 20米，宽角度探测，灵敏度高； 支持视频图形和物理光谱感知AI算法模型等技术融合； 支持三种光谱探测：可见光、红外光、UV紫外光； 支持电气线路老化、电火花脉冲、电火弧检测探测； 支持UV紫外灵敏度二维可调，极高适应性和准确性(高灵敏度-秒级检测-正面:8m打火机火苗最远达9米，普通电弧点火器可达20米)，该功能需在货物交付前进行测试； 支持20个自定义区域设置独立预警温度阀值和报警温度阀值设置； 支持高温预警/报警、温度突升报警，可调温度预警和报警过滤时间； 支持明火、打火机、低温无烟火焰(乙醚等)探测； 支持 火焰和烟雾、人形周界AI算法； 设备需符合 GB 12791-2006 国标火焰测试标准要求 |  | 套 | 1.000 | 152000.00 | 152000.00
测评合格编号:2021JS-02【新点造价软件V10.0安徽版】
E.1 分部分项工程量清单计价表
工程名称：室内安装工程 |  |  |  |  | 标段： |  |  |  |  | 第80页 共109页
序号 | 项目编码 | 项目名称 |  | 项目特征描述 |  | 计量 单位 | 工程量 | 金额（元）
[8 empty] | 综合单价 | 合价 |  | 其中
[11 empty] | 定额 人工费 | 定额 机械费 | 暂估价
434 | 030502010010 | 24口光纤配线架 |  | 1、壳体采用静电喷塑，外形美观，使用方便。 2、内配光缆固定装置、熔接盘、过线环。 3、高度1U，熔接盘采用叠加式结构，配置灵活，最大容量可达48芯 4、具有使光缆金属构件与终端盒壳体绝缘并能方便地引出接地的功能。 5、能提供充足的光缆终端安放和余留光纤存储空间。 6、可根据用户需求定制特殊规格尺寸。 7、大气压力 70KPa～106kPa 8、绝缘电阻：光缆终端盒金属构件与光缆金属加强芯之间、光缆金属构件之 间、光缆金属构件与地之间的绝缘电阻大于20000MΩ（测试电压为500VDC）。 9、抗电强度：光缆终端盒金属构件与光缆金属加强芯之间、光滥金属构件之间光缆金属构件与地之间 在15KV 直流电压作用下1min 不击穿、无飞弧现象。 |  | 条(架) | 18.000 | 1146.94 | 20644.92 |  | 327.60
435 | 030502010011 | 48口光纤配线架 |  | 1、壳体采用静电喷塑，外形美观，使用方便。 2、内配光缆固定装置、熔接盘、过线环。 3、高度2U，熔接盘采用叠加式结构，配置灵活，最大容量可达96芯 4、具有使光缆金属构件与终端盒壳体绝缘并能方便地引出接地的功能。 5、能提供充足的光缆终端安放和余留光纤存储空间。 6、可根据用户需求定制特殊规格尺寸。 7、大气压力 70KPa～106kPa 8、绝缘电阻：光缆终端盒金属构件与光缆金属加强芯之间、光缆金属构件之 间、光缆金属构件与地之间的绝缘电阻大于20000MΩ（测试电压为500VDC）。 9、抗电强度：光缆终端盒金属构件与光缆金属加强芯之间、光滥金属构件之间光缆金属构件与地之间 在15KV 直流电压作用下1min 不击穿、无飞弧现象。 |  | 条(架) | 1.000 | 1390.84 | 1390.84 |  | 21.00
测评合格编号:2021JS-02【新点造价软件V10.0安徽版】
E.1 分部分项工程量清单计价表
工程名称：室内安装工程 |  |  |  |  | 标段： |  |  |  |  | 第81页 共109页
序号 | 项目编码 | 项目名称 |  | 项目特征描述 |  | 计量 单位 | 工程量 | 金额（元）
[8 empty] | 综合单价 | 合价 |  | 其中
[11 empty] | 定额 人工费 | 定额 机械费 | 暂估价
436 | 030502010012 | 48芯ODF架（LC，满配） |  | 1、电解板架体，整体静电喷涂； 2、采用正面进缆，全正面化操做； 3、安全灵活，可以靠墙或靠背安装，并可大规模并架； 4、模块化结构，可调节熔接、配线单元组合； 5、适用于带状和非带状光缆； 6、卡接式安装各类型适配器； 7、适配器与接续单元正面呈 30°既保证了跳线的弯曲曲率半径，又可避免激光 灼伤人眼； 8、可靠的光纤开剥、保护、固定、接地装置； 9、确保光纤、光缆在任何位置的弯曲曲率半径大于 40mm； |  | 条(架) | 1.000 | 1030.32 | 1030.32 |  | 322.00
437 | WB030502002003 | LC-LC单模双工耦合器 |  | 1、采用无角度磨光高保持的磷青铜和耐高温、耐酸、碱的超高硬度的氧化锆套筒，具有很好的光学性能和较高的机械稳定性 2、有FC、FC-D、ST、E2000、MU、LC/PC、LC/APC、SC/PC、SC/APC等各种型号可选 3、插入损耗：SM≤0.3dB MM≤0.2dB |  | 条 | 264.000 | 14.92 | 3938.88 |  | 1108.80
438 | 030502009006 | LC-LC单模双工光纤跳线 3米 |  | 1、符合标准：EIA/TIA568C.3；ISO/IEC11801-2002ed2.0；GB50311-2007；YD/T1272.3-2005； 2、纤芯标准：单模OS2，满足万兆传输要求，产品结构：双芯，2LC-2LC接口，也可提供单芯，LC-LC接口 3、接头材料：优质陶瓷套管，低插入损耗，低回波损耗。 4、护套材料：PVC 5、可提供SC、FC、ST、MU、MTRJ、E2000等不同类型的连接器、各种长度可供选择，提供产品的灵活性。 6、重复性好，互换性好,重复性：≥1000次 7、插入损耗：SM≤0.3dB MM≤0.2dB |  | 条 | 264.000 | 19.97 | 5272.08 |  | 628.32 | 68.64
测评合格编号:2021JS-02【新点造价软件V10.0安徽版】
E.1 分部分项工程量清单计价表
工程名称：室内安装工程 |  |  |  |  | 标段： |  |  |  |  | 第82页 共109页
序号 | 项目编码 | 项目名称 |  | 项目特征描述 |  | 计量 单位 | 工程量 | 金额（元）
[8 empty] | 综合单价 | 合价 |  | 其中
[11 empty] | 定额 人工费 | 定额 机械费 | 暂估价
439 | 030502016003 | LC单模双工尾纤 |  | 1、符合标准：EIA/TIA568C.3；ISO/IEC11801-2002ed2.0；GB50311-2007；YD/T1272.3-2005； 2、纤芯标准：单模OS2，满足万兆传输要求，产品结构：单芯，LC接口，也可提供双芯，2LC接口 3、接头材料：优质陶瓷套管，低插入损耗，低回波损耗。 4、护套材料：PVC 5、可提供SC、FC、ST、MU、MTRJ、E2000等不同类型的连接器、各种长度可供选择，提供产品的灵活性。 6、重复性好，互换性好,重复性：≥1000次 7、插入损耗：SM≤0.3dB MM≤0.2dB 8、最大回损：≥50dB 9、工作温度：-25℃~+70℃ |  | 根 | 264.000 | 25.04 | 6610.56 |  | 1589.28 | 68.64
440 | 030502017003 | 1U理线器 |  | 1、符合标准：YD/T926、ISO/IEC 11801、ANTI/TIA/EIA568-B 2、黑色烤漆钢质理线架，占用空间 1U； 3、滑槽式盖板，方便布线时拆装； 4、整体黑色烤漆，SECC 冷轧钢/黑色，外观美观； 5、独特的 独特的12槽24位或24槽48位设计，可与多种规格配线架搭配使用； 6、充足的线槽空间，方便梳理线序，固定跳线，将所使用的各种跳线固定收集于内； 7、19"标准安装，可配合任何一种标准机柜使用； 8、梳子式机架设计方便跳线管理，保持跳线整齐不缠绕有效和安全的管理，使布线整洁美观 |  | 个 | 20.000 | 61.27 | 1225.40 |  | 70.00
测评合格编号:2021JS-02【新点造价软件V10.0安徽版】
E.1 分部分项工程量清单计价表
工程名称：室内安装工程 |  |  |  |  | 标段： |  |  |  |  | 第83页 共109页
序号 | 项目编码 | 项目名称 |  | 项目特征描述 |  | 计量 单位 | 工程量 | 金额（元）
[8 empty] | 综合单价 | 合价 |  | 其中
[11 empty] | 定额 人工费 | 定额 机械费 | 暂估价
441 | 030502007003 | 24芯室内单模光缆 |  | 1）符合标准IEEE802.3ae；ISO/IEC11801；YD/T901-2001；IEC60794-1；EIA/TIA 568C；GB50311-2007，符合ANSI/TIA568C-3测试要求。 2）产品类型：室内软光缆 3）纤芯类型：单模OS2标准，满足万兆传输要求 4）芯数：24芯 5）高强度芳纶加强件 6）室内光缆重量轻、柔软程度高、弯曲半径小，适宜施工敷设。 7）护套材料：PVC 8）最小的安装半径为90mm，最小的服务半径为60mm 最大的安装为1000N；最大的工作拉力为600N；抗挤压力为2000N |  | m | 100.000 | 12.02 | 1202.00 |  | 340.00 | 8.00
442 | 030502007004 | 48芯室内单模光缆 |  | 1）符合标准IEEE802.3ae；ISO/IEC11801；YD/T901-2001；IEC60794-1；EIA/TIA 568C；GB50311-2007，符合ANSI/TIA568C-3测试要求。 2）产品类型：室内软光缆 3）纤芯类型：单模OS2标准，满足万兆传输要求 4）芯数：48芯 5）高强度芳纶加强件 6）室内光缆重量轻、柔软程度高、弯曲半径小，适宜施工敷设。 7）护套材料：PVC 8）最小的安装半径为90mm，最小的服务半径为60mm 最大的安装为1000N；最大的工作拉力为600N；抗挤压力为2000N 9）工作温度范围在-20℃——70℃ |  | m | 30.000 | 16.55 | 496.50 |  | 134.40 | 3.60
测评合格编号:2021JS-02【新点造价软件V10.0安徽版】
E.1 分部分项工程量清单计价表
工程名称：室内安装工程 |  |  |  |  | 标段： |  |  |  |  | 第84页 共109页
序号 | 项目编码 | 项目名称 |  | 项目特征描述 |  | 计量 单位 | 工程量 | 金额（元）
[8 empty] | 综合单价 | 合价 |  | 其中
[11 empty] | 定额 人工费 | 定额 机械费 | 暂估价
443 | 030502005002 | 六类非屏蔽双绞线 |  | 1、标准：YD/T1019，TIA-568，ISO/IEC 11801 2、通过标准最高传输频率250MHz测试 3、额定传输速率(NVP)：68% 4、单根导体直流电阻：≤9.0Ω/100m 5、导体：无氧纯铜，23AWG,绝缘：HDPE，线对：4对 6、屏蔽方式：U/UTP，线对采用“十”字骨架隔离 7、护套材料：PVC 8、最小弯曲半径：安装时：8倍电缆外径，安装后：50mm 9、温度范围：安装时0℃～+50℃，运行时-20℃～+60℃ |  | m | 13725.000 | 3.69 | 50645.25 |  | 15646.50 | 549.00
|  | 分部小计 | [6 empty] | 496226.11
| 5.5 | 病房呼叫系统 | [6 empty] | 1893306.08
| 5.5.1 | 硬件部分 | [6 empty] | 1575400.36
444 | WB030506004001 | 触控一体机（10"床头屏），含终端软件 |  | 1．CPU不低于：四核，1.4GHZ，64位 2．GPU不低于：双核GPU 3．内存不低于：1GB 4．外存不低于：EMMC，8G 5．系统：Android 6．尺寸：≥10.3英寸 7．显示比例：20:9 8．液晶屏：亮度≥350cd/㎡ 9．触摸：电容触摸屏 10．分辨率不低于：1600*720 11．屏幕亮度：要求可以按照不同床位、时间段进行设置 12．拾音：要求设备具有全向拾音麦克风 13．手柄：要求手柄满足人体工学设计；要求手柄带有呼叫按键、起夜灯及自定义按键；手柄需带拾音麦克风； 14．控制：远程控制，支持OTA 15．提示音：提示类型≥8种 16．通讯接口：RJ45TCP/IP协议 17．满载功率：≤5W 18．工作电压：DC12V-24V 19．屏寿命：＞5万小时 20．工作时间：7*24小时不间断工作 21．复位设计：要求具有看门狗设计，要求具备隐蔽设计的复位按键。 22．安全性要求：设备要求满足安全电压接入；要求终端外壳采用抗菌材料；要求设支持延时启动；要求数据传输采用TLS或SSL |  | 台 | 558.000 | 1010.34 | 563769.72 |  | 39060.00 | 5234.04
E.1 分部分项工程量清单计价表
工程名称：室内安装工程 |  |  |  |  | 标段： |  |  |  |  | 第85页 共109页
序号 | 项目编码 | 项目名称 |  | 项目特征描述 |  | 计量 单位 | 工程量 | 金额（元）
[8 empty] | 综合单价 | 合价 |  | 其中
[11 empty] | 定额 人工费 | 定额 机械费 | 暂估价
安全传输协议； 23．管控性要求：要求设备支持在线监控；要求可远程重启；要求可远程控制音量、亮度；要求支持设定夜间模式；要求支持离线工作；要求支持文字生成语音播报； 24．安装要求：可壁挂至各种规格治疗带 25．散热要求：设备需有散热设计 26．消毒要求：设备支持医用消毒 27．支持输液计时显示功能：床头分机可显示输液时间显示。（提供设备屏幕功能界面截图）。 28．要求设备具备TYPE-C扩展口，可扩展连接智能床垫、监护仪等医疗设备。为防止呼叫手柄连接线拉断损坏等，设备手柄呼叫器与床头屏需强磁吸连接。（提供产品实物照） 要求设备宽度不超过医疗设备带。
445 | 030507007001 | 卫生间呼叫器 |  | 外观尺寸：要求标准86盒规格 使用寿命：＞5000次 工作电压：≤5V 工作时间：可7x24小时不间断工作 面板：亚克力触摸式或按键式，需带有拉绳设计 防水：需具有防水处理，及防潮、防泼溅能力 提示：要求具有醒目LED等设计，可提示工作状态 资质：要求满足IPX8防水级别 |  | 台 | 178.000 | 45.00 | 8010.00 |  | 1246.00
测评合格编号:2021JS-02【新点造价软件V10.0安徽版】
E.1 分部分项工程量清单计价表
工程名称：室内安装工程 |  |  |  |  | 标段： |  |  |  |  | 第86页 共109页
序号 | 项目编码 | 项目名称 |  | 项目特征描述 |  | 计量 单位 | 工程量 | 金额（元）
[8 empty] | 综合单价 | 合价 |  | 其中
[11 empty] | 定额 人工费 | 定额 机械费 | 暂估价
446 | WB030506004002 | 触控一体机(10"门口屏) |  | CPU不低于：四核，1.4GHZ，64位 GPU不低于：双核GPU 内存不低于：1GB 外存不低于：EMMC，8G 系统：Android 时钟：RTC时钟，电子晶振 尺寸：≥10吋 触摸：电容触摸屏，全触摸设计 分辨率不低于：1280*800 屏幕亮度：可以按照不同房间、时间段进行设置 门灯：要求设备周边或侧边集成三色门灯 拾音：要求设备具有全向拾音麦克风 控制：远程控制，支持OTA 支持视频格式：MPEG2, MPEG2_HD, MPEG4, MPEG4_SD, MPEG4_HD, H.264, RM, DivX 1080p HD, DivX 720p HD, DivX_DRM, FLV，WH 支持图片格式：JPEG, GIF, PNG, BMP 支持音频格式：MP3，WMA，AAC 遥控功能：IP配置、显示配置、联网方式配置 通信接口：RJ45接口，10/100M，TCP/IP协议 满载功率：≤10W 工作电压：DC 12V-24V 屏寿命：大于5万小时 工作时间：可7x24小时不间断工作 安全性要求：设备要求通过恒定力和外壳冲击试验；要求设支持延时启动；要求数据传输采用TLS或SSL安全传输协议； 管控性要求：要求设备支持在线监控、设备内容监测；要求可远程重启；要求可远程控制音量、亮度；要求支持设定夜间模式；要求支持离线工作；要求支持文字生成语音播报； 安装要求：要求无需破坏墙体无缝贴合壁装 散热要求：设备需有散热设计 消毒要求：设备支持医用消毒 |  | 台 | 186.000 | 1462.34 | 271995.24 |  | 13020.00 | 1744.68
测评合格编号:2021JS-02【新点造价软件V10.0安徽版】
E.1 分部分项工程量清单计价表
工程名称：室内安装工程 |  |  |  |  | 标段： |  |  |  |  | 第87页 共109页
序号 | 项目编码 | 项目名称 |  | 项目特征描述 |  | 计量 单位 | 工程量 | 金额（元）
[8 empty] | 综合单价 | 合价 |  | 其中
[11 empty] | 定额 人工费 | 定额 机械费 | 暂估价
447 | WB030506004003 | 触控一体机（15.6"智能话机） |  | 1.CPU不低于：四核，1.4GHZ，64位 2.GPU不低于：双核 3.内存不低于：1GB 4.外存不低于：EMMC，8G 5.系统：Android 6.尺寸：≥15.6吋 7.触摸：电容触摸屏，全触摸设计 8.分辨率不低于：1280*800 9.提示灯：呼叫主机须有灯光提示设计 10.通话：要求支持标准话筒、耳机、免提模式，要求设备具有鹅颈麦克风设计，便于护理人员接听和广播 11.控制：远程控制，支持OTA 12.支持视频格式：MPEG2,MPEG2_HD,MPEG4,MPEG4_SD,MPEG4_HD,H.264,RM,DivX1080pHD,DivX720pHD,WH,DivX_DRM,FLV 13.支持图片格式：JPEG,GIF,PNG,BMP 14.支持音频格式：MP3，WMA，AAC 15.遥控功能：IP配置、显示配置、联网方式配置 16.通信接口：RJ45接口，10/100M，TCP/IP协议 17.满载功率：≤10W 18.工作电压：DC12V-24V 19.屏寿命：大于5万小时 20.工作时间：可7x24小时不间断工作 消毒要求：设备支持医用消毒 |  | 台 | 28.000 | 2792.34 | 78185.52 |  | 1960.00 | 262.64
测评合格编号:2021JS-02【新点造价软件V10.0安徽版】
E.1 分部分项工程量清单计价表
工程名称：室内安装工程 |  |  |  |  | 标段： |  |  |  |  | 第88页 共109页
序号 | 项目编码 | 项目名称 |  | 项目特征描述 |  | 计量 单位 | 工程量 | 金额（元）
[8 empty] | 综合单价 | 合价 |  | 其中
[11 empty] | 定额 人工费 | 定额 机械费 | 暂估价
448 | WB030506004004 | 网络液晶一体机（护士看板） |  | 1．CPU不低于：八核 1.2GHZ；64位 2．GPU不低于：四核 3．内存不低于：DDR 2GB 4．外存不低于：EMMC，32G 5．系统:设备主要部件需兼容鸿蒙系统。 6．时钟：RTC时钟，电子晶振 7．尺寸不低于：55吋 8．分辨率不低于：3840*2160 9．支持视频格式：MPEG1, MPEG2, MPEG4, MPEG4_SD, MPEG4_HD, H.264, RM,WH, RMVB，DivX 1080p HD, DivX 720p HD, MKV, VP6,VP8 10．支持图片格式：JPEG,PNG, CPP 11．支持音频格式：MP3，WMA，AAC，OGG 12．遥控功能：IP配置、显示配置、联网方式配置 13．通信接口：RJ45*1 14．视频接口：HDMI in*1 15．音频接口：LINE out*1 16．数据接口：USB 3.0*1 USB 2.0*1 |  | 台 | 16.000 | 32430.34 | 518885.44 |  | 1120.00 | 150.08
449 | WB030506004005 | 网络中控器 |  | 1．交换机功能：不少于2个RJ45接口，不少于4个POE接口 2．接口规格：RJ45网络接口，10/100M；POE供电，POE输出12V-24V。 3．自检功能：设备需具备通电自检功能 4．电源安全保护：设备需具备电能量源保护。 5．复位：要求具备隐蔽设计的复位按键 电源要求：220V输入 |  | 台 | 186.000 | 464.26 | 86352.36 |  | 21352.80 | 872.34
测评合格编号:2021JS-02【新点造价软件V10.0安徽版】
E.1 分部分项工程量清单计价表
工程名称：室内安装工程 |  |  |  |  | 标段： |  |  |  |  | 第89页 共109页
序号 | 项目编码 | 项目名称 |  | 项目特征描述 |  | 计量 单位 | 工程量 | 金额（元）
[8 empty] | 综合单价 | 合价 |  | 其中
[11 empty] | 定额 人工费 | 定额 机械费 | 暂估价
450 | 030507014001 | 走廊显示屏，含护士智慧看板系统 |  | CPU不低于：八核 A55 1.2GHZ；64位 GPU不低于：四核 G52 内存不低于：2GB 外存不低于：EMMC，32G 系统：Android 时钟：RTC时钟，电子晶振 尺寸：单面尺寸不小于28英寸，双面廊屏 分辨率不低于：1920×540 支持视频格式：MPEG2, MPEG2_HD, MPEG4, MPEG4_SD, MPEG4_HD, H.264,WH, RM, DivX 1080p HD, DivX 720p HD, DivX_DRM, FLV 支持图片格式：JPEG, GIF, PNG, BMP 支持音频格式：MP3，WMA，AAC 遥控功能：IP配置、显示配置、联网方式配置 通信接口：RJ45 数据接口：USB 2.0 材质：铝合金边框 外观要求：防尘防暴处理，为考虑视觉舒适度，双面廊屏需须有倾斜角度设计 固定方式：吊装 |  | 台 | 16.000 | 3012.63 | 48202.08 |  | 2240.00 | 166.88
|  | 分部小计 | [6 empty] | 1575400.36
| 5.5.2 | 软件部分 | [6 empty] | 317905.72
测评合格编号:2021JS-02【新点造价软件V10.0安徽版】
E.1 分部分项工程量清单计价表
工程名称：室内安装工程 |  |  |  |  | 标段： |  |  |  |  | 第90页 共109页
序号 | 项目编码 | 项目名称 |  | 项目特征描述 |  | 计量 单位 | 工程量 | 金额（元）
[8 empty] | 综合单价 | 合价 |  | 其中
[11 empty] | 定额 人工费 | 定额 机械费 | 暂估价
451 | 030501017001 | 医护对讲系统软件 |  | 1.须提供投标系统的信息安全等级保护备案证明。 2.投标人所提供的智能化呼叫对讲系统须为采用IP架构的数字解决方案，患者床头呼叫终端、病房门口终端、走廊信息屏、护士站信息显示屏等主要设备均采用TCP/IP协议进行通信。 3.智能化呼叫对讲系统服务器能够实时接受HIS系统传来的患者基础信息、医嘱信息、护理信息、消费信息，并将其显示在床头呼叫终端、护士站呼叫主机。 4.要求每间病房具有独立供电规划，支持单病房设备重启、断电，方便日后检修。 5.系统须支持服务器断网的通讯保护机制，服务器断网时，要求患者呼叫终端与卫生间紧急呼叫按钮认可进行呼叫，且患者呼叫终端可与护士站主机进行对讲。 6.系统须可以对数据库备份进行周期管理和内容管理。 7.系统软件及硬件属于同一厂家提供，确保系统的兼容性、稳定性。 8.系统需具有容灾设计，系统要求可以实时监控每一个设备节点的使用情况，以及服务器的运行情况。 |  | 套 | 1.000 | 11318.97 | 11318.97 |  | 280.00
452 | 030501017002 | 数据系统接口软件 |  | 1.可根据实际项目具体需求，对医院HIS系统厂商开放数据库，允许合作方对数据库直接操作。 2.可提供同等规模同类项目系统接口范例； 3.支持数据库视图、中间表、webservice、DLL调用、webapi等方式实现与HIS及其他信息系统的数据交换； |  | 套 | 1.000 | 15398.97 | 15398.97 |  | 280.00
453 | 030501017003 | 医护对讲终端软件 |  | 1.床头呼叫终端的信息要求可以通过手动发布，或根据HIS接口提供的实时患者数据，在对应的床头终端进行显示。 2.呼叫终端的信息要求简洁、清晰，可显示患者的姓名、性别、年龄、住院号、护理等级、护理标签、主治医师、责任护士、滚动字幕等相关信息。 3.要求床头呼叫终端显示界面可由我院自行修改，满足我院不同时期或不同病区的需求。 4.床头呼叫终端要具有呼叫、定位、增援等功能。 5.在床头呼叫终端或卫生间紧急呼叫按钮发起呼叫时，门灯、病房门口终端、走廊屏、护士站呼 |  | 点 | 558.000 | 296.17 | 165262.86 |  | 117180.00
E.1 分部分项工程量清单计价表
工程名称：室内安装工程 |  |  |  |  | 标段： |  |  |  |  | 第91页 共109页
序号 | 项目编码 | 项目名称 |  | 项目特征描述 |  | 计量 单位 | 工程量 | 金额（元）
[8 empty] | 综合单价 | 合价 |  | 其中
[11 empty] | 定额 人工费 | 定额 机械费 | 暂估价
叫主机都要进行相应呼叫信息显示。 6.床头呼叫终端发出定位指令时，门灯、病房门口终端、走廊屏、护士站呼叫主机都要进行相应信息显示。 7.床头呼叫终端发出增援指令时，门灯、病房门口终端、走廊屏、护士站呼叫主机要进行相应信息显示。门灯显示效果也要区别于普通呼叫。 8.要求增援只在呼叫、服务状态下才能使用，或者通过简洁秘钥、二级菜单使用，方便护士操作的同时，防止患者误操作。 9.为方便患者和陪护的使用，系统须设计为：床头呼叫终端呼叫时，通过床头呼叫终端对讲；手柄呼叫时，通过手柄对讲。 10.护理呼叫系统后台可定义接受呼叫有效时长、呼叫音量、呼叫次数。 11.患者床头呼叫终端可设置多时段音量控制、多时段开关屏控制、多时段亮度控制。 12.呼叫终端的电子屏采用全触摸设计，支持用于其他信息化服务。在停止信息化服务操作后，默认显示电子床头卡信息内容。 13.患者可以通过触摸呼叫终端，查询自己住院费用，分时间显示费用明细。 14.护士可以通过患者床头呼叫终端调出入院须知，患者可阅读及通过系统语音朗读后，在床头呼叫终端进行签名，签名后的入院须知可在护士站导出并打印。 15.系统要求管理员可通过系统为各个病区预设服务评价或满意度调查问卷，患者可通过触摸进行点选，全面评价医院总体服务指标。 16.患者床头呼叫终端可查询日历、治疗日程表。 17.病床呼叫终端具有消息推送功能，患者的治疗提醒和用药提醒等可定时推送至患者，信息应为文字提醒、语音提醒。 18.患者床头呼叫终端可点播宣教信息或视频，例如术前须知、术后护理宣传、病症护理宣传。 患者床头呼叫终端应具备自动恢复功能，遇系统问题可自动恢复。
测评合格编号:2021JS-02【新点造价软件V10.0安徽版】
E.1 分部分项工程量清单计价表
工程名称：室内安装工程 |  |  |  |  | 标段： |  |  |  |  | 第92页 共109页
序号 | 项目编码 | 项目名称 |  | 项目特征描述 |  | 计量 单位 | 工程量 | 金额（元）
[8 empty] | 综合单价 | 合价 |  | 其中
[11 empty] | 定额 人工费 | 定额 机械费 | 暂估价
454 | 030501017004 | 护士智慧看板系统 |  | 1.要求系统通过与HIS的对接，能够实现该病区患者信息的自动更新，要求护士站看板可进行多层级交互操作，可供护理部做多维度数据调阅。 2.要求病区患者信息显示该病区内容：病区信息、实时日期和时间、病区患者总人数、病区空床数、当日入科人数、当日出科人数、当日手术人数、危重患者数、患者信息卡、各护理级别人数等； 3.要求患者信息卡至少显示：患者床号、患者姓名、性别、年龄、科室信息、护理级别、住院号、入院时间、责任护士等，可触摸滑动显示更多患者信息。 4.要求护士站看板可通过触摸患者信息卡调阅更多患者信息，如患者病历调阅、护嘱调阅、住院清单等。 5.要求护士站看板调阅患者医嘱信息应包含长期、临时医嘱。 6.要求可以通过护士站看板对患者的护理标签信息进行增加和删除，要求床头呼叫终端即时显示添加和删除的内容。 7.要求可以通过护士站看板可调阅任一时间段内患者的住院清单，至少应包含名称、规格、数量、金额等信息。 8.要求可以通过护士站看板调阅本病区动态信息，可根据各病区需求显示各类信息下的床位信息，并可显示即时的病区通知。 9.要求护士站看板可查看护士排班信息，要求可查看本病区所有护士不同日期下的排班情况，也可以查询某一位护士的排班情况，满足不同人员调阅的需求。 10.要求护士站看板可将电脑画面接入至病区间的视频会议，用于各类会议素材的分享与观看； 11.系统要求视频会议发起病区可开启或关闭某一方的麦克风，并要求具有全员静音功能； 12.患者通过床头呼叫终端发起呼叫时，护士站看板应支持弹框形式的显示呼叫信息。 要求系统支持病区信息显示的样式、布局可由我院自定义设定，各病区可选择不同的样式和布局。 |  | 套 | 16.000 | 1398.97 | 22383.52 |  | 4480.00
测评合格编号:2021JS-02【新点造价软件V10.0安徽版】
E.1 分部分项工程量清单计价表
工程名称：室内安装工程 |  |  |  |  | 标段： |  |  |  |  | 第93页 共109页
序号 | 项目编码 | 项目名称 |  | 项目特征描述 |  | 计量 单位 | 工程量 | 金额（元）
[8 empty] | 综合单价 | 合价 |  | 其中
[11 empty] | 定额 人工费 | 定额 机械费 | 暂估价
455 | 030502005003 | 六类非屏蔽双绞线 |  | 1、标准：YD/T1019，TIA-568，ISO/IEC 11801 2、通过标准最高传输频率250MHz测试 3、额定传输速率(NVP)：68% 4、单根导体直流电阻：≤9.0Ω/100m 5、导体：无氧纯铜，23AWG,绝缘：HDPE，线对：4对 6、屏蔽方式：U/UTP，线对采用“十”字骨架隔离 7、护套材料：PVC 8、最小弯曲半径：安装时：8倍电缆外径，安装后：50mm 9、温度范围：安装时0℃～+50℃，运行时-20℃～+60℃ |  | m | 28060.000 | 3.69 | 103541.40 |  | 31988.40 | 1122.40
|  | 分部小计 | [6 empty] | 317905.72
| 5.6 | 无线网 | [6 empty] | 1242487.90
测评合格编号:2021JS-02【新点造价软件V10.0安徽版】
E.1 分部分项工程量清单计价表
工程名称：室内安装工程 |  |  |  |  | 标段： |  |  |  |  | 第94页 共109页
序号 | 项目编码 | 项目名称 |  | 项目特征描述 |  | 计量 单位 | 工程量 | 金额（元）
[8 empty] | 综合单价 | 合价 |  | 其中
[11 empty] | 定额 人工费 | 定额 机械费 | 暂估价
456 | WB030510001001 | 融合通信微站 |  | 1.开放支持拓展WiFi、蓝牙、Zigbee、RFID、LORA等无线通信协议不受品牌和厂商限制，频率范围：至少满足400-7125MHz； 2.内置模块：工作频率至少满足608-630MHz，发射功率：630MHz≤10mW(e.r.p)，且载频容限和杂散发射（工作状态）符合工信部公告2019年第52号要求； 3.内置2.4G定位模块：同时支持网关和广播模式兼容iBeacon功能，覆盖范围：≥10米（LoS），支持RSSI定位，支持OTA升级固件， 4.设备尺寸直径≤265mm、高度≤55mm，增益：400Mhz≥4.5dBi，433Mhz≥4.0dBi、470MHz≥5.0dBi、608MHz≥5.0dBi，630MHz≥5.0dBi、2400MHz≥6.0dBi、2483MHz≥6.0dBi、5150MHz≥6.5dBi、5850MHz≥7.0dBi、6425Mhz≥6.0dBi、7125Mhz≥6.0dBi； 5.驻波比：400Mhz≤4.0，433Mhz≤3.5、470MHz≤3.0、608MHz≤2.0、630MHz≤2.0、2400MHz≤1.2、2483MHz≤1.2、5150MHz≤1.2、5850MHz≤1.2、6425Mhz≤1.2、7125Mhz≤1.2，测试频点须至少包括：400Mhz、433Mhz、470MHz、608MHz、630MHz、2400MHz、2483MHz、5150MHz、5850MHz、6425Mhz、7125Mhz； 6.兼容性：为了保证系统的兼容性及稳定性，便于施工、调试及维护，要求所投设备须与数字化融合基站使用同一品牌产品； 7.供电方式：射频接口供电，单一射频口，不得额外拉电源线。 8.满足国家工信部对无线电管理相关强制性的规定，通过无线电发射设备型号核准； |  | 台 | 388.000 | 2017.53 | 782801.64 |  | 10864.00
测评合格编号:2021JS-02【新点造价软件V10.0安徽版】
E.1 分部分项工程量清单计价表
工程名称：室内安装工程 |  |  |  |  | 标段： |  |  |  |  | 第95页 共109页
序号 | 项目编码 | 项目名称 |  | 项目特征描述 |  | 计量 单位 | 工程量 | 金额（元）
[8 empty] | 综合单价 | 合价 |  | 其中
[11 empty] | 定额 人工费 | 定额 机械费 | 暂估价
457 | WB030510001002 | 融合通信楼层基站 |  | 1.安全标准：802.11i，WEP, Dynamic WEP, WPA-PSK，WPA2-PSK，WPA, WPA2； 2.具备定位数据通信模块，并支持与定位引擎协同处理定位指令的上报和下发，定位数据接收模块数率≥250Kbps； 3.网络端口：支持2.5G以太网口，自适应100M/1000Mbps 网络； 4.支持根据客户端RSSID阈值范围强制设定客户端漫游，且支持添加例外用户； 5.802.11标准：IEEE802.11ax（WiFi6）；占用带宽：至少满足160MHz和80MHz； 6.射频输出口：≥8个400-7125MHz输出口，支持外接分配单元，给分配单元供电； 7.工作频率至少满足608-630MHz，发射功率：630MHz≤10mW(e.r.p)，且模块的载频容限和杂散发射（工作状态）符合工信部公告2019年第52号要求； 8.物联网模块，CPU：主频≥1.5GHz、≥4核Cortex A53；≥1G RAM;≥8G ROM; 9.双网口可分别划分多个 VLAN 功能； 10.不同终端连接同一SSID时，支持根据认证服务器认证账号VLAN ID值动态分配终端VLAN，即同一SSID下不同终端可以做分配不同VLAN，从而实现不同权限差异化管理； 11.支持通过用户名+口令+MAC+ESSID 绑定实现 WPA2、 WPA3 企业级认证功能； 12.满足国家工信部对无线电管理相关强制性的规定，通过无线电发射设备型号核准； |  | 台 | 8.000 | 7701.70 | 61613.60 |  | 1120.00
458 | 030502009007 | 融合通信线缆 |  | 1、开放支持拓展WiFi、蓝牙、Zigbee、RFID、LORA、5G等无线通信协议不受品牌和厂商限制； 2、支持超宽频无线信号； 3、一端SMA射频接头，另一端N型射频接头； |  | 根 | 440.000 | 60.58 | 26655.20 |  | 3080.00 | 290.40
测评合格编号:2021JS-02【新点造价软件V10.0安徽版】
E.1 分部分项工程量清单计价表
工程名称：室内安装工程 |  |  |  |  | 标段： |  |  |  |  | 第96页 共109页
序号 | 项目编码 | 项目名称 |  | 项目特征描述 |  | 计量 单位 | 工程量 | 金额（元）
[8 empty] | 综合单价 | 合价 |  | 其中
[11 empty] | 定额 人工费 | 定额 机械费 | 暂估价
459 | WB030510001003 | 融合适信子基站 |  | 1.并发支持WiFi和物联网； 2.支持射频口远程供电； 3.工作状态可通过运维管理平台集中监控 4.射频输入口：≥1组2.4G+5G WiFi输入接口，≥2组2.4GWiFi输入口，≥2组5GWiFi输入口； 5.射频输入口：≥3组400-7125MHz输入口，可供物联网、运营商4G/5G接入； 6.射频输出口：≥8个400-7125MHz输出口，支持外接无线融合天线； 7.支持端口无线融合天线状态监控； 8.支射频口给无线融合天线远程供电； 9.支持无线融合天线端口控制，可关闭/打开无线融合天线使用权限； |  | 台 | 30.000 | 6401.70 | 192051.00 |  | 4200.00
460 | 030503003001 | 控制器 |  | 1.可管理基站数量：不受License限制； 2.授权许可：单台设备支持开户数授权≥10,000个，并发用户≥2,000个； 3.安全规范：支持802.11i标准； 4.用户认证：支持802.1X/WPA/WPA2认证，支持MAC地址认证及开放接入，支持本地RADIUS服务器； 5.用户管理：提供方便的用户管理系统，支持用户开户、销户及修改； 6.第三方接口：支持对接多种用户数据库，支持RADIUS等统一身份认证； 7.兼容性：兼容Windows XP/7/8/Vista、Windows Phone、iOS、Mac OS以及Android等常见操作系统认证； 8.可靠性：多台控制器可实现冗余备份； 9.支持基于portal的短信认证，具备和短信平台对接通信能力； 10.功能要求：支持账户管理，包括但不限于账号新增、修改、启用/停用、删除等；支持绑定ESSID、MAC；支持在线用户查询，用户及端口的流量、流速的监管；操作日志，包含但不限于IP、时间、操作、状态等记录等功能； |  | 台 | 1.000 | 32360.16 | 32360.16 |  | 252.00 | 6.70
测评合格编号:2021JS-02【新点造价软件V10.0安徽版】
E.1 分部分项工程量清单计价表
工程名称：室内安装工程 |  |  |  |  | 标段： |  |  |  |  | 第97页 共109页
序号 | 项目编码 | 项目名称 |  | 项目特征描述 |  | 计量 单位 | 工程量 | 金额（元）
[8 empty] | 综合单价 | 合价 |  | 其中
[11 empty] | 定额 人工费 | 定额 机械费 | 暂估价
461 | 030501017005 | 运维平台管理软件 |  | 1.状态监控：可以实时查看融合天线在线/离线状态； 2.部署管理：可以通过地图查看融合天线的位置，并快速部署融合天线； 3.地图展示：系统内置2.5D矢量地图,可以通过地图视图查看融合天线的部署位置和分布； 4.地图信息管理：可以在系统中设置和维护地图信息,如建筑物信息,楼层信息,区域信息等； 5.融合天线参数配置：可以在系统中配置融合天线的各种参数,如信号,位置,周期等参数。 |  | 套 | 1.000 | 23796.17 | 23796.17 |  | 210.00
462 | 030501017006 | 微站自检管理 |  | 1.定位精度：房间级定位； 2.监控模式：支持图标模式监控，显示所有资产的实时状况； 3.轨迹回放：输入资产类型或编号查看资产的历史活动轨迹； 4.实时追踪：支持实时连续查看标签位置，输入资产类型或编号，实时查看资产的实时位置； 5.分级权限：提供病区单元分别监控模式，查看资产的位置信息； 6.标签管理：输入、修改标签资料，绑定标签和设备； 7.分组管理：支持标签和责任人身份绑定，实现一对一责任关系； 8.告警提示：集中显示告警消息，可根据告警需要调取实时监控视频； 9.登记注销：办理资产登记、注销； 10.自定义管理策略： 支持按资产类别、科室定义管理策略，可实现进入告警/离开告警/区域到区域告警/超员告警等功能； |  | 套 | 1.000 | 8296.17 | 8296.17 |  | 210.00
463 | 030501017007 | 智能微站自检 |  | 1.实现实时设备定位； 2.数据上传： 自动上传； 3.唯一识别码： 支持； 4.摘除告警： 支持摘除告警信息主动上报； 5.工作时长： 电池连续工作时间不少于60个月，不需要充电和更换电池； 6.最小安装条件： 不大于40mm*40mm； 7.满足国家工信部对无线电管理相关强制性的规定，通过无线电发射设备型号核准； |  | 套 | 388.000 | 296.17 | 114913.96 |  | 81480.00
|  | 分部小计 | [6 empty] | 1242487.90
测评合格编号:2021JS-02【新点造价软件V10.0安徽版】
E.1 分部分项工程量清单计价表
工程名称：室内安装工程 |  |  |  |  | 标段： |  |  |  |  | 第98页 共109页
序号 | 项目编码 | 项目名称 |  | 项目特征描述 |  | 计量 单位 | 工程量 | 金额（元）
[8 empty] | 综合单价 | 合价 |  | 其中
[11 empty] | 定额 人工费 | 定额 机械费 | 暂估价
| 5.7 | 门禁系统 | [6 empty] | 137076.25
464 | WB030507004001 | 人脸识别机一体机（人脸刷卡密码） |  | 1.支持7寸触摸屏； 2.屏幕分辨率不低于600*1024； 3.支持双目摄像头，一路可见光摄像头，一路红外摄像头，可见光摄像头分辨率不低于1080×1920； 4.支持在环境光为0.001lux下正常检测并识别人脸； ★ 5.支持防拆按钮设计，受到外力异常拆卸可产生报警，支持外接安全模块开门，防止短接开门；提供公安部权威机构检测报告为证。 6.支持人脸识别、IC卡识别、数字密码、二维码等多种核验方式； 7.支持≥50000人脸库容，≥10万条时间记录； ★ 8.支持人脸活体检测功能（防假体攻击功能），对电子照片、视频、打印照片、3D模型中的人脸不能进行人脸识别开门；提供公安部权威机构检测报告为证。 ★ 9.支持修改人脸采集质量阈值、人脸相似度1:N和1:1比对阈值、人证对比阈值；提供公安部权威机构检测报告为证。 ★ 10.支持单个人员导入底库照片≥6张；提供公安部权威机构检测报告为证。 ★ 11.支持人脸识别平均响应时间应≤120ms；提供公安部权威机构检测报告为证。 12.支持识别率不低于99.8%，误识率不高于0.2%； ★ 13.支持导出人员出入记录，记录包括出入时间、人员类型、出入区域和抓拍图片；提供公安部权威机构检测报告为证。 ★ 14.支持选配设备底部功能模块，支持类型包括但不限于二维码、身份证、指纹等功能模块，提供 |  | 台 | 53.000 | 1542.34 | 81744.02 |  | 8162.00
E.1 分部分项工程量清单计价表
工程名称：室内安装工程 |  |  |  |  | 标段： |  |  |  |  | 第99页 共109页
序号 | 项目编码 | 项目名称 |  | 项目特征描述 |  | 计量 单位 | 工程量 | 金额（元）
[8 empty] | 综合单价 | 合价 |  | 其中
[11 empty] | 定额 人工费 | 定额 机械费 | 暂估价
公安部权威机构检测报告为证。 15.支持≥2路告警输入，≥1路告警输出，≥1路RS485接口，≥1路RS45网口,≥1路韦根输入、≥1路韦根输出； 16.内置WIFI模块，支持WIFI功能，设备支持接入WIFI热点，支持开启设备WIFI热点供其他设备连接； 17.支持IP65防护等级； 18.工作电压DC12V±25%。
465 | WB030507004002 | 室内分机 |  | 1.采用不低于10.1英寸的彩色TFT显示屏，分辨率为1024*600。 2.支持钢电容式触摸屏操作方式。 3.支持磁吸壁挂的安装方式。 4.支持住户对讲功能，以及住户内部分机和分机之间户内对讲功能。 ★ 5.支持访客留影留言功能，提供公安部权威机构检测报告为证。 6.支持8路报警接入和SOS紧急呼叫按钮。 7.支持普通供电和非标PoE交换机供电方式。 ★ 8.具有发出视觉和听觉的报警信号功能，支持显示、存储、处理室内机上报的报警功能，提供公安部权威机构检测报告为证。 9.室内机支持自动切换到息屏待机状态，以达到节能效果。 10.室内机支持免打扰设置功能。 11.室内机支持接收和查阅物业信息公告的功能。 ★ 12.支持防窃听功能，当访客呼叫机和用户接收机建立通话后，语音不应被系统中其他用户接收机窃听，提供公安部权威机构检测报告为证，提供公安部权威机构检测报告为证。 ★ 13.支持防拆功能，当访客呼叫机被人为移离安装表面时，应立即 |  | 台 | 18.000 | 693.31 | 12479.58 |  | 378.00
E.1 分部分项工程量清单计价表
工程名称：室内安装工程 |  |  |  |  | 标段： |  |  |  |  | 第100页 共109页
序号 | 项目编码 | 项目名称 |  | 项目特征描述 |  | 计量 单位 | 工程量 | 金额（元）
[8 empty] | 综合单价 | 合价 |  | 其中
[11 empty] | 定额 人工费 | 定额 机械费 | 暂估价
发出本地听觉告警提示，提供公安部权威机构检测报告为证，提供公安部权威机构检测报告为证。 ★ 14.支持图像存储和回放功能，用户接收机宜具有存储和回访访客呼叫机摄取图像的功能，提供公安部权威机构检测报告为证，提供公安部权威机构检测报告为证。 15.支持普通供电DC12V以及SPOE供电(DC24V)两种供电方式。 16.支持接收和查阅物业信息公告的功能。
466 | WB030509001001 | 室内分机电源 |  | DC12V/24W电源适配器(裸线,国内版) |  | 台 | 18.000 | 135.40 | 2437.20 |  | 378.00
467 | 030507007002 | 双门磁力锁（含L型支架） |  | 承受拉力280KG±15%； 支持自行设定12VDC或24VDC电源输入； 内置反向电流保护装置（MOV）； 铝外壳采用高强度合金材料； 防残磁设计，防磨损材料制造； 双重锁体绝缘处理； 防拆螺丝，稳定安全。 |  | 台 | 53.000 | 403.48 | 21384.44 |  | 5565.00
468 | 030507005001 | 发卡器 |  | 桌面式Mifare发卡器 材质:PC 重量:0.170Kg（含一次包装重量），0.058Kg（裸重） 安装方式:桌面放置 支持卡类型:ISO 14443-A/ ISO 14443-B 电源规格:电压：DC5V（USB供电）；电流值≤116mA 工作频率:13.56MHz 读卡距离:IC卡读取距离≤3cm，身份证物理卡号读取距离≤2cm 读卡时间:感应时间<1s 使用环境:温度：-30℃~ +65℃；湿度：10%~90% 适用场景:室内 尺寸:110mm*65mm*24mm |  | 台 | 1.000 | 739.51 | 739.51 |  | 14.00
469 | WB030509001002 | 门禁电源 |  | 适用于DC12V/3A（如门禁、门锁、读卡器等）设备使用场景 |  | 台 | 53.000 | 80.40 | 4261.20 |  | 1113.00
470 | 030507005002 | 出入口目标识别设备 |  | 1．名称：IC卡 |  | 台 | 100.000 | 2.39 | 239.00 |  | 28.00
测评合格编号:2021JS-02【新点造价软件V10.0安徽版】
E.1 分部分项工程量清单计价表
工程名称：室内安装工程 |  |  |  |  | 标段： |  |  |  |  | 第101页 共109页
序号 | 项目编码 | 项目名称 |  | 项目特征描述 |  | 计量 单位 | 工程量 | 金额（元）
[8 empty] | 综合单价 | 合价 |  | 其中
[11 empty] | 定额 人工费 | 定额 机械费 | 暂估价
471 | 030507007003 | 开门按钮 |  | 塑料开门按钮 材质:塑料外壳 尺寸:86*86*30mm 接点输出:NO/COM接点 使用环境:工作温度：-10℃~+55℃， 工作湿度：10%~90% 重量:0.055KG |  | 台 | 53.000 | 21.00 | 1113.00 |  | 371.00
472 | 030411004024 | 配线 |  | 1．名称：配线 2．规格型号：RVV-2*1.0 |  | m | 180.000 | 3.01 | 541.80 |  | 88.20
473 | 030411004025 | 配线 |  | 1．名称：配线 2．规格型号：RVV-4*1.0 |  | m | 180.000 | 4.90 | 882.00 |  | 102.60
474 | 030502005004 | 六类非屏蔽双绞线 |  | 1、标准：YD/T1019，TIA-568，ISO/IEC 11801 2、通过标准最高传输频率250MHz测试 3、额定传输速率(NVP)：68% 4、单根导体直流电阻：≤9.0Ω/100m 5、导体：无氧纯铜，23AWG,绝缘：HDPE，线对：4对 6、屏蔽方式：U/UTP，线对采用“十”字骨架隔离 7、护套材料：PVC 8、最小弯曲半径：安装时：8倍电缆外径，安装后：50mm 9、温度范围：安装时0℃～+50℃，运行时-20℃～+60℃ 10、可提供通过CNAS体系第三方检测报告 |  | m | 3050.000 | 3.69 | 11254.50 |  | 3477.00 | 122.00
|  | 分部小计 | [6 empty] | 137076.25
| 5.8 | 时钟系统 | [6 empty] | 53760.10
测评合格编号:2021JS-02【新点造价软件V10.0安徽版】
E.1 分部分项工程量清单计价表
工程名称：室内安装工程 |  |  |  |  | 标段： |  |  |  |  | 第102页 共109页
序号 | 项目编码 | 项目名称 |  | 项目特征描述 |  | 计量 单位 | 工程量 | 金额（元）
[8 empty] | 综合单价 | 合价 |  | 其中
[11 empty] | 定额 人工费 | 定额 机械费 | 暂估价
475 | WB030508017001 | 双面网络电子时钟 |  | 1、工作电源：POE供电； 2、不用任何按键调节，上电可实现自动对时功能，走时精度可保持在 20ms 误差范围内，并每 5 分钟与 NTP 服务器对时一次，无累积误差，可使电子时钟走时保持一致； 3、独立计时精度：±0.1 秒/天； 4、环境要求：工作温度：-10～＋50℃； 5、功率：≤7W； 6、LED 显示屏发光强度：≥200cd/m2； 7、采用标准 NTP 协议；时间同步模式：NTP 网络服务器授时； 8、显示颜色：红色； 9、通信方式为有线网络（以太网）； 10、内置守时模块，外部断电，时钟正常走时，误差小于 0.5 秒/天； 11、4英寸时分秒显示，尺寸：长 67CM 高 16CM 厚 4.1CM（具体尺寸以实物为准）； 12、外框材质：高级铝合金 LED 时钟专用铝型材； 13、面板材质：3mm 茶透亚力克板； 14、数据保存：断电继续走时，支持自动走时； 15、可视角度：120 度（左右均可达 65 度）； 16、自带固定 IP 地址或可设置 DHCP 模式； 17、每个时钟具有固定ID 号； 18、可与呼叫系统联动显示； 19、安装方式：壁挂、吊挂； |  | 套 | 16.000 | 1654.78 | 26476.48 |  | 2688.00
测评合格编号:2021JS-02【新点造价软件V10.0安徽版】
E.1 分部分项工程量清单计价表
工程名称：室内安装工程 |  |  |  |  | 标段： |  |  |  |  | 第103页 共109页
序号 | 项目编码 | 项目名称 |  | 项目特征描述 |  | 计量 单位 | 工程量 | 金额（元）
[8 empty] | 综合单价 | 合价 |  | 其中
[11 empty] | 定额 人工费 | 定额 机械费 | 暂估价
476 | WB030508017002 | 单面网络电子时钟 |  | 1、工作电源：POE供电； 2、不用任何按键调节，上电可实现自动对时功能，走时精度可保持在 20ms 误差范围内，并每 5 分钟与 NTP 服务器对时一次，无累积误差，可使电子时钟走时保持一致； 3、独立计时精度：±0.1 秒/天； 4、环境要求：工作温度：-10～＋50℃； 5、功率：≤7W； 6、LED 显示屏发光强度：≥200cd/m2； 7、采用标准 NTP 协议；时间同步模式：NTP 网络服务器授时； 8、显示颜色：红色； 9、通信方式为有线网络（以太网）； 10、内置守时模块，外部断电，时钟正常走时，误差小于 0.5 秒/天； 11、4英寸时分秒显示，尺寸：长 67CM 高 16CM 厚 4.1CM（具体尺寸以实物为准）； 12、外框材质：高级铝合金 LED 时钟专用铝型材； 13、面板材质：3mm 茶透亚力克板； 14、数据保存：断电继续走时，支持自动走时； 15、可视角度：120 度（左右均可达 65 度）； 16、自带固定 IP 地址或可设置 DHCP 模式； 17、每个时钟具有固定ID 号； 18、安装方式：壁挂、吊挂； |  | 套 | 1.000 | 1415.76 | 1415.76 |  | 140.00
测评合格编号:2021JS-02【新点造价软件V10.0安徽版】
E.1 分部分项工程量清单计价表
工程名称：室内安装工程 |  |  |  |  | 标段： |  |  |  |  | 第104页 共109页
序号 | 项目编码 | 项目名称 |  | 项目特征描述 |  | 计量 单位 | 工程量 | 金额（元）
[8 empty] | 综合单价 | 合价 |  | 其中
[11 empty] | 定额 人工费 | 定额 机械费 | 暂估价
477 | 030504001001 | NTP校时服务器 |  | CPU不低于：四核，1.4GHZ，64位 GPU不低于：双核GPU 内存不低于：1GB 外存不低于：EMMC，8G 系统：Android 时钟：RTC时钟，电子晶振 尺寸：≥10吋 触摸：电容触摸屏，全触摸设计 分辨率不低于：1280*800 屏幕亮度：可以按照不同房间、时间段进行设置 门灯：要求设备周边或侧边集成三色门灯 拾音：要求设备具有全向拾音麦克风 控制：远程控制，支持OTA 支持视频格式：MPEG2, MPEG2_HD, MPEG4, MPEG4_SD, MPEG4_HD, H.264, RM, DivX 1080p HD, DivX 720p HD, DivX_DRM, FLV，WH 支持图片格式：JPEG, GIF, PNG, BMP 支持音频格式：MP3，WMA，AAC 遥控功能：IP配置、显示配置、联网方式配置 通信接口：RJ45接口，10/100M，TCP/IP协议 满载功率：≤10W 工作电压：DC 12V-24V 屏寿命：大于5万小时 工作时间：可7x24小时不间断工作 安全性要求：设备要求通过恒定力和外壳冲击试验；要求设支持延时启动；要求数据传输采用TLS或SSL安全传输协议； 管控性要求：要求设备支持在线监控、设备内容监测；要求可远程重启；要求可远程控制音量、亮度；要求支持设定夜间模式；要求支持离线工作；要求支持文字生成语音播报； 安装要求：要求无需破坏墙体无缝贴合壁装 散热要求：设备需有散热设计 消毒要求：设备支持医用消毒 |  | 套 | 1.000 | 12417.86 | 12417.86 |  | 210.00
测评合格编号:2021JS-02【新点造价软件V10.0安徽版】
E.1 分部分项工程量清单计价表
工程名称：室内安装工程 |  |  |  |  | 标段： |  |  |  |  | 第105页 共109页
序号 | 项目编码 | 项目名称 |  | 项目特征描述 |  | 计量 单位 | 工程量 | 金额（元）
[8 empty] | 综合单价 | 合价 |  | 其中
[11 empty] | 定额 人工费 | 定额 机械费 | 暂估价
478 | 030501017008 | 电子时钟管理软件 |  | 1、可对所有电子时钟进行统一管理，设置时钟 IP 号、NTP 服务器地址设定管理； 2、软件可以对前端电子时钟的名称进行二次定义，分组实现按特定架构，实现列表组织性管理； 3、软件具有对设置 DHCP 的电子时钟自动搜索 IP 地址功能，大幅度提升工作效率； 4、软件可以设置具体时钟的维修人员信息登记，第一时间方便管理人员对故障时钟进行维护； 5、软件需具有软件著作权； 6、为确保时钟系统的稳定性，所投产品需与电子时钟为同一品牌； |  | 套 | 1.000 | 3296.17 | 3296.17 |  | 210.00
479 | 030501001001 | 管理电脑 |  | 1、酷睿I5 2、8G 512硬盘 3、4G独显 4、含键盘鼠标 |  | 台 | 1.000 | 3594.93 | 3594.93 |  | 67.20
480 | 030501012012 | 交换机 |  | 1．名称：POE千兆交换机 |  | 台 | 1.000 | 2939.90 | 2939.90 |  | 168.00 | 43.69
481 | 030502006003 | 通讯线缆 |  | 1、标准：YD/T1019，TIA-568，ISO/IEC 11801 2、通过标准最高传输频率250MHz测试 3、额定传输速率(NVP)：68% 4、单根导体直流电阻：≤9.0Ω/100m 5、导体：无氧纯铜，23AWG,绝缘：HDPE，线对：4对 6、屏蔽方式：U/UTP，线对采用“十”字骨架隔离 7、护套材料：PVC 8、最小弯曲半径：安装时：8倍电缆外径，安装后：50mm 9、温度范围：安装时0℃～+50℃，运行时-20℃～+60℃ |  | m | 700.000 | 5.17 | 3619.00 |  | 1519.00 | 42.00
|  | 分部小计 | [6 empty] | 53760.10
| 6 | 医用气体系统 | [6 empty] | 1246301.93
482 | 030801014013 | 低压铜及铜合金管 |  | 1．名称：紫铜管 2．规格：φ8*1.5 3．管道在安装过程中应分段进行气密性试验,安装完毕后再做系统总体气密性试验。管道安装完毕后应做耐压性强度试验。 4．管道安装前应进行清洗及脱脂处理 5．具体详见图纸、图集、答疑、招标文件、政府相关文件、规范等其他资料，满足验收要求 |  | m | 825.770 | 20.56 | 16977.83 |  | 3170.96
测评合格编号:2021JS-02【新点造价软件V10.0安徽版】
E.1 分部分项工程量清单计价表
工程名称：室内安装工程 |  |  |  |  | 标段： |  |  |  |  | 第106页 共109页
序号 | 项目编码 | 项目名称 |  | 项目特征描述 |  | 计量 单位 | 工程量 | 金额（元）
[8 empty] | 综合单价 | 合价 |  | 其中
[11 empty] | 定额 人工费 | 定额 机械费 | 暂估价
483 | 030801014014 | 低压铜及铜合金管 |  | 1．名称：紫铜管 2．规格：φ10*1.5 3．管道在安装过程中应分段进行气密性试验,安装完毕后再做系统总体气密性试验。管道安装完毕后应做耐压性强度试验。 4．管道安装前应进行清洗及脱脂处理 5．具体详见图纸、图集、答疑、招标文件、政府相关文件、规范等其他资料，满足验收要求 |  | m | 825.770 | 25.56 | 21106.68 |  | 3170.96
484 | 030801006001 | 低压不锈钢管 |  | 1．名称：不锈钢管 2．规格：φ8 3．管道在安装过程中应分段进行气密性试验,安装完毕后再做系统总体气密性试验。管道安装完毕后应做耐压性强度试验。 4．管道安装前应进行清洗及脱脂处理 5．具体详见图纸、图集、答疑、招标文件、政府相关文件、规范等其他资料，满足验收要求 |  | m | 929.540 | 11.53 | 10717.60 |  | 3680.98 | 204.50
485 | 030801006002 | 低压不锈钢管 |  | 1．名称：不锈钢管 2．规格：φ10 3．管道在安装过程中应分段进行气密性试验,安装完毕后再做系统总体气密性试验。管道安装完毕后应做耐压性强度试验。 4．管道安装前应进行清洗及脱脂处理 5．具体详见图纸、图集、答疑、招标文件、政府相关文件、规范等其他资料，满足验收要求 |  | m | 878.330 | 12.36 | 10856.16 |  | 3478.19 | 193.23
486 | 030801006003 | 低压不锈钢管 |  | 1．名称：不锈钢管 2．规格：φ25*2.0 3．管道在安装过程中应分段进行气密性试验,安装完毕后再做系统总体气密性试验。管道安装完毕后应做耐压性强度试验。 4．管道安装前应进行清洗及脱脂处理 5．具体详见图纸、图集、答疑、招标文件、政府相关文件、规范等其他资料，满足验收要求 |  | m | 770.940 | 37.42 | 28848.57 |  | 3823.86 | 262.12
487 | 030801006004 | 低压不锈钢管 |  | 1．名称：不锈钢管 2．规格：φ38*2.5 3．管道在安装过程中应分段进行气密性试验,安装完毕后再做系统总体气密性试验。管道安装完毕后应做耐压性强度试验。 4．管道安装前应进行清洗及脱脂处理 5．具体详见图纸、图集、答疑、招标文件、政府相关文件、规范等其他资料，满足验收要求 |  | m | 20.700 | 55.31 | 1144.92 |  | 145.52 | 17.60
测评合格编号:2021JS-02【新点造价软件V10.0安徽版】
E.1 分部分项工程量清单计价表
工程名称：室内安装工程 |  |  |  |  | 标段： |  |  |  |  | 第107页 共109页
序号 | 项目编码 | 项目名称 |  | 项目特征描述 |  | 计量 单位 | 工程量 | 金额（元）
[8 empty] | 综合单价 | 合价 |  | 其中
[11 empty] | 定额 人工费 | 定额 机械费 | 暂估价
488 | 030801006005 | 低压不锈钢管 |  | 1．名称：不锈钢管 2．规格：φ45*2.5 3．管道在安装过程中应分段进行气密性试验,安装完毕后再做系统总体气密性试验。管道安装完毕后应做耐压性强度试验。 4．管道安装前应进行清洗及脱脂处理 5．具体详见图纸、图集、答疑、招标文件、政府相关文件、规范等其他资料，满足验收要求 |  | m | 734.960 | 67.22 | 49404.01 |  | 5960.53 | 734.96
489 | 030801006006 | 低压不锈钢管 |  | 1．名称：不锈钢管 2．规格：φ108*3.0 3．管道在安装过程中应分段进行气密性试验,安装完毕后再做系统总体气密性试验。管道安装完毕后应做耐压性强度试验。 4．管道安装前应进行清洗及脱脂处理 5．具体详见图纸、图集、答疑、招标文件、政府相关文件、规范等其他资料，满足验收要求 |  | m | 78.140 | 187.12 | 14621.56 |  | 1058.80 | 769.68
490 | 031008004001 | 气体汇流排 |  | 1．名称：全自动切换氧气汇流排 2．规格、型号：5+5 3．自动切换瓶、含气体瓶 4．具体详见图纸、图集、答疑、招标文件、政府相关文件、规范等其他资料，满足验收要求 |  | 组 | 1.000 | 38460.81 | 38460.81 |  | 174.02 | 93.20
491 | 031008003001 | 气体报警箱 |  | 1．名称：气体报警箱 2．具体详见图纸、图集、答疑、招标文件、政府相关文件、规范等其他资料，满足验收要求 |  | 台 | 1.000 | 3016.75 | 3016.75 |  | 44.24 | 117.35
492 | 031008003002 | 气体阀门箱 |  | 1．名称：气体阀门箱 2．具体详见图纸、图集、答疑、招标文件、政府相关文件、规范等其他资料，满足验收要求 |  | 台 | 9.000 | 2466.75 | 22200.75 |  | 398.16 | 1056.15
493 | 031008003003 | 氧气二级稳压箱 |  | 1．名称：氧气二级稳压箱 2．具体详见图纸、图集、答疑、招标文件、政府相关文件、规范等其他资料，满足验收要求 |  | 台 | 9.000 | 2716.75 | 24450.75 |  | 398.16 | 1056.15
494 | 030601004001 | 流量仪表 |  | 1．名称：氧气流量计 2．具体详见图纸、图集、答疑、招标文件、政府相关文件、规范等其他资料，满足验收要求 |  | 台 | 9.000 | 2686.65 | 24179.85 |  | 182.70 | 40.14
495 | 031008014001 | 气体终端 |  | 1．名称：吸引终端（德标） 2．具体详见图纸、图集、答疑、招标文件、政府相关文件、规范等其他资料，满足验收要求 |  | 个 | 559.000 | 642.01 | 358883.59 |  | 6182.54
496 | 031008014002 | 气体终端 |  | 1．名称：氧气终端（德标） 2．具体详见图纸、图集、答疑、招标文件、政府相关文件、规范等其他资料，满足验收要求 |  | 个 | 559.000 | 470.01 | 262735.59 |  | 6182.54
测评合格编号:2021JS-02【新点造价软件V10.0安徽版】
E.1 分部分项工程量清单计价表
工程名称：室内安装工程 |  |  |  |  | 标段： |  |  |  |  | 第108页 共109页
序号 | 项目编码 | 项目名称 |  | 项目特征描述 |  | 计量 单位 | 工程量 | 金额（元）
[8 empty] | 综合单价 | 合价 |  | 其中
[11 empty] | 定额 人工费 | 定额 机械费 | 暂估价
497 | 031008013001 | 医疗设备带 |  | 1．名称：设备带 2．具体详见图纸、图集、答疑、招标文件、政府相关文件、规范等其他资料，满足验收要求 |  | m | 922.770 | 277.06 | 255662.66 |  | 5296.70 | 33911.80
498 | 030404034008 | 照明开关 |  | 1．名称：灯开关 2．其他：未尽事宜详见图纸、图集、答疑、招标文件、政府相关文件、规范等其他资料，满足验收要求。 |  | 个 | 386.000 | 14.43 | 5569.98 |  | 1513.12
499 | 030412005003 | 荧光灯 |  | 1．名称：阅读灯 2．其他：未尽事宜详见图纸、图集、答疑、招标文件、政府相关文件、规范等其他资料，满足验收要求。 |  | 套 | 386.000 | 155.84 | 60154.24 |  | 7079.24
500 | 030404035009 | 插座 |  | 1．名称：五孔插座 2．规格型号：220V 10A 3．其他：未尽事宜详见图纸、图集、答疑、招标文件、政府相关文件、规范等其他资料，满足验收要求。 |  | 个 | 386.000 | 21.36 | 8244.96 |  | 1513.12
501 | 030807002001 | 低压焊接阀门 |  | 1．名称：阀门 2．型号、规格：φ8 3．连接形式：焊接 4．其他：未尽事宜详见图纸、图集、答疑、招标文件、政府相关文件、规范等其他资料，满足验收要求。 |  | 个 | 186.000 | 75.70 | 14080.20 |  | 2812.32 | 1569.84
502 | 030807002002 | 低压焊接阀门 |  | 1．名称：阀门 2．型号、规格：φ10 3．连接形式：焊接 4．其他：未尽事宜详见图纸、图集、答疑、招标文件、政府相关文件、规范等其他资料，满足验收要求。 |  | 个 | 1.000 | 85.70 | 85.70 |  | 15.12 | 8.44
503 | 030807002003 | 低压焊接阀门 |  | 1．名称：阀门 2．型号、规格：φ25 3．连接形式：焊接 4．其他：未尽事宜详见图纸、图集、答疑、招标文件、政府相关文件、规范等其他资料，满足验收要求。 |  | 个 | 21.000 | 131.67 | 2765.07 |  | 391.02 | 216.72
504 | 031002001006 | 管道支吊架制作与安装 |  | 1、名称：管道支架 2、规格：支吊架面漆为灰色调和漆 3、其他：具体详见图纸﹑图集、答疑﹑招标文件、政府相关文件、规范等其它资料，满足验收要求 |  | kg | 1010.300 | 12.01 | 12133.70 |  | 4354.39 | 1555.86
|  | 分部小计 | [6 empty] | 1246301.93
| 7 | 其他 | [6 empty] | 257528.26
测评合格编号:2021JS-02【新点造价软件V10.0安徽版】
E.1 分部分项工程量清单计价表
工程名称：室内安装工程 |  |  |  |  | 标段： |  |  |  |  | 第109页 共109页
序号 | 项目编码 | 项目名称 |  | 项目特征描述 |  | 计量 单位 | 工程量 | 金额（元）
[8 empty] | 综合单价 | 合价 |  | 其中
[11 empty] | 定额 人工费 | 定额 机械费 | 暂估价
505 | WB031002009001 | 凿槽、刨沟 |  | 1．名称：凿槽、刨沟及恢复 2．其他：未尽事宜详见图纸、图集、答疑、招标文件、政府相关文件、规范等其他资料，满足验收要求。 |  | m | 3000.000 | 9.18 | 27540.00 |  | 11760.00
506 | WB031002008001 | 抗震支架安装 |  | 1．名称：抗震支架 2．其他：未尽事宜详见图纸、图集、答疑、招标文件、政府相关文件、规范等其他资料，满足验收要求。 |  | 项 | 1.000 | 35000.00 | 35000.00
507 | 031002003001 | 套管制作与安装 |  | 1．名称：刚性防水套管 2．规格：DN50以内 3．其他：未尽事宜详见图纸、图集、答疑、招标文件、政府相关文件、规范等其他资料，满足验收要求。 |  | 个 | 4.000 | 192.27 | 769.08 |  | 332.08 | 89.72
508 | 031002003002 | 套管制作与安装 |  | 1．名称：刚性防水套管 2．规格：DN80以内 3．其他：未尽事宜详见图纸、图集、答疑、招标文件、政府相关文件、规范等其他资料，满足验收要求。 |  | 个 | 10.000 | 223.61 | 2236.10 |  | 926.80 | 268.40
509 | 031002003003 | 套管制作与安装 |  | 1．名称：刚性防水套管 2．规格：DN100 3．其他：未尽事宜详见图纸、图集、答疑、招标文件、政府相关文件、规范等其他资料，满足验收要求。 |  | 个 | 32.000 | 272.71 | 8726.72 |  | 3463.04 | 1289.60
510 | 031002003004 | 套管制作与安装 |  | 1．名称：刚性防水套管 2．规格：DN150 3．其他：未尽事宜详见图纸、图集、答疑、招标文件、政府相关文件、规范等其他资料，满足验收要求。 |  | 个 | 10.000 | 342.72 | 3427.20 |  | 1296.40 | 470.50
511 | 031301017001 | 脚手架搭拆 |  | 1．名称：脚手架搭拆 |  | 项 | 1.000 | 112493.68 | 112493.68 |  | 32082.30
512 | WB031301001001 | 建筑物超高增加费 |  | 1．名称：建筑物超高增加费 |  | 项 | 1.000 | 45757.47 | 45757.47 |  | 22807.80
513 | 031301012001 | 工程系统检测、检验 |  | 1．名称：工程系统检测、检验 |  | 项 | 1.000 | 21578.01 | 21578.01 |  | 5419.10 | 10064.06
|  | 分部小计 | [6 empty] | 257528.26
测评合格编号:2021JS-02【新点造价软件V10.0安徽版】

## 5.3 附录F 措施项目清单计价表
附录F 措施项目清单与计价表
工程名称：室内安装工程 |  |  |  | 标段： |  |  | 第1页 共1页
序号 | 项目编码 |  | 项目名称 |  | 计算基础 | 费率（%） |  | 金额（元）
1 | JC-01 |  | 夜间施工增加费 |  | 2104036.67 | 0.500 |  | 10520.18
2 | JC-02 |  | 二次搬运费 |  | 2104036.67 | 1.000 |  | 21040.37
3 | JC-03 |  | 冬雨季施工增加费 |  | 2104036.67 | 0.800 |  | 16832.29
4 | JC-04 |  | 已完工程及设备保护费 |  | 2104036.67 | 0.100 |  | 2104.04
5 | JC-05 |  | 工程定位复测费 |  | 2104036.67 | 1.000 |  | 21040.37
6 | JC-06 |  | 非夜间施工照明费 |  | 2104036.67
7 | JC-07 |  | 临时保护设施费 |  | 2104036.67 | 0.200 |  | 4208.07
8 | JC-08 |  | 赶工措施费 |  | 2104036.67
合 计 | [7 empty] | 75745.32
测评合格编号:2021JS-02【新点造价软件V10.0安徽版】

## 5.4 附录G 不可竞争项目清单与计价表
附录G 不可竞争项目清单与计价表
工程名称：室内安装工程 |  |  |  | 标段： |  |  | 第1页 共1页
序号 | 项目编码 |  | 项目名称 |  | 计算基数 | 费率（%） |  | 金额（元）
1 | JF-01 |  | 环境保护费 |  | 2104036.67 | 3.280 |  | 69012.40
2 | JF-02 |  | 文明施工费 |  | 2104036.67 | 5.120 |  | 107726.68
3 | JF-03 |  | 安全施工费 |  | 2104036.67 | 4.130 |  | 86896.71
4 | JF-04 |  | 临时设施费 |  | 2104036.67 | 8.100 |  | 170426.97
5 | JF-05 |  | 环境保护税 |  | 0
合 计 | [7 empty] | 434062.76
测评合格编号:2021JS-02【新点造价软件V10.0安徽版】

## 5.5 H.1 其他项目清单与计价汇总表
H.1 其他项目清单与计价汇总表
工程名称：室内安装工程 |  |  | 标段： |  | 第1页 共1页
序号 | 项目名称 |  |  | 金额(元)
1 | 暂列金额
2 | 专业工程暂估价
3 | 计日工
4 | 总承包服务费
合 计
测评合格编号:2021JS-02【新点造价软件V10.0安徽版】

## 5.6 H.2 暂列金额明细表
H.2 暂列金额明细表
工程名称：室内安装工程 |  |  |  | 标段： |  | 第1页 共1页
序号 | 项目名称 |  | 计量单位 |  | 暂定金额(元) |  | 备注
合 计
测评合格编号:2021JS-02【新点造价软件V10.0安徽版】
说明：此表由招标人填写，如不能详列，也可只列暂定金额总额，投款人应将上述暂列金额计入投标总价中。

## 5.7 H.3 专业工程暂估价计价表
H.3 专业工程暂估价计价表
工程名称：室内安装工程 |  |  |  | 标段： |  | 第1页 共1页
序号 | 工程名称 |  | 工程内容 |  | 金额(元) |  | 备注
合 计
测评合格编号:2021JS-02【新点造价软件V10.0安徽版】
说明：此表中“金额”由招标人填写。投标时，投标人应按招标人所列金额计入投标总价中。结算时按合同约定结算金额填写。

## 5.8 H.4 计日工表
H.4 计日工表
工程名称：室内安装工程 |  |  |  | 标段： |  |  | 第1页 共1页
编码 | 项目名称 |  | 单位 |  | 数量 | 综合单价 |  | 合价（元）
一 | 人工
人工费小计
二 | 材料
材料费小计
三 | 施工机械
施工机械费小计
合 计
测评合格编号:2021JS-02【新点造价软件V10.0安徽版】
说明：此表项目名称、数量由招标人填写，编制最高投标限价时，综合单价由招标人按有关计价规定确定；投标时，综合单价由投标人自主报价，按招标人所列数量计算合价计入投标总价中。结算时，按发承包双方确认的实际数量计算。

## 5.9 H.5 总承包服务费计价表
H.5 总承包服务费计价表
工程名称：室内安装工程 |  |  |  | 标段： |  |  | 第1页 共1页
序号 | 工程名称 |  | 项目价值(元) |  | 服务内容 | 费率(％) |  | 金额(元)
1 | 发包人发包专业工程 |  |  |  |  | 100.000
2 | 发包人供应材料 |  |  |  |  | 100.000
合 计
测评合格编号:2021JS-02【新点造价软件V10.0安徽版】

## 5.10 附录I 税金计价表
附录I 税金计价表
工程名称：室内安装工程 |  |  |  | 标段： |  | 第1页 共1页
序号 | 项目名称 |  | 计算基础 |  | 计算基数 |  | 费率(％) | 金额(元)
1 | 增值税 |  | 分部分项工程费+措施项目费+不可竞争费+其他项目费 |  | 21280996.56 |  | 9.000 | 1915289.69
合 计 | [7 empty] | 1915289.69
测评合格编号:2021JS-02【新点造价软件V10.0安徽版】

## 6.1 D.3 单位工程最高投标限价汇总表
D.3 单位工程最高投标限价汇总表
工程名称：室外安装工程 |  |  | 标段： |  |  | 第1页 共1页
序号 | 汇总内容 |  |  | 金额(元) | 其中：材料、设备暂估价（元）
1 | 分部分项工程费 |  |  | 822949.97
1.1 | 排水系统 |  |  | 383871.85
1.2 | 消防水系统 |  |  | 203434.78
1.3 | 室外排管 |  |  | 58258.80
1.4 | 室外医气管道 |  |  | 118834.56
1.5 | 其他 |  |  | 58549.98
2 | 措施项目费 |  |  | 5927.69
2.1 | 夜间施工增加费 |  |  | 823.29
2.2 | 二次搬运费 |  |  | 1646.58
2.3 | 冬雨季施工增加费 |  |  | 1317.26
2.4 | 已完工程及设备保护费 |  |  | 164.66
2.5 | 工程定位复测费 |  |  | 1646.58
2.6 | 非夜间施工照明费
2.7 | 临时保护设施费 |  |  | 329.32
2.8 | 赶工措施费
3 | 不可竞争费 |  |  | 33968.92
3.1 | 安全文明施工费 |  |  | 33968.92
3.2 | 环境保护税
4 | 其他项目
4.1 | 暂列金额
4.2 | 专业工程暂估价
4.3 | 计日工
4.4 | 总承包服务费
5 | 税金 |  |  | 77656.19
工程造价=1+2+3+4+5 |  |  |  | 940502.77
测评合格编号:2021JS-02【新点造价软件V10.0安徽版】

## 6.2 E.1 分部分项工程量清单计价表(所有标题)
E.1 分部分项工程量清单计价表
工程名称：室外安装工程 |  |  |  |  | 标段： |  |  |  |  | 第1页 共5页
序号 | 项目编码 | 项目名称 |  | 项目特征描述 |  | 计量 单位 | 工程量 | 金额（元）
[8 empty] | 综合单价 | 合价 |  | 其中
[11 empty] | 定额 人工费 | 定额 机械费 | 暂估价
| 1 | 排水系统 | [6 empty] | 383871.85
1 | 040501001001 | 混凝土管道铺设(人机配合下管) |  | 1．名称：II级钢筋混凝土涵管 2．连接方式：详见图纸 3．管径：DN300 4．具体详见图纸、图集、答疑、招标文件、政府相关文件、规范等其他资料，满足验收要求 |  | m | 375.840 | 99.43 | 37369.77 |  | 3683.23 | 1525.91
2 | 031001006001 | 塑料管 |  | 1．安装部位：PE实壁管 2．规格、压力等级：DN100 3．连接形式：胶圈接口 4．具体详见图纸、图集、答疑、招标文件、政府相关文件、规范等其他资料，满足验收要求 |  | m | 364.640 | 73.34 | 26742.70 |  | 2118.56 | 3.65
3 | 031001006002 | 塑料管 |  | 1．安装部位：PE实壁管 2．规格、压力等级：DN75 3．连接形式：胶圈接口 4．具体详见图纸、图集、答疑、招标文件、政府相关文件、规范等其他资料，满足验收要求 |  | m | 23.840 | 35.89 | 855.62 |  | 119.20
4 | 040504005001 | 预制钢筋混凝土检查井 |  | 1．名称：预制钢筋混凝土检查井 2．井筒规格：φ700 3．具体做法参照20S515 4．含防坠网 5．具体详见图纸、图集、答疑、招标文件、政府相关文件、规范等其他资料，满足验收要求 |  | 座 | 52.000 | 5517.38 | 286903.76 |  | 72530.64 | 3809.52
5 | ZB040504008001 | 整体化粪池 |  | 1．名称：10#化粪池 2．具体做法详见22S702 3．具体详见图纸、图集、答疑、招标文件、政府相关文件、规范等其他资料，满足验收要求 |  | 座 | 1.000 | 32000.00 | 32000.00
|  | 分部小计 | [6 empty] | 383871.85
| 2 | 消防水系统 | [6 empty] | 203434.78
6 | 031001007001 | 复合管 |  | 1、安装部位：室外 2、介质：消防给水 3、材质：钢丝网骨架塑料复合管 4、规格、压力等级：DN150 5、连接形式：电熔连接 6、未尽事宜详见图纸、图集、答疑、招标文件、政府相关文件、规范等其他资料，满足验收要求 |  | m | 2277.500 | 74.97 | 170744.18 |  | 20246.98 | 8859.48
7 | 031001007002 | 复合管 |  | 1、安装部位：室外 2、介质：消防给水 3、材质：钢丝网骨架塑料复合管 4、规格、压力等级：DN100 5、连接形式：电熔连接 6、未尽事宜详见图纸、图集、答疑、招标文件、政府相关文件、规范等其他资料，满足验收要求 |  | m | 63.100 | 56.77 | 3582.19 |  | 483.35 | 22.72
测评合格编号:2021JS-02【新点造价软件V10.0安徽版】
E.1 分部分项工程量清单计价表
工程名称：室外安装工程 |  |  |  |  | 标段： |  |  |  |  | 第2页 共5页
序号 | 项目编码 | 项目名称 |  | 项目特征描述 |  | 计量 单位 | 工程量 | 金额（元）
[8 empty] | 综合单价 | 合价 |  | 其中
[11 empty] | 定额 人工费 | 定额 机械费 | 暂估价
8 | 030901012001 | 消防水泵接合器 |  | 1．名称：消火栓水泵接合器 2．型号、规格：SQS150-A型 3．外包50mm离心玻璃棉并设置0.5mm铝箔保护层 4．未尽事宜详见图纸、图集、答疑、招标文件、政府相关文件、规范等其他资料，满足验收要求 |  | 套 | 2.000 | 1804.86 | 3609.72 |  | 189.56 | 26.02
9 | 030901012002 | 喷淋水泵接合器 |  | 1．名称：喷淋水泵接合器 2．型号、规格：SQS150-A型 3．外包50mm离心玻璃棉并设置0.5mm铝箔保护层 4．未尽事宜详见图纸、图集、答疑、招标文件、政府相关文件、规范等其他资料，满足验收要求 |  | 套 | 2.000 | 1804.86 | 3609.72 |  | 189.56 | 26.02
10 | 031003003001 | 焊接法兰阀门 |  | 1．名称：闸阀 2．规格、压力等级：DN100 3．连接形式：法兰连接，含连接法兰 4．未尽事宜详见图纸、图集、答疑、招标文件、政府相关文件、规范等其他资料，满足验收要求 |  | 个 | 1.000 | 658.61 | 658.61 |  | 43.12 | 3.94
11 | 031003003002 | 焊接法兰阀门 |  | 1．名称：闸阀 2．规格、压力等级：DN200 3．连接形式：法兰连接，含连接法兰 4．未尽事宜详见图纸、图集、答疑、招标文件、政府相关文件、规范等其他资料，满足验收要求 |  | 个 | 2.000 | 2201.39 | 4402.78 |  | 153.72 | 54.34
12 | 031001005001 | 铸铁管 |  | 1．名称：铸铁管 2．规格、压力等级：DN100 3．连接形式：胶圈柔性接口 4．管道外壁刷冷底子油一道，石油沥青二道，并有加强包扎层及外保护管 5．未尽事宜详见图纸、图集、答疑、招标文件、政府相关文件、规范等其他资料，满足验收要求 |  | m | 44.680 | 104.87 | 4685.59 |  | 419.10 | 274.78
13 | 040504001001 | 砌筑检查井 |  | 1．名称：接合器检查井 2．未尽事宜详见图纸、图集、答疑、招标文件、政府相关文件、规范等其他资料，满足验收要求 |  | 座 | 4.000 | 1089.27 | 4357.08 |  | 324.24
14 | 040504001002 | 砌筑检查井 |  | 1．名称：阀门井 2．未尽事宜详见图纸、图集、答疑、招标文件、政府相关文件、规范等其他资料，满足验收要求 |  | 座 | 3.000 | 2594.97 | 7784.91 |  | 1659.84 | 203.91
|  | 分部小计 | [6 empty] | 203434.78
| 3 | 室外排管 | [6 empty] | 58258.80
测评合格编号:2021JS-02【新点造价软件V10.0安徽版】
E.1 分部分项工程量清单计价表
工程名称：室外安装工程 |  |  |  |  | 标段： |  |  |  |  | 第3页 共5页
序号 | 项目编码 | 项目名称 |  | 项目特征描述 |  | 计量 单位 | 工程量 | 金额（元）
[8 empty] | 综合单价 | 合价 |  | 其中
[11 empty] | 定额 人工费 | 定额 机械费 | 暂估价
15 | 030411001001 | 配管 |  | 1、名称：电气穿线管 2、材质：塑料 3、规格：7孔梅花管 4、配置要求：埋地 5、未尽事宜详见图纸、图集、答疑、招标文件、政府相关文件、规范等其他资料，满足验收要求 |  | m | 1400.000 | 20.17 | 28238.00 |  | 2072.00 | 70.00
16 | 030411001002 | 配管 |  | 1、名称：电气穿线管 2、材质：塑料 3、规格：PVC-110管 4、配置要求：埋地 5、未尽事宜详见图纸、图集、答疑、招标文件、政府相关文件、规范等其他资料，满足验收要求 |  | m | 700.000 | 17.95 | 12565.00 |  | 1036.00 | 35.00
17 | 040504001003 | 检查井 |  | 1、名称：室外弱电井 2、材质：参考尺寸900*1200*1300 3、其他详见设计图纸、图集、招标文件、招标文件补疑、政府相关文件、规范等其他资料，满足验收要求 |  | 座 | 10.000 | 1745.58 | 17455.80 |  | 4137.00 | 102.50
|  | 分部小计 | [6 empty] | 58258.80
| 4 | 室外医气管道 | [6 empty] | 118834.56
18 | 030801001001 | 低压碳钢管 |  | 1．名称：碳钢管 2．规格：DN200 3．连接形式、焊接方法：焊接 4．含连接管件，管道清洗、脱脂、焊缝检测、耐压性强度试验、气密性试验及防腐处理等 5．其他详见设计图纸、图集、招标文件、招标文件补疑、政府相关文件、规范等其他资料，满足验收要求 |  | m | 110.000 | 156.34 | 17197.40 |  | 1490.50 | 1494.90
19 | 030801001002 | 低压碳钢管 |  | 1．名称：碳钢管 2．规格：DN100 3．连接形式、焊接方法：焊接 4．含连接管件，管道清洗、脱脂、焊缝检测、耐压性强度试验、气密性试验及防腐处理等 5．其他详见设计图纸、图集、招标文件、招标文件补疑、政府相关文件、规范等其他资料，满足验收要求 |  | m | 110.000 | 62.30 | 6853.00 |  | 938.30 | 790.90
20 | 030801006001 | 低压不锈钢管 |  | 1．名称：不锈钢管 2．规格：DN100 3．焊接方法：焊接 4．含连接管件，管道清洗、脱脂、焊缝检测、耐压性强度试验、气密性试验及防腐处理等 5．其他详见设计图纸、图集、招标文件、招标文件补疑、政府相关文件、规范等其他资料，满足验收要求 |  | m | 162.000 | 188.25 | 30496.50 |  | 2258.28 | 1611.90
测评合格编号:2021JS-02【新点造价软件V10.0安徽版】
E.1 分部分项工程量清单计价表
工程名称：室外安装工程 |  |  |  |  | 标段： |  |  |  |  | 第4页 共5页
序号 | 项目编码 | 项目名称 |  | 项目特征描述 |  | 计量 单位 | 工程量 | 金额（元）
[8 empty] | 综合单价 | 合价 |  | 其中
[11 empty] | 定额 人工费 | 定额 机械费 | 暂估价
21 | 030801006002 | 低压不锈钢管 |  | 1．名称：不锈钢管 2．规格：DN50 3．焊接方法：焊接 4．含连接管件，管道清洗、脱脂、焊缝检测、耐压性强度试验、气密性试验及防腐处理等 5．其他详见设计图纸、图集、招标文件、招标文件补疑、政府相关文件、规范等其他资料，满足验收要求 |  | m | 162.000 | 90.63 | 14682.06 |  | 1373.76 | 307.80
22 | 031002001001 | 管道支吊架制作与安装 |  | 1．名称：管道支架 2．材质：06Cr19Ni10 3．管架形式：J2-50B-100-150-S-F 4．其他详见设计图纸、图集、招标文件、招标文件补疑、政府相关文件、规范等其他资料，满足验收要求 |  | 套 | 64.000 | 550.00 | 35200.00
23 | 031002001002 | 管道支吊架制作与安装 |  | 1．名称：管道支架 2．材质：Q235-B 3．管架形式：J2-200B-150-200-C1-F 4．其他详见设计图纸、图集、招标文件、招标文件补疑、政府相关文件、规范等其他资料，满足验收要求 |  | 套 | 21.000 | 350.00 | 7350.00
24 | 031002001003 | 管道支吊架制作与安装 |  | 1．名称：管道支架 2．材质：Q235-B 3．管架形式：J2-100B-100-150-C1-F 4．其他详见设计图纸、图集、招标文件、招标文件补疑、政府相关文件、规范等其他资料，满足验收要求 |  | 套 | 21.000 | 210.00 | 4410.00
25 | 031002001004 | 管道支吊架制作与安装 |  | 1．名称：管道支架 2．材质：Q235-B 3．管架形式：J2-100B-100-150-C1-F 4．其他详见设计图纸、图集、招标文件、招标文件补疑、政府相关文件、规范等其他资料，满足验收要求 |  | kg | 220.100 | 12.02 | 2645.60 |  | 948.63 | 338.95
|  | 分部小计 | [6 empty] | 118834.56
| 5 | 其他 | [6 empty] | 58549.98
26 | 040503001001 | 管道支墩(挡墩) |  | 1、混凝土强度等级：商品混凝土 C15 2、部位：给水管、消防管道在弯头、改变管径处、三通四通端头、堵头和阀门处等均设混凝土支墩和基础，支墩做法详见国标图集10S505 3、含模板费用 |  | m3 | 10.000 | 724.46 | 7244.60 |  | 2528.70 | 435.20
测评合格编号:2021JS-02【新点造价软件V10.0安徽版】
E.1 分部分项工程量清单计价表
工程名称：室外安装工程 |  |  |  |  | 标段： |  |  |  |  | 第5页 共5页
序号 | 项目编码 | 项目名称 |  | 项目特征描述 |  | 计量 单位 | 工程量 | 金额（元）
[8 empty] | 综合单价 | 合价 |  | 其中
[11 empty] | 定额 人工费 | 定额 机械费 | 暂估价
27 | WB040501023001 | 管道垫层 |  | 1、名称：管道垫层 2、基础材质及厚度：C15，厚度150mm 4、具体详见施工图纸、图集、招标文件及招标文件补疑、政府相关文件、规范等其它资料 |  | m3 | 6.210 | 405.89 | 2520.58 |  | 304.29
28 | WB040501023002 | 管道基础 |  | 1、名称：管道基础 2、基础材质及厚度：C25 4、具体详见施工图纸、图集、招标文件及招标文件补疑、政府相关文件、规范等其它资料 |  | m3 | 36.760 | 446.57 | 16415.91 |  | 2676.13
29 | 010101003001 | 挖沟槽土方 |  | 1、土壤类别：详见图纸 2、挖土深度：根据图纸 3、具体详见图纸、图集、答疑、招标文件、政府相关文件、规范等其他资料，满足验收要求 |  | m3 | 924.000 | 4.70 | 4342.80 |  | 360.36 | 2966.04
30 | WB010101011001 | 人工清底 |  | 1、土壤类别：详见图纸 2、挖土深度：根据图纸 3、具体详见图纸、图集、答疑、招标文件、政府相关文件、规范等其他资料，满足验收要求 |  | m2 | 840.000 | 10.53 | 8845.20 |  | 6350.40
31 | 010103001001 | 回填方 |  | 1、部位：土方回填 2、密实度要求：详见图纸，满足设计及现场要求 3、填方材料品种：满足设计及现场要求 4、具体详见图纸、图集、答疑、招标文件、政府相关文件、规范等其他资料，满足验收要求 |  | m3 | 821.030 | 15.51 | 12734.18 |  | 7586.32 | 1724.16
32 | 010103002001 | 余方弃置 |  | 1、种类：多余土方 2、运距：弃土运距投标人自行考虑 3、具体详见图纸、图集、答疑、招标文件、政府相关文件、规范等其他资料，满足验收要求 |  | m3 | 102.970 | 38.68 | 3982.88 |  | 28.83 | 3017.02
33 | 031301017001 | 脚手架搭拆 |  | 1．名称：室外脚手架搭拆 2．具体详见图纸、图集、答疑、招标文件、政府相关文件、规范等其他资料，满足验收要求 |  | 项 | 1.000 | 2463.83 | 2463.83 |  | 702.65
|  | 分部小计 | [6 empty] | 58549.98
测评合格编号:2021JS-02【新点造价软件V10.0安徽版】

## 6.3 附录F 措施项目清单计价表
附录F 措施项目清单与计价表
工程名称：室外安装工程 |  |  |  | 标段： |  |  | 第1页 共1页
序号 | 项目编码 |  | 项目名称 |  | 计算基础 | 费率（%） |  | 金额（元）
1 | JC-01 |  | 夜间施工增加费 |  | 164657.91 | 0.500 |  | 823.29
2 | JC-02 |  | 二次搬运费 |  | 164657.91 | 1.000 |  | 1646.58
3 | JC-03 |  | 冬雨季施工增加费 |  | 164657.91 | 0.800 |  | 1317.26
4 | JC-04 |  | 已完工程及设备保护费 |  | 164657.91 | 0.100 |  | 164.66
5 | JC-05 |  | 工程定位复测费 |  | 164657.91 | 1.000 |  | 1646.58
6 | JC-06 |  | 非夜间施工照明费 |  | 164657.91
7 | JC-07 |  | 临时保护设施费 |  | 164657.91 | 0.200 |  | 329.32
8 | JC-08 |  | 赶工措施费 |  | 164657.91
合 计 | [7 empty] | 5927.69
测评合格编号:2021JS-02【新点造价软件V10.0安徽版】

## 6.4 附录G 不可竞争项目清单与计价表
附录G 不可竞争项目清单与计价表
工程名称：室外安装工程 |  |  |  | 标段： |  |  | 第1页 共1页
序号 | 项目编码 |  | 项目名称 |  | 计算基数 | 费率（%） |  | 金额（元）
1 | JF-01 |  | 环境保护费 |  | 164657.91 | 3.280 |  | 5400.78
2 | JF-02 |  | 文明施工费 |  | 164657.91 | 5.120 |  | 8430.48
3 | JF-03 |  | 安全施工费 |  | 164657.91 | 4.130 |  | 6800.37
4 | JF-04 |  | 临时设施费 |  | 164657.91 | 8.100 |  | 13337.29
5 | JF-05 |  | 环境保护税 |  | 0
合 计 | [7 empty] | 33968.92
测评合格编号:2021JS-02【新点造价软件V10.0安徽版】

## 6.5 H.1 其他项目清单与计价汇总表
H.1 其他项目清单与计价汇总表
工程名称：室外安装工程 |  |  | 标段： |  | 第1页 共1页
序号 | 项目名称 |  |  | 金额(元)
1 | 暂列金额
2 | 专业工程暂估价
3 | 计日工
4 | 总承包服务费
合 计
测评合格编号:2021JS-02【新点造价软件V10.0安徽版】

## 6.6 H.2 暂列金额明细表
H.2 暂列金额明细表
工程名称：室外安装工程 |  |  |  | 标段： |  | 第1页 共1页
序号 | 项目名称 |  | 计量单位 |  | 暂定金额(元) |  | 备注
合 计
测评合格编号:2021JS-02【新点造价软件V10.0安徽版】
说明：此表由招标人填写，如不能详列，也可只列暂定金额总额，投款人应将上述暂列金额计入投标总价中。

## 6.7 H.3 专业工程暂估价计价表
H.3 专业工程暂估价计价表
工程名称：室外安装工程 |  |  |  | 标段： |  | 第1页 共1页
序号 | 工程名称 |  | 工程内容 |  | 金额(元) |  | 备注
合 计
测评合格编号:2021JS-02【新点造价软件V10.0安徽版】
说明：此表中“金额”由招标人填写。投标时，投标人应按招标人所列金额计入投标总价中。结算时按合同约定结算金额填写。

## 6.8 H.4 计日工表
H.4 计日工表
工程名称：室外安装工程 |  |  |  | 标段： |  |  | 第1页 共1页
编码 | 项目名称 |  | 单位 |  | 数量 | 综合单价 |  | 合价（元）
一 | 人工
人工费小计
二 | 材料
材料费小计
三 | 施工机械
施工机械费小计
合 计
测评合格编号:2021JS-02【新点造价软件V10.0安徽版】
说明：此表项目名称、数量由招标人填写，编制最高投标限价时，综合单价由招标人按有关计价规定确定；投标时，综合单价由投标人自主报价，按招标人所列数量计算合价计入投标总价中。结算时，按发承包双方确认的实际数量计算。

## 6.9 H.5 总承包服务费计价表
H.5 总承包服务费计价表
工程名称：室外安装工程 |  |  |  | 标段： |  |  | 第1页 共1页
序号 | 工程名称 |  | 项目价值(元) |  | 服务内容 | 费率(％) |  | 金额(元)
1 | 发包人发包专业工程 |  |  |  |  | 100.000
2 | 发包人供应材料 |  |  |  |  | 100.000
合 计
测评合格编号:2021JS-02【新点造价软件V10.0安徽版】

## 6.10 附录I 税金计价表
附录I 税金计价表
工程名称：室外安装工程 |  |  |  | 标段： |  | 第1页 共1页
序号 | 项目名称 |  | 计算基础 |  | 计算基数 |  | 费率(％) | 金额(元)
1 | 增值税 |  | 分部分项工程费+措施项目费+不可竞争费+其他项目费 |  | 862846.58 |  | 9.000 | 77656.19
合 计 | [7 empty] | 77656.19
测评合格编号:2021JS-02【新点造价软件V10.0安徽版】