## Sheet1
安医大第一附属医院外科二号楼标识数量及预算清单
项目名称：安医大第一附属医院外科二号楼
阶段：第一期
版本号：NO.1
户外标识（A）
编号 | 名称 | 参考图例 | 规格(mm) | 单位 | 数量 | 预算单价 | 预算总价 | 工艺说明 | 备注
A-01 | 大厅导诊台 /服务台 |  | H=250 | 套 | 1 | 238 | 238 | 5mm厚亚克力+喷金属漆+背胶
A-02 | 大厅总索引 |  | 1550x650/2500x1550 | 套 | 2 | 22848 | 45696 | 1.5mm厚不锈钢钣金造型立地式+金属汽车漆+注模铝合金模块面板+图文丝网印刷
A-03 | 服务窗口标识 |  | 1500x250 | 套 | 15 | 71 | 1065 | 户外车贴异形雕刻造型+数码彩印+背胶
A-04 | 电梯楼层索引（外） |  | 1650x600 | 套 | 60 | 1904 | 114240 | 主体5MM+3MM组合造型底板+注模铝合金模块面板内嵌+铝板热弯造型+汽车烤漆+图文丝印
A-05 | 电梯楼层索引（内） |  | 900x600 | 套 | 8 | 238 | 1904 | 10mm厚注铝造型箱体+亚克力盖板+造型底板内嵌+车贴写真自配
A-06 | 电梯功能编号牌 |  | 1500x250 | 套 | 92 | 269 | 24748 | 3mm厚亚克力雕刻造型+背面丝印+封底色+背胶
A-07 | 过道灯箱指示 |  | 3000x300 | 套 | 8 | 5950 | 47600 | 注模90MM厚半圆弧度铝箱体+乳白透光灯片+LED光源+造型装饰+汽车烤漆+图文丝印+吊式安装
A-08 | 过道贴墙指示牌 |  | 1500x600 | 套 | 18 | 1499 | 26982 | 主体5MM造型底板+铝板热弯造型+汽车烤漆+图文丝印
A-09 | 区域大科室 （吊挂） |  | 1500x300 | 套 | 8 | 4284 | 34272 | 注模90MM厚半圆弧度铝箱体+乳白透光灯片+LED光源+造型装饰+汽车烤漆+图文丝印+吊式安装
A-10 | 区域大科室 （贴墙） |  | 1500x300 | 套 | 21 | 750 | 15750 | 10mm厚高密度造型底板+1.2mm厚铝板折弯造型+金属汽车漆+图文丝网印刷
A-11 | 科室牌 (侧挑) |  | 280x250 | 套 | 35 | 214 | 7490 | 1.2mm厚铝板+折弯双面造型+金属汽车漆+图文丝网印刷+侧挑安装
A-12 | 科室牌 （贴墙） |  | 300x180 | 套 | 263 | 90 | 23670 | 8MM厚雕刻造型底板+1.2mm厚铝板+金属汽车漆+图文丝网印刷
A-13 | 病区护士站标识 |  | 1800x300 | 套 | 17 | 4760 | 80920 | 注模90MM厚半圆弧度铝箱体+乳白透光灯片+LED光源+造型装饰+汽车烤漆+图文丝印+吊式安装
A-14 | 病区医护介绍牌 |  | 2000x1000 | 套 | 17 | 3808 | 64736 | 10mm厚造型底板+亚克力组合有机盒+金属汽车漆+图文丝网印刷+贴墙安装 | 按照20个盒子算
A-15 | 病房号牌 (侧挑) |  | 280x250 | 套 | 209 | 214 | 44726 | 1.2mm厚铝板+折弯双面造型+金属汽车漆+图文丝网印刷+侧挑安装
A-16 | 床号牌 |  | 150*150 | 套 | 627 | 24 | 15048 | 3mm厚亚克力雕刻+喷专色+彩印内容+背胶
A-17 | 宣传栏 |  | 2400x1200 | 套 | 17 | 1904 | 32368 | 40MM厚镀锌钣金造型+书写式白磁板+金属汽车漆+图文丝网印刷
A-18 | 医护一栏表 |  | 2400x1200 | 套 | 17 | 3808 | 64736 | 10+5MM厚组合高密度造型底板+亚克力立体字+9mm亚克力盒+汽车烤漆+图文丝印
A-19 | 规章制度流程图 |  | 900x600 | 套 | 60 | 238 | 14280 | 10mm厚注铝造型箱体+亚克力盖板+造型底板内嵌+车贴写真自配
A-20 | 卫生间牌 （侧挑） |  | 280x320 | 套 | 26 | 286 | 7436 | 1.2mm厚铝板+折弯双面造型+金属汽车漆+图文丝网印刷+侧挑安装
A-21 | 卫生间牌 （贴墙） |  | 280x160 | 套 | 3 | 36 | 108 | 3mm厚亚克力雕刻+喷专色+彩印内容+背胶
A-22 | 电梯间牌 （侧挑） |  | 280x320 | 套 | 24 | 286 | 6864 | 1.2mm厚铝板+折弯双面造型+金属汽车漆+图文丝网印刷+侧挑安装
A-23 | 电梯间牌 （贴墙） |  | 280x160 | 套 | 24 | 36 | 864 | 3mm厚亚克力雕刻+喷专色+彩印内容+背胶
A-24 | 楼梯间牌 （侧挑） |  | 280x320 | 套 | 22 | 286 | 6292 | 1.2mm厚铝板+折弯双面造型+金属汽车漆+图文丝网印刷+侧挑安装
A-25 | 楼梯间牌 （贴墙） |  | 280x160 | 套 | 22 | 36 | 792 | 3mm厚亚克力雕刻+喷专色+彩印内容+背胶
A-26 | 消防疏散图 （病房内部） |  | 600x400 | 套 | 21 | 179 | 3759 | 3mm厚亚克力雕刻+喷专色+彩印内容+背胶
A-27 | 消防疏散图 （公共区域） |  | 300x200 | 套 | 242 | 48 | 11616 | 3mm厚亚克力雕刻+喷专色+彩印内容+背胶
A-28 | 消火栓标识 |  | 600x900 | 套 | 60 | 386 | 23160
A-29 | 灭火器标识 |  | 150x100 | 套 | 60 | 12 | 720
A-30 | 楼层号 |  | H=200 | 套 | 39 | 36 | 1404 | 3mm厚亚克力雕刻+喷专色+彩印内容+背胶
A-31 | 设备功能牌 |  | 250x80 | 套 | 22 | 14 | 308 | 3mm厚亚克力雕刻+喷专色+彩印内容+背胶
A-32 | 温馨提示牌 |  | 280x100 | 套 | 120 | 24 | 2880 | 3mm厚亚克力雕刻+喷专色+彩印内容+背胶
A-33 | 玻璃防撞条 |  | H=150 | 套 | 30 | 24 | 720 | 户外白底车贴雕刻造型+数码彩印覆哑膜++背胶
合计 | 柒拾贰万柒仟叁佰玖拾贰元整 | [5 empty] | 727392