## 封-1 工程量清单
|  | 线路电气 |  |  | 工程
工 程 量 清 单
招 标 人： |  |  | 工 程 造 价 咨 询 人：
| (单位盖章) |  |  | (单位盖章)
法定代表人 或其授权人： |  |  | 法定代表人 或其授权人：
| (签字或盖章) |  |  | (签字或盖章)
编 制 人： |  |  | 复 核 人：
| (造价人员签字盖专用章) |  |  | (造价工程师签字盖专用章)
编 制 时 间： |  |  | 复 核 时 间：

## 表-01 总说明
总 说 明
工程名称：线路电气 |  | 第 1 页 共 1 页
一 工程概况 1、工程概况：由[建设单位]投资兴建的[工程名称]；座落于[工程地址]，建筑面积：[建筑面积(平方米)]平方米， 占地面积 平方米；建筑高度：[建筑物总高度(米)]米，层高[标准层高度(米)]米，层数[总层数]层， 结构形式：[结构类型]；基础类型：[基础类型]；装饰标准等。本期工程范围包括： ； 2、编制依据：本工程依据《[编制依据(执行报价规则)]》中工程量清单计价办法，根据[设计单位]设计的[工程名称]施工设计图计算实物工程量； 3、材料价格按照本地市场价计入； 4、管理费： 5、利润： 6、特殊材料、设备情况说明。 7、其他需特殊说明的问题。 二 现场条件 三 编制工程量清单的依据及有关资料 四 对施工工艺、材料的特殊要求 五 其它

## 表-05-1 分部分项工程量清单与计价表
分部分项工程量清单与计价表
工程名称：线路电气 |  |  | 标段：齐鲁工业大学历城校区(山东轻工业学院金融职业学院)电力增容工程 |  |  |  | 第 1 页 共 2 页
序号 | 项目编码 | 项目名称 |  | 项目特征 | 计量单位 | 工程数量 |  | 金额（元）
[8 empty] | 综合单价 | 合价 | 其中：暂估价
1 | 030408001001 | 电力电缆 |  | 1.名称:10kV电力电缆 2.型号:ZC-YJV22-8.7/15-3*120 3.材质:铜 4.敷设方式、部位:穿管敷设 5.电压等级(kV):10 6.其他:详见图纸设计 | m | 20
2 | 030408006001 | 电力电缆头 |  | 1.名称:户外冷缩终端头 2.型号:3*120 3.材质、类型:铜 4.电压等级（kV):10 5.其他:详见图纸设计 | 个 | 1
3 | 030408006002 | 电力电缆头 |  | 1.名称:户内冷缩终端头 2.型号:3*120 3.材质、类型:铜 4.电压等级（kV):10 5.其他:详见图纸设计 | 个 | 1
4 | 030408001002 | 电力电缆 |  | 1.名称:10kV电力电缆 2.型号:ZC-YJV22-8.7/15-3*70 3.材质:铜 4.敷设方式、部位:穿管敷设 5.电压等级(kV):10 6.其他:详见图纸设计 | m | 80
5 | 030408006003 | 电力电缆头 |  | 1.名称:户内冷缩终端头 2.型号:3*70 3.材质、类型:铜 4.电压等级（kV):10 5.其他:详见图纸设计 | 个 | 1
6 | 030408001003 | 电力电缆 |  | 1.名称:低压电缆 2.型号:WDZ-YJY23-0.6/1-4*185 3.材质:铜 4.敷设方式、部位:穿管敷设 5.电压等级(kV):0.4 6.其他:详见图纸设计 | m | 1270
本页小计
分部分项工程量清单与计价表
工程名称：线路电气 |  |  | 标段：齐鲁工业大学历城校区(山东轻工业学院金融职业学院)电力增容工程 |  |  |  | 第 2 页 共 2 页
序号 | 项目编码 | 项目名称 |  | 项目特征 | 计量单位 | 工程数量 |  | 金额（元）
[8 empty] | 综合单价 | 合价 | 其中：暂估价
7 | 030408001004 | 电力电缆 |  | 1.名称:低压电缆 2.型号:WDZ-YJY23-0.6/1-4*120 3.材质:铜 4.敷设方式、部位:穿管敷设 5.电压等级(kV):0.4 6.其他:详见图纸设计 | m | 350
8 | 030408001005 | 电力电缆 |  | 1.名称:低压电缆 2.型号:WDZ-YJY23-0.6/1-4*95 3.材质:铜 4.敷设方式、部位:穿管敷设 5.电压等级(kV):0.4 6.其他:详见图纸设计 | m | 100
9 | 030408006004 | 电力电缆头 |  | 1.名称:户内冷缩终端头 2.型号:4*185 3.材质、类型:铜 4.电压等级（kV):0.4 5.其他:详见图纸设计 | 个 | 8
10 | 030408006005 | 电力电缆头 |  | 1.名称:户内冷缩终端头 2.型号:4*120 3.材质、类型:铜 4.电压等级（kV):0.4 5.其他:详见图纸设计 | 个 | 2
11 | 030408006006 | 电力电缆头 |  | 1.名称:户内冷缩终端头 2.型号:4*95 3.材质、类型:铜 4.电压等级（kV):0.4 5.其他:详见图纸设计 | 个 | 2
12 | 030414015001 | 电缆试验 |  | 1.名称:交流耐压试验、泄漏试验 2.电压等级(kV):10 | 根 | 3
13 | 030408008001 | 防火堵洞 |  | 1.名称:防火堵洞 2.部位:保护管处 3.其他:综合考虑，详见图纸设计 | 处 | 5
14 | 030408003001 | 电缆保护管 |  | 1.名称:电缆保护管 2.材质:MPP 3.规格:φ175 4.敷设方式:埋地敷设 | m | 2206
本页小计
合 计

## 表-07 措施项目清单计价汇总表
措施项目清单计价汇总表
工程名称：线路电气 |  | 标段：齐鲁工业大学历城校区(山东轻工业学院金融职业学院)电力增容工程 | 第 1 页 共 1 页
序号 | 项目名称 |  |  | 金额（元）
1 | 总价措施项目
2 | 单价措施项目
合 计

## 表-08 总价措施项目清单与计价表
总价措施项目清单与计价表
工程名称：线路电气 |  | 标段：齐鲁工业大学历城校区(山东轻工业学院金融职业学院)电力增容工程 |  |  | 第 1 页 共 1 页
序号 | 项目名称 |  | 计算基础 | 费 率（%） |  | 金额（元） | 备注
1 | 夜间施工费
2 | 二次搬运费
3 | 冬雨季施工增加费
4 | 已完工程及设备保护费
合 计

## 表-09 单价措施项目清单与计价表
单价措施项目清单与计价表
工程名称：线路电气 |  |  | 标段：齐鲁工业大学历城校区(山东轻工业学院金融职业学院)电力增容工程 |  |  | 第 1 页 共 1 页
序号 | 项目编码 | 项目名称 项目特征 |  | 计量 单位 | 工程数量 |  | 金额（元）
[7 empty] | 综合单价 | 合价 | 其中：暂估价
本页小计
合 计

## 表-11 其他项目清单与计价汇总表
其他项目清单与计价汇总表
工程名称：线路电气 |  | 标段：齐鲁工业大学历城校区(山东轻工业学院金融职业学院)电力增容工程 |  | 第 1 页 共 1 页
序号 | 项目名称 |  | 计量单位 | 金额（元） | 备注
1 | 暂列金额 |  | 项 | 118514.12 | 详见暂列金额表
2 | 专业工程暂估价 |  | 项 |  | 详见专业工程暂估价表
3 | 特殊项目暂估价 |  | 项 |  | 详见特殊项目暂估价表
4 | 计日工 |  |  |  | 详见计日工表
5 | 采购保管费 |  |  |  | 详见总承包服务费、采购保管费表
6 | 其他检验试验费
7 | 总承包服务费 |  |  |  | 详见总承包服务费、采购保管费表
8 | 其他
合 计 |  |  |  |  | —

## 表-11-1 暂列金额明细表
暂列金额明细表
工程名称：线路电气 |  | 标段：齐鲁工业大学历城校区(山东轻工业学院金融职业学院)电力增容工程 |  | 第 1 页 共 1 页
序号 | 项目名称 |  | 计量单位 |  | 暂定金额(元) | 备注
1 | 暂列金额 |  | 项 |  | 118514.12 | 一般可按分部分项工程费的10%~15%估列
合 计 |  |  |  |  | 118514.12 | —

## 表-11-2 材料暂估价一览表（不含设备）
材料暂估价一览表
工程名称：线路电气 |  | 标段：齐鲁工业大学历城校区(山东轻工业学院金融职业学院)电力增容工程 |  | 第 1 页 共 1 页
材料号 | 材料名称、规格、型号 |  | 计量单位 | 单价(元) | 备注
填表说明： 1、此表由招标人填写，并在备注栏说明暂估价的材料拟是否为甲供材。 2、此表应与清单中所列表相同。

## 表-11-2 工程设备暂估价一览表
工程设备暂估价一览表
工程名称：齐鲁工业大学历城校区(山东轻工业学院金融职业学院)电力增容工程 |  |  | 第 1 页 共 1 页
序号 | 名称,规格,型号 | 单位 |  | 单价(元) | 备注
填表说明： 1、此表由招标人填写，并在备注栏说明是否为甲供设备。 2、此表应与清单中所列表相同。

## 表-11-3 专业工程暂估价表
专业工程暂估价表
工程名称：线路电气 |  | 标段：齐鲁工业大学历城校区(山东轻工业学院金融职业学院)电力增容工程 |  |  | 第 1 页 共 1 页
序号 | 工程名称 |  | 工程内容 | 金额(元) |  | 备注
1
合计

## 表-11-4 特殊项目暂估价表
特殊项目暂估价表
工程名称：线路电气 |  |  | 标段：齐鲁工业大学历城校区(山东轻工业学院金融职业学院)电力增容工程 |  |  | 第 1 页 共 1 页
序号 | 特殊项目名称 | 内容、范围 |  | 计算单位 | 计算方法 |  | 金额(元) | 备注
合计

## 表-11-5 计日工表
计 日 工 表
工程名称：线路电气 |  | 标段：齐鲁工业大学历城校区(山东轻工业学院金融职业学院)电力增容工程 |  |  | 第 1 页 共 1 页
编号 | 项目名称、型号、规格 |  | 单位 | 暂定数量 |  | 综合单价 | 合价
一 | 人工
人工小计
二 | 材料
材料小计
三 | 机械
机械小计
总 计

## 表-11-6 总承包服务费、采购保管费计价表
总承包服务费、采购保管费计价表
工程名称：线路电气 |  | 标段：齐鲁工业大学历城校区(山东轻工业学院金融职业学院)电力增容工程 |  | 第 1 页 共 1 页
序号 | 项目名称及服务内容 |  | 项目价值 |  | 费率(%) | 金额(元)
1 | 总承包服务费 |  | 0
2 | 材料采购保管费
3 | 设备采购保管费
合 计
填表说明： 1、要详细注明服务内容且与清单保持一致； 2、发包人供应工程设备、材料总包服务费计费基数为发包人供应工程设备、材料的总价。 3、“发包人发包专业工程”总承包服务费率及“发包人供应材料”、“发包人供应工程设备”采购保管费率与招标文件一致

## 表-11-7 其他检验试验费报表
其他检验试验费计价表
工程名称：线路电气 |  | 标段：齐鲁工业大学历城校区(山东轻工业学院金融职业学院)电力增容工程 |  |  | 第 1 页 共 1 页
序号 | 项目名称 |  | 项目价值 | 费率(%) |  | 金额(元) | 备注
1
合 计
填表说明： 1、要详细注明服务内容且与清单保持一致； 2、发包人供应工程设备、材料总包服务费计费基数为发包人供应工程设备、材料的总价。 3、“发包人发包专业工程”总承包服务费率及“发包人供应材料”、“发包人供应工程设备”采购保管费率与招标文件一致

## 表-12 规费、税金项目清单与计价表
规费、税金项目清单与计价表
工程名称：线路电气 |  | 标段：齐鲁工业大学历城校区(山东轻工业学院金融职业学院)电力增容工程 |  |  | 第 1 页 共 1 页
序号 | 项目名称 |  | 计算基础 | 费率(%) |  | 金额(元)
1 | 规费
1.1 | 安全文明施工费
1.1.1 | 安全施工费 |  | 分部分项工程费+措施项目费+其他项目费-不取规费_合计
1.1.2 | 环境保护费 |  | 分部分项工程费+措施项目费+其他项目费-不取规费_合计
1.1.3 | 文明施工费 |  | 分部分项工程费+措施项目费+其他项目费-不取规费_合计
1.1.4 | 临时设施费 |  | 分部分项工程费+措施项目费+其他项目费-不取规费_合计
1.2 | 社会保险费 |  | 分部分项工程费+措施项目费+其他项目费-不取规费_合计
1.3 | 住房公积金 |  | 分部分项工程费+措施项目费+其他项目费-不取规费_合计
1.5 | 建设项目工伤保险 |  | 分部分项工程费+措施项目费+其他项目费-不取规费_合计
1.6 | 优质优价费 |  | 分部分项工程费+措施项目费+其他项目费-不取规费_合计
2 | 税金 |  | 分部分项工程费+措施项目费+其他项目费+规费+设备费-不取税金_合计-甲供材料费-甲供主材费-甲供设备费
合 计