## 封-1 工程量清单
|  | 配电室电气 |  |  | 工程
工 程 量 清 单
招 标 人： |  |  | 工 程 造 价 咨 询 人：
| (单位盖章) |  |  | (单位盖章)
法定代表人 或其授权人： |  |  | 法定代表人 或其授权人：
| (签字或盖章) |  |  | (签字或盖章)
编 制 人： |  |  | 复 核 人：
| (造价人员签字盖专用章) |  |  | (造价工程师签字盖专用章)
编 制 时 间： |  |  | 复 核 时 间：

## 表-01 总说明
总 说 明
工程名称：配电室电气 |  | 第 1 页 共 1 页
一 工程概况 1、工程概况：由[建设单位]投资兴建的[工程名称]；座落于[工程地址]，建筑面积：[建筑面积(平方米)]平方米， 占地面积 平方米；建筑高度：[建筑物总高度(米)]米，层高[标准层高度(米)]米，层数[总层数]层， 结构形式：[结构类型]；基础类型：[基础类型]；装饰标准等。本期工程范围包括： ； 2、编制依据：本工程依据《[编制依据(执行报价规则)]》中工程量清单计价办法，根据[设计单位]设计的[工程名称]施工设计图计算实物工程量； 3、材料价格按照本地市场价计入； 4、管理费： 5、利润： 6、特殊材料、设备情况说明。 7、其他需特殊说明的问题。 二 现场条件 三 编制工程量清单的依据及有关资料 四 对施工工艺、材料的特殊要求 五 其它

## 表-05-1 分部分项工程量清单与计价表
分部分项工程量清单与计价表
工程名称：配电室电气 |  |  | 标段：齐鲁工业大学历城校区(山东轻工业学院金融职业学院)电力增容工程 |  |  |  | 第 1 页 共 7 页
序号 | 项目编码 | 项目名称 |  | 项目特征 | 计量单位 | 工程数量 |  | 金额（元）
[8 empty] | 综合单价 | 合价 | 其中：暂估价
1 | 080801003001 | 高压开关柜 |  | 1.名称:室外环网柜 2.型号:室外SF6气体绝缘环网箱 3.电压等级（kV):10 | 台 | 1
2 | 030401002001 | 干式变压器 |  | 1.名称:干式变压器 2.型号:SCB14-800kVA 3.其他:变压器利旧，综合考虑变压器运输及装卸费用，其他详见图纸设计 | 台 | 2
3 | 030404004001 | 低压开关柜(屏） |  | 1.名称:低压进线柜 2.型号:GGD 3.规格:1600A 4.基础型钢形式、规格:10# 5.其他:包含接地线压接及基础槽钢制作安装，详见图纸设计 | 台 | 2
4 | 030404004002 | 低压开关柜(屏） |  | 1.名称:低压出线柜 2.型号:GGD 3.规格:1600A 4.其他:包含接地线压接及基础槽钢制作安装，详见图纸设计 | 台 | 4
5 | 030404004003 | 低压开关柜(屏） |  | 1.名称:低压电容补偿柜 2.型号:GGD 3.规格:240kVar 4.其他:包含接地线压接及基础槽钢制作安装，详见图纸设计 | 台 | 2
6 | 030403003001 | 带形母线 |  | 1.名称:铜母线 2.型号:TMY-80*10 3.材质:铜 4.其他:详见图纸设计 | m | 24
7 | 030403003002 | 带形母线 |  | 1.名称:铜母线 2.型号:TMY-80*8 3.材质:铜 4.其他:详见图纸设计 | m | 6
8 | 030403006001 | 低压封闭式插接母线槽 |  | 1.名称:低压密集型封闭母线 2.容量（A):1600A 3.线制:5P 4.其他:含始端头、L型垂直弯通、吊架，详见图纸设计 | m | 22
9 | 030403007001 | 始端箱、分线箱 |  | 1.名称:始端箱 2.容量（A):1600 | 台 | 4
本页小计
分部分项工程量清单与计价表
工程名称：配电室电气 |  |  | 标段：齐鲁工业大学历城校区(山东轻工业学院金融职业学院)电力增容工程 |  |  |  | 第 2 页 共 7 页
序号 | 项目编码 | 项目名称 |  | 项目特征 | 计量单位 | 工程数量 |  | 金额（元）
[8 empty] | 综合单价 | 合价 | 其中：暂估价
10 | 030408001001 | 电力电缆 |  | 1.名称:低压电缆 2.型号:NH-YJV22-0.6/1-5*16 3.材质:铜 4.敷设方式、部位:电缆沟敷设 5.电压等级(kV):0.4 6.其他:详见图纸设计 | m | 15
11 | 030408006001 | 电力电缆头 |  | 1.名称:户内冷缩终端头 2.型号:5*16 3.材质、类型:铜 4.电压等级（kV):0.4 5.其他:详见图纸设计 | 个 | 2
12 | 030408001002 | 电力电缆 |  | 1.名称:低压电缆 2.型号:NH-YJV22-0.6/1-4*4 3.材质:铜 4.敷设方式、部位:电缆沟敷设 5.电压等级(kV):0.4 6.其他:详见图纸设计 | m | 55
13 | 030408002003 | 控制电缆 |  | 1.名称:控制电缆 2.型号:ZC-KVVP22-0.45/0.75-4*4 3.敷设方式、部位:综合考虑 4.其他:含控制电缆终端头制安，详见图纸设计 | m | 100
14 | 030408002001 | 控制电缆 |  | 1.名称:控制电缆 2.型号:ZC-KVVP22-0.45/0.75-4*1.5 3.敷设方式、部位:综合考虑 4.其他:含控制电缆终端头制安，详见图纸设计 | m | 100
15 | 030408002002 | 控制电缆 |  | 1.名称:控制电缆 2.型号:ZC-KVVP22-0.45/0.75-4*2.5 3.敷设方式、部位:综合考虑 4.其他:含控制电缆终端头制安，详见图纸设计 | m | 100
16 | 030610001001 | 安全工器具 |  | 1.名称:智能工器具柜 | 套 | 1
本页小计
分部分项工程量清单与计价表
工程名称：配电室电气 |  |  | 标段：齐鲁工业大学历城校区(山东轻工业学院金融职业学院)电力增容工程 |  |  |  | 第 3 页 共 7 页
序号 | 项目编码 | 项目名称 |  | 项目特征 | 计量单位 | 工程数量 |  | 金额（元）
[8 empty] | 综合单价 | 合价 | 其中：暂估价
17 | 030610001002 | 绝缘手套 |  |  | 付 | 2
18 | 030610001003 | 绝缘靴 |  |  | 双 | 2
19 | 030610001004 | 10kV验电器 |  |  | 只 | 2
20 | 030610001005 | 0.4kV验电器 |  |  | 只 | 2
21 | 030610001006 | 高压接地线 |  |  | 组 | 2
22 | 030610001007 | 低压接地线 |  |  | 组 | 2
23 | 030610001008 | 安全帽 |  |  | 只 | 2
24 | 030901013001 | 灭火器 |  | 1.规格、型号:MF/ABC4 | 具 | 4
25 | 030610001010 | 上墙图标 |  |  | 套 | 1
26 | 080801013001 | 防鼠板 |  |  | 块 | 3
27 | 080801014001 | 绝缘垫 |  | 1.规格:5mm | m2 | 19.2
28 | 030610001012 | 禁止合闸工作牌 |  |  | 套 | 1
29 | 030409008001 | 等电位端子箱、测试板 |  | 1.名称:等电位联结箱 | 台 | 1
30 | 030409002001 | 接地母线 |  | 1.名称:引上线 2.材质:镀锌扁钢 3.规格:-40*4 4.其他:详见图纸设计 | m | 48
31 | 030409002002 | 接地母线 |  | 1.名称:接地母线 2.材质:镀锌扁钢 3.规格:-50*5 4.其他:详见图纸设计 | m | 160
32 | 030404017001 | 配电箱 |  | 1.名称:照明箱 2.安装方式:距地1.5m 3.其他:详见图纸设计 | 台 | 1
33 | 030412005001 | 荧光灯 |  | 1.名称:消防应急双管日光灯（带蓄电池） 2.规格:2*36W/2.7，日光色，配电子镇流器 3.安装形式:吸顶 4.其他:详见图纸设计 | 套 | 8
34 | 030412001001 | 普通灯具 |  | 1.名称:消防应急壁灯 2.规格:MDZY-YJ100 3.其他:详见图纸设计 | 套 | 4
35 | 030404034001 | 照明开关 |  | 1.名称:双联单控翘板开关 2.规格:250V,10A 3.安装方式:距地1.3m暗装 4.其他:详见图纸设计 | 个 | 4
本页小计
分部分项工程量清单与计价表
工程名称：配电室电气 |  |  | 标段：齐鲁工业大学历城校区(山东轻工业学院金融职业学院)电力增容工程 |  |  |  | 第 4 页 共 7 页
序号 | 项目编码 | 项目名称 |  | 项目特征 | 计量单位 | 工程数量 |  | 金额（元）
[8 empty] | 综合单价 | 合价 | 其中：暂估价
36 | 030404035001 | 插座 |  | 1.名称:单相二极三极暗插座 2.规格:250V,10A 3.安装方式:距地0.3m暗装 4.其他:详见图纸设计 | 个 | 10
37 | 030411004002 | 配线 |  | 1.名称:塑料绝缘线 2.型号:BV-3*6 3.材质:铜 4.其他:详见图纸设计 | m | 92
38 | 030411004003 | 配线 |  | 1.名称:塑料绝缘线 2.型号:BV-3*4 3.材质:铜 4.其他:详见图纸设计 | m | 130
39 | 030411001001 | 配管 |  | 1.名称:镀锌钢管 2.规格:φ50 3.配置形式:暗配 4.其他:详见图纸设计 | m | 10
40 | 030411001002 | 配管 |  | 1.名称:镀锌钢管 2.规格:φ25 3.配置形式:暗配 4.其他:详见图纸设计 | m | 222
41 | 030404004004 | 低压开关柜(屏） |  | 1.名称:0.4kV配电柜 2.型号:630A,一进126出 3.其他:详见图纸设计 | 台 | 2
42 | 030404004005 | 低压开关柜(屏） |  | 1.名称:0.4kV配电柜 2.型号:630A,一进76出 3.其他:详见图纸设计 | 台 | 1
43 | 030404004006 | 低压开关柜(屏） |  | 1.名称:0.4kV配电柜 2.型号:630A,一进45出 3.其他:详见图纸设计 | 台 | 1
44 | 030404004007 | 低压开关柜(屏） |  | 1.名称:0.4kV配电柜 2.型号:630A,一进7出 3.其他:详见图纸设计 | 台 | 1
45 | 030404004008 | 低压开关柜(屏） |  | 1.名称:0.4kV配电柜 2.型号:630A,一进10出 3.其他:详见图纸设计 | 台 | 1
46 | 030408001003 | 电力电缆 |  | 1.名称:低压电缆 2.型号:WDZ-YJY23-0.6/1-4*185 3.材质:铜 4.敷设方式、部位:综合考虑 5.电压等级(kV):0.4 6.其他:详见图纸设计 | m | 210
本页小计
分部分项工程量清单与计价表
工程名称：配电室电气 |  |  | 标段：齐鲁工业大学历城校区(山东轻工业学院金融职业学院)电力增容工程 |  |  |  | 第 5 页 共 7 页
序号 | 项目编码 | 项目名称 |  | 项目特征 | 计量单位 | 工程数量 |  | 金额（元）
[8 empty] | 综合单价 | 合价 | 其中：暂估价
47 | 030408006003 | 电力电缆头 |  | 1.名称:户内冷缩电缆中间头 2.型号:4*185 3.材质、类型:铜 4.电压等级（kV):0.4 5.其他:详见图纸设计 | 个 | 7
48 | 030408006002 | 电力电缆头 |  | 1.名称:户内冷缩终端头 2.型号:4*185 3.材质、类型:铜 4.电压等级（kV):0.4 5.其他:详见图纸设计 | 个 | 7
49 | 030411004004 | 配线 |  | 1.名称:进户线 2.配线形式:桥架 3.型号:BV-6 4.其他:详见图纸设计 | m | 31000
50 | 030411004005 | 配线 |  | 1.名称:进户线 2.配线形式:桥架 3.型号:BV-4 4.其他:详见图纸设计 | m | 10410
51 | 030404017002 | 配电箱 |  | 1.名称:智能电表箱 2.型号:一进二出 3.其他:表箱及电表利旧，每台表箱增加1P32A空开1个，1P25A空开1个，综合考虑利旧箱体为增加开关的改造费用，详见图纸设计 | 台 | 310
52 | 030404017003 | 配电箱 |  | 1.名称:智能电表箱 2.型号:一进三出 3.其他:详见图纸设计 | 台 | 40
53 | 030404035002 | 插座 |  | 1.名称:空调插座 2.规格:250V,16A 3.其他:详见图纸设计 | 个 | 350
54 | 030411003001 | 桥架 |  | 1.名称:桥架 2.型号:100*100 3.材质:热镀锌 4.其他:详见图纸设计 | m | 1200
55 | 041203012001 | 防火封堵 |  | 1.名称:防火封堵 2.其他:满足图纸要求及验收标准，综合考虑，详见图纸设计 | 处 | 10
56 | 030404003001 | 模拟屏 |  | 1.名称:模拟屏 | 套 | 1
57 | 030414001001 | 电力变压器系统 |  | 1.名称:电力变压器系统调试 2.型号:SCB10-800 3.容量(kV·A):800 | 系统 | 2
本页小计
分部分项工程量清单与计价表
工程名称：配电室电气 |  |  | 标段：齐鲁工业大学历城校区(山东轻工业学院金融职业学院)电力增容工程 |  |  |  | 第 6 页 共 7 页
序号 | 项目编码 | 项目名称 |  | 项目特征 | 计量单位 | 工程数量 |  | 金额（元）
[8 empty] | 综合单价 | 合价 | 其中：暂估价
58 | 030414002002 | 送配电装置系统 |  | 1.名称:10kV及开闭所成套装置系统调试 2.电压等级(kV):10 | 系统 | 1
59 | 030414002003 | 送配电装置系统 |  | 1.名称:送配电装置系统调试 1kV交流供电 (综合) | 系统 | 6
60 | 030414010001 | 电容器 |  | 1.名称:电容器≤1kV | 组 | 2
61 | 030414002004 | 送配电装置系统 |  | 1.名称:变电站、配电室调试 ≤10kV及开关站整套启动调试 | 系统 | 1
62 | 030414008001 | 母线 |  | 1.名称:母线系统 2.电压等级(kV):1 | 段 | 2
63 | 030414011001 | 接地装置 |  | 1.名称:接地网 | 系统 | 2
64 | 030401001001 | 油浸电力变压器 |  | 1.名称:油浸电力变压器拆除 2.容量（kV·A):400 3.电压（kV):10 4.其他:拆除后搬运至甲方指定地点，运距综合考虑，满足业主要求及相关标准。 | 台 | 1
65 | 030404004009 | 低压开关柜(屏） |  | 1.名称:低压开关柜拆除 2.其他:拆除后搬运至甲方指定地点，运距综合考虑，满足业主要求及相关标准。 | 台 | 14
66 | 030113008001 | 柴油发电机组 |  | 1.名称:柴油发电机组拆除 2.型号:300kW 3.其他:拆除后搬运至甲方指定地点，运距综合考虑，满足业主要求及相关标准。 | 台 | 1
67 | 030408001004 | 电力电缆 |  | 1.名称:电力电缆拆除 2.型号:综合考虑 3.其他:拆除后搬运至甲方指定地点，运距综合考虑，满足业主要求及相关标准。 | m | 2800
68 | 030402006001 | 隔离开关 |  | 1.名称:墙上隔离开关拆除 2.电压等级(kV):10 3.其他:含绝缘子及支架拆除，拆除后搬运至甲方指定地点，运距综合考虑，满足业主要求及相关标准。 | 组 | 2
本页小计
分部分项工程量清单与计价表
工程名称：配电室电气 |  |  | 标段：齐鲁工业大学历城校区(山东轻工业学院金融职业学院)电力增容工程 |  |  |  | 第 7 页 共 7 页
序号 | 项目编码 | 项目名称 |  | 项目特征 | 计量单位 | 工程数量 |  | 金额（元）
[8 empty] | 综合单价 | 合价 | 其中：暂估价
69 | 030410003001 | 导线架设 |  | 1.名称:架空线路拆除 2.其他:含绝缘子及支架拆除，拆除后搬运至甲方指定地点，运距综合考虑，满足业主要求及相关标准。 | km | 0.1
70 | 011613001001 | 灯具拆除 |  | 1.名称:原照明灯拆除 2.灯具种类:吊装式双管日光灯 3.其他:含灯具配线拆除，拆除后搬运至甲方指定地点，运距综合考虑，满足业主要求及相关标准。 | 套 | 4
71 | 030404034002 | 照明开关 |  | 1.名称:照明开关拆除 2.其他:拆除后搬运至甲方指定地点，运距综合考虑，满足业主要求及相关标准。 | 个 | 4
72 | 03B002 | 清理原配电室杂物 |  | 1.含垃圾清运及杂物搬运至甲方指定地点，包含但不限于：桌、椅、橱柜及其他杂物等，运距综合考虑，满足业主要求及相关标准。投标人综合考虑，结算时不再调整此项费用。 | 项 | 1
本页小计
合 计

## 表-07 措施项目清单计价汇总表
措施项目清单计价汇总表
工程名称：配电室电气 |  | 标段：齐鲁工业大学历城校区(山东轻工业学院金融职业学院)电力增容工程 | 第 1 页 共 1 页
序号 | 项目名称 |  |  | 金额（元）
1 | 总价措施项目
2 | 单价措施项目
合 计

## 表-08 总价措施项目清单与计价表
总价措施项目清单与计价表
工程名称：配电室电气 |  | 标段：齐鲁工业大学历城校区(山东轻工业学院金融职业学院)电力增容工程 |  |  | 第 1 页 共 1 页
序号 | 项目名称 |  | 计算基础 | 费 率（%） |  | 金额（元） | 备注
1 | 夜间施工费
2 | 二次搬运费
3 | 冬雨季施工增加费
4 | 已完工程及设备保护费
合 计

## 表-09 单价措施项目清单与计价表
单价措施项目清单与计价表
工程名称：配电室电气 |  |  | 标段：齐鲁工业大学历城校区(山东轻工业学院金融职业学院)电力增容工程 |  |  | 第 1 页 共 1 页
序号 | 项目编码 | 项目名称 项目特征 |  | 计量 单位 | 工程数量 |  | 金额（元）
[7 empty] | 综合单价 | 合价 | 其中：暂估价
本页小计
合 计

## 表-11 其他项目清单与计价汇总表
其他项目清单与计价汇总表
工程名称：配电室电气 |  | 标段：齐鲁工业大学历城校区(山东轻工业学院金融职业学院)电力增容工程 |  | 第 1 页 共 1 页
序号 | 项目名称 |  | 计量单位 | 金额（元） | 备注
1 | 暂列金额 |  | 项 | 97747.81 | 详见暂列金额表
2 | 专业工程暂估价 |  | 项 |  | 详见专业工程暂估价表
3 | 特殊项目暂估价 |  | 项 |  | 详见特殊项目暂估价表
4 | 计日工 |  |  |  | 详见计日工表
5 | 采购保管费 |  |  |  | 详见总承包服务费、采购保管费表
6 | 其他检验试验费
7 | 总承包服务费 |  |  |  | 详见总承包服务费、采购保管费表
8 | 其他
合 计 |  |  |  |  | —

## 表-11-1 暂列金额明细表
暂列金额明细表
工程名称：配电室电气 |  | 标段：齐鲁工业大学历城校区(山东轻工业学院金融职业学院)电力增容工程 |  | 第 1 页 共 1 页
序号 | 项目名称 |  | 计量单位 |  | 暂定金额(元) | 备注
1 | 暂列金额 |  | 项 |  | 97747.81 | 一般可按分部分项工程费的10%~15%估列
合 计 |  |  |  |  | 97747.81 | —

## 表-11-2 材料暂估价一览表（不含设备）
材料暂估价一览表
工程名称：配电室电气 |  | 标段：齐鲁工业大学历城校区(山东轻工业学院金融职业学院)电力增容工程 |  | 第 1 页 共 1 页
材料号 | 材料名称、规格、型号 |  | 计量单位 | 单价(元) | 备注
填表说明： 1、此表由招标人填写，并在备注栏说明暂估价的材料拟是否为甲供材。 2、此表应与清单中所列表相同。

## 表-11-2 工程设备暂估价一览表
工程设备暂估价一览表
工程名称：齐鲁工业大学历城校区(山东轻工业学院金融职业学院)电力增容工程 |  |  | 第 1 页 共 1 页
序号 | 名称,规格,型号 | 单位 |  | 单价(元) | 备注
填表说明： 1、此表由招标人填写，并在备注栏说明是否为甲供设备。 2、此表应与清单中所列表相同。

## 表-11-3 专业工程暂估价表
专业工程暂估价表
工程名称：配电室电气 |  | 标段：齐鲁工业大学历城校区(山东轻工业学院金融职业学院)电力增容工程 |  |  | 第 1 页 共 1 页
序号 | 工程名称 |  | 工程内容 | 金额(元) |  | 备注
1
合计

## 表-11-4 特殊项目暂估价表
特殊项目暂估价表
工程名称：配电室电气 |  |  | 标段：齐鲁工业大学历城校区(山东轻工业学院金融职业学院)电力增容工程 |  |  | 第 1 页 共 1 页
序号 | 特殊项目名称 | 内容、范围 |  | 计算单位 | 计算方法 |  | 金额(元) | 备注
合计

## 表-11-5 计日工表
计 日 工 表
工程名称：配电室电气 |  | 标段：齐鲁工业大学历城校区(山东轻工业学院金融职业学院)电力增容工程 |  |  | 第 1 页 共 1 页
编号 | 项目名称、型号、规格 |  | 单位 | 暂定数量 |  | 综合单价 | 合价
一 | 人工
人工小计
二 | 材料
材料小计
三 | 机械
机械小计
总 计

## 表-11-6 总承包服务费、采购保管费计价表
总承包服务费、采购保管费计价表
工程名称：配电室电气 |  | 标段：齐鲁工业大学历城校区(山东轻工业学院金融职业学院)电力增容工程 |  | 第 1 页 共 1 页
序号 | 项目名称及服务内容 |  | 项目价值 |  | 费率(%) | 金额(元)
1 | 总承包服务费 |  | 0
2 | 材料采购保管费
3 | 设备采购保管费
合 计
填表说明： 1、要详细注明服务内容且与清单保持一致； 2、发包人供应工程设备、材料总包服务费计费基数为发包人供应工程设备、材料的总价。 3、“发包人发包专业工程”总承包服务费率及“发包人供应材料”、“发包人供应工程设备”采购保管费率与招标文件一致

## 表-11-7 其他检验试验费报表
其他检验试验费计价表
工程名称：配电室电气 |  | 标段：齐鲁工业大学历城校区(山东轻工业学院金融职业学院)电力增容工程 |  |  | 第 1 页 共 1 页
序号 | 项目名称 |  | 项目价值 | 费率(%) |  | 金额(元) | 备注
1
合 计
填表说明： 1、要详细注明服务内容且与清单保持一致； 2、发包人供应工程设备、材料总包服务费计费基数为发包人供应工程设备、材料的总价。 3、“发包人发包专业工程”总承包服务费率及“发包人供应材料”、“发包人供应工程设备”采购保管费率与招标文件一致

## 表-12 规费、税金项目清单与计价表
规费、税金项目清单与计价表
工程名称：配电室电气 |  | 标段：齐鲁工业大学历城校区(山东轻工业学院金融职业学院)电力增容工程 |  |  | 第 1 页 共 1 页
序号 | 项目名称 |  | 计算基础 | 费率(%) |  | 金额(元)
1 | 规费
1.1 | 安全文明施工费
1.1.1 | 安全施工费 |  | 分部分项工程费+措施项目费+其他项目费-不取规费_合计
1.1.2 | 环境保护费 |  | 分部分项工程费+措施项目费+其他项目费-不取规费_合计
1.1.3 | 文明施工费 |  | 分部分项工程费+措施项目费+其他项目费-不取规费_合计
1.1.4 | 临时设施费 |  | 分部分项工程费+措施项目费+其他项目费-不取规费_合计
1.2 | 社会保险费 |  | 分部分项工程费+措施项目费+其他项目费-不取规费_合计
1.3 | 住房公积金 |  | 分部分项工程费+措施项目费+其他项目费-不取规费_合计
1.5 | 建设项目工伤保险 |  | 分部分项工程费+措施项目费+其他项目费-不取规费_合计
1.6 | 优质优价费 |  | 分部分项工程费+措施项目费+其他项目费-不取规费_合计
2 | 税金 |  | 分部分项工程费+措施项目费+其他项目费+规费+设备费-不取税金_合计-甲供材料费-甲供主材费-甲供设备费
合 计