## 表-04 单位工程招标控制价汇总表
单位工程招标控制价汇总表
工程名称：上阳路60号楼院 |  | 标段：湖滨区2024年城镇老旧小区改造项目二标段（六标段） |  | 第 1 页 共 1 页
序号 | 汇 总 内 容 |  | 金 额(元) |  | 其中：暂估价(元)
1 | 分部分项工程 |  | 101850.59
1.1 | 屋顶防水修缮 |  | 57113.74
1.2 | 落水管更换 |  | 6110.1
1.3 | 电线整理 |  | 1350
1.4 | 更换楼道灯电线 |  | 3677.63
1.5 | 楼道整修 |  | 33599.12
2 | 措施项目 |  | 4534.24
2.1 | 其中：安全文明施工费 |  | 3103.72
2.2 | 其他措施费（费率类） |  | 1430.52
2.3 | 单价措施费
3 | 其他项目 |  | 10000 |  | －
3.1 | 其中：1）暂列金额 |  | 10000 |  | －
3.2 | 2）专业工程暂估价 |  |  |  | －
3.3 | 3）计日工 |  |  |  | －
3.4 | 4）总承包服务费 |  |  |  | －
3.5 | 5）其他 |  |  |  | －
4 | 规费 |  | 3856.92 |  | －
4.1 | 定额规费 |  | 3856.92 |  | －
4.2 | 工程排污费 |  |  |  | －
4.3 | 其他
5 | 不含税工程造价合计 |  | 120241.75
6 | 增值税 |  | 10821.76 |  | －
7 | 含税工程造价合计 |  | 131063.51
招标控制价合计=1+2+3+4+6 |  |  | 131,063.51 |  | 0
注：本表适用于单位工程招标控制价或投标报价的汇总，如无单位工程划分，单项工程也使用本表汇总。
表—04

## 表-08 分部分项工程和单价措施项目清单与计价表
分部分项工程和单价措施项目清单与计价表
工程名称：上阳路60号楼院 |  |  |  | 标段：湖滨区2024年城镇老旧小区改造项目二标段（六标段） |  |  |  |  | 第 1 页 共 2 页
序号 | 项目编码 | 项目名称 | 项目特征描述 |  | 计量单位 | 工程量 | 金 额(元)
[7 empty] | 综合单价 | 合 价 |  | 其中
暂估价
|  | 屋顶防水修缮 | [5 empty] | 57113.74
1 | 011607001025 | 拆除屋面防水层 | 1.拆除屋面原防水层 |  | m2 | 666.35 | 6.68 | 4451.22
2 | 011607001026 | 拆除屋面工程 | 1.拆除屋面破损找平层（局部） 2.暂按30mm厚拆除 |  | m2 | 179.91 | 8.62 | 1550.82
3 | 011101006013 | 找平层 | 1.找平层:30厚C20细石混凝土找平层，局部找平 |  | m2 | 179.91 | 29.12 | 5238.98
4 | 010902001013 | 屋面卷材防水 | 1.防水层做法:新做防水层(4.0厚SBS卷材防水) 2. 0.05厚铝箔反射膜铺设 |  | m2 | 958.71 | 46.6 | 44675.89
5 | 010103002025 | 垃圾清运 | 垃圾外运 1.废弃品种：屋面建筑垃圾废弃料 2.运距:根据现场情况自行考虑 |  | m3 | 12.06 | 25 | 301.5
6 | 010103002026 | 垃圾垂直运输 | 1.建筑垃圾垂直运输 |  | m3 | 12.06 | 74.24 | 895.33
|  | 分部小计 | [5 empty] | 57113.74
|  | 落水管更换 | [5 empty] | 6110.1
7 | 011612001011 | 管道拆除 | 1.原排水管拆除 2.拆除后的垃圾外运 3.运距:根据现场情况自行考虑 |  | m | 135 | 3.23 | 436.05
8 | 010902004011 | 落水管 | 1.排水管品种、规格:PVC φ110 2.含落水斗、落水口、水簸箕等 |  | m | 135 | 42.03 | 5674.05
|  | 分部小计 | [5 empty] | 6110.1
|  | 电线整理 | [5 empty] | 1350
9 | 04B014 | 电线整理 | 1.本小区每幢楼外所有电线整理 2.废弃线路剪除；局部破损电线更换，整体电线采用绝缘装饰线束困扎 |  | 单元 | 3 | 450 | 1350
|  | 分部小计 | [5 empty] | 1350
|  | 更换楼道灯电线 | [5 empty] | 3677.63
本页小计 | [7 empty] | 64573.84
注：为计取规费等的使用，可在表中增设其中：“定额人工费”。
表—08
分部分项工程和单价措施项目清单与计价表
工程名称：上阳路60号楼院 |  |  |  | 标段：湖滨区2024年城镇老旧小区改造项目二标段（六标段） |  |  |  |  | 第 2 页 共 2 页
序号 | 项目编码 | 项目名称 | 项目特征描述 |  | 计量单位 | 工程量 | 金 额(元)
[7 empty] | 综合单价 | 合 价 |  | 其中
暂估价
10 | 030411004014 | 配线 | 1.名称:配线 2.配线形式:暗配 3.型号:BV-2.5mm2 4.材质:铜芯 |  | m | 255 | 3.62 | 923.1
11 | 030411001014 | 配管 | 1.名称:配管 2.材质:塑料管 3.规格:PC20 4.配置形式:明配 |  | m | 127.5 | 14.53 | 1852.58
12 | 011613001014 | 灯具拆除 | 1.拆除原楼道灯及灯座 |  | 套 | 15 | 4.31 | 64.65
13 | 030412001014 | 普通灯具 | 1.名称:声控及光控LED灯 2.含灯座 |  | 套 | 15 | 55.82 | 837.3
|  | 分部小计 | [5 empty] | 3677.63
|  | 楼道整修 | [5 empty] | 33599.12
14 | 011608001014 | 铲除油漆面 | 1.铲除部位名称:铲除原墙面油漆面层 |  | m2 | 1327.05 | 4.23 | 5613.42
15 | 011406001014 | 抹灰面油漆 | 1.刮腻子遍数:柔性耐水腻子两遍 2.油漆品种、刷漆遍数:内墙乳胶漆 |  | m2 | 1327.05 | 19.96 | 26487.92
16 | 011405001014 | 金属面油漆 | 1.除锈刷防锈漆一遍，调和漆两遍 2.部位:楼梯栏杆 |  | m2 | 100.32 | 14.93 | 1497.78
|  | 分部小计 | [5 empty] | 33599.12
措施项目
本页小计 | [7 empty] | 37276.75
合 计 | [7 empty] | 101850.59
注：为计取规费等的使用，可在表中增设其中：“定额人工费”。
表—08

## 表-11 总价措施项目清单与计价汇总表
总价措施项目清单与计价表
工程名称：上阳路60号楼院 |  |  |  | 标段：湖滨区2024年城镇老旧小区改造项目二标段（六标段） |  |  |  | 第 1 页 共 1 页
序号 | 项目编码 | 项 目 名 称 | 计 算 基 础 |  | 费率(%) | 金 额(元) | 调整费 率(%) |  | 调整后金额 (元) | 备 注
1 | 011707001001 | 安全文明施工费 | 分部分项安全文明施工费+单价措施安全文明施工费 |  |  | 3103.72
2 | 01 | 其他措施费（费率类） |  |  |  | 1430.52
2.1 | 011707002001 | 夜间施工增加费 | 分部分项其他措施费+单价措施其他措施费 |  | 25 | 357.63
2.2 | 011707004001 | 二次搬运费 | 分部分项其他措施费+单价措施其他措施费 |  | 50 | 715.26
2.3 | 011707005001 | 冬雨季施工增加费 | 分部分项其他措施费+单价措施其他措施费 |  | 25 | 357.63
3 | 02 | 其他（费率类）
合 计 | [5 empty] | 4534.24
编制人（造价人员）： |  |  |  | 复核人（造价工程师）：
注：1.“计算基础”中安全文明施工费可为“定额基价”、“定额人工费”或“定额人工费+定额机械费”，其他项目可为“定额人工费”或“定额人工费+定额机械费”。 2.按施工方案计算的措施费，若无“计算基础”和“费率”的数值，也可只填“金额”数值，但应在备注栏说明施工方案出处或计算方法。
表-11

## 表-12 其他项目清单与计价汇总表
其他项目清单与计价汇总表
工程名称：上阳路60号楼院 |  |  | 标段：湖滨区2024年城镇老旧小区改造项目二标段（六标段） |  | 第 1 页 共 1 页
序号 | 项 目 名 称 | 金 额(元) |  | 结算金额(元) |  | 备 注
1 | 暂列金额 | 10000 |  |  |  | 明细详见表-12-1
2 | 暂估价
2.1 | 材料（工程设备）暂估价 | — |  |  |  | 明细详见表-12-2
2.2 | 专业工程暂估价 |  |  |  |  | 明细详见表-12-3
3 | 计日工 |  |  |  |  | 明细详见表-12-4
4 | 总承包服务费 |  |  |  |  | 明细详见表-12-5
合 计 |  | 10000 |  |  |  | —
注：材料（工程设备）暂估单价进入清单项目综合单价，此处不汇总。
表—12

## 表-12-1 暂列金额明细表
暂列金额明细表
工程名称：上阳路60号楼院 |  | 标段：湖滨区2024年城镇老旧小区改造项目二标段（六标段） |  |  | 第 1 页 共 1 页
序号 | 项 目 名 称 |  | 计量单位 | 暂定金额(元) |  | 备 注
1 | 由于本项目存在大量的隐蔽工程，现场许多情况未知，施工工序无法完全确认，以及工程量存在一定误差，特设立暂列金以应对可能出现的问题。 |  |  | 10000
合 计 |  |  |  | 10000 |  | —
注：此表由招标人填写，如不能详列，也可只列暂定金额总额，投标人应将上述暂列金额计入投标总价中。
表—12—1

## 表-12-2 材料(工程设备)暂估价及调整表
材料（工程设备）暂估单价及调整表
工程名称：上阳路60号楼院 |  |  |  |  | 标段：湖滨区2024年城镇老旧小区改造项目二标段（六标段） |  |  |  | 第 1 页 共 1 页
序号 | 材料(工程设备) 名称、规格、型号 | 计量 单位 | 数 量 |  | 暂 估(元) |  | 确 认(元) |  | 差额±(元) |  | 备 注
|  |  | 暂 估 | 确 认 | 单 价 | 合 价 | 单 价 | 合 价 | 单 价 | 合 价
合 计
注：此表由招标人填写“暂估单价”，并在备注栏说明暂估价的材料、工程设备拟用在那些清单项目上，投标人应将上述材料、工程设备暂估单价计入工程量清单综合单价报价中。
表—12—2

## 表-12-3 专业工程暂估价及结算价表
专业工程暂估价及结算价表
工程名称：上阳路60号楼院 |  |  | 标段：湖滨区2024年城镇老旧小区改造项目二标段（六标段） |  |  | 第 1 页 共 1 页
序号 | 工 程 名 称 | 工程内容 |  | 暂估金额 （元） | 结算金额 (元) |  | 差额±(元) | 备 注
合 计 |  |  |  | 0.00 |  |  |  | —
注：此表“暂估金额”由招标人填写，投标人应将“暂估金额”计入投标总价中。结算时按合同约定结算金额填写。
表—12—3

## 表-12-4 计日工表
计 日 工 表
工程名称：上阳路60号楼院 |  |  |  | 标段：湖滨区2024年城镇老旧小区改造项目二标段（六标段） |  |  | 第 1 页 共 1 页
编号 | 项 目 名 称 | 单位 | 暂定数量 |  | 实际数量 | 综合单价 (元) |  | 合 价(元)
[8 empty] | 暂 定 | 实 际
一 | 人工
1
人工小计
二 | 材料
1
材料小计
三 | 施工机械
1
施工机械小计
四 | 企业管理费和利润
总 计
注：此表项目名称、暂定数量由招标人填写，编制招标控制价时，单价由招标人按有关计价规定确定；投标时，单价由投标人自主报价，按暂定数量计算合价计入投标总价中。结算时，按发承包双方确认的实际数量计算合价。
表—12—4

## 表-12-5 总承包服务费计价表
总承包服务费计价表
工程名称：上阳路60号楼院 |  |  | 标段：湖滨区2024年城镇老旧小区改造项目二标段（六标段） |  |  | 第 1 页 共 1 页
序号 | 项 目 名 称 | 项目价值（元） |  | 服务内容 | 计算基础 |  | 费率(%) | 金 额(元)
| 合 计 | - |  | - |  |  | -
注：此表项目名称、服务内容由招标人填写，编制招标控制价时，费率及金额由招标人按有关计价规定确定；投标时，费率及金额由投标人自主报价，计入投标总价中。
表—12—5

## 表-13 规费、税金项目计价表
规费、税金项目计价表
工程名称：上阳路60号楼院 |  |  | 标段：湖滨区2024年城镇老旧小区改造项目二标段（六标段） |  |  | 第 1 页 共 1 页
序号 | 项 目 名 称 | 计 算 基 础 |  | 计算基数 | 计算费率 (%) |  | 金 额(元)
1 | 规费 | 定额规费+工程排污费+其他 |  | 3856.92 |  |  | 3856.92
1.1 | 定额规费 | 分部分项规费+单价措施规费 |  | 3856.92 |  |  | 3856.92
1.2 | 工程排污费
1.3 | 其他
2 | 增值税 | 不含税工程造价合计 |  | 120241.75 | 9 |  | 10821.76
合 计 | [6 empty] | 14678.68
编制人（造价人员）： |  |  | 复核人（造价工程师）：
表—13

## 表-14 主要材料价格表
主要材料价格表
工程名称： |  | 上阳路60号楼院 | [5 empty] | 第 1 页 共 1 页
序号 | 材料编码 |  | 材料名称 | 规格、型号 等特殊要求 | 单位 | 数 量 | 单 价 |  | 合 价
1 | 80210701 |  | 预拌细石混凝土 | C20 | m3 | 5.4513 | 388 |  | 2115.09
2 | 03210593 |  | 铁件 | 综合 | kg | 47.1069 | 4.5 |  | 211.98
3 | 13030133 |  | 成品腻子粉 |  | kg | 2708.7745 | 0.6 |  | 1625.26
4 | 13050145@1 |  | 醇酸防锈漆 | 红丹 | kg | 12.219 | 16 |  | 195.5
5 | 13330105@1 |  | SBS改性沥青防水卷材 | 4mm | m2 | 1108.604309 | 33 |  | 36583.94
6 | 13350117 |  | SBS弹性改性沥青防水胶 |  | kg | 277.2589 | 8.02 |  | 2223.62
7 | 13350169@1 |  | 改性沥青嵌缝油膏 |  | kg | 57.3021 | 9.63 |  | 551.82
8 | 14390137@1 |  | 液化石油气 |  | kg | 258.775 | 4.26 |  | 1102.38
9 | 17250355@1 |  | 塑料水落管 | φ110以内 | m | 141.75 | 25 |  | 3543.75
10 | 18091001 |  | 塑料落水斗 |  | 个 | 7.65 | 18 |  | 137.7
11 | 18210123 |  | 伸缩节 |  | 只 | 36.45 | 10.19 |  | 371.43
12 | BCCLF33 |  | 铝箔反射膜 | 0.05mm厚 | m2 | 958.71 | 1 |  | 958.71
13 | BCCLF41 |  | 垃圾清运 |  | m3 | 16.7229 | 25 |  | 418.07
14 | BCCLF45 |  | 雨簸箕更换 |  | 个 | 7.5 | 32 |  | 240
15 | BCCLF46@1 |  | 电线整理 |  | 单元 | 3 | 450 |  | 1350
16 | 25000001@1 |  | 声控及光控LED灯 | 灯座 | 套 | 15.15 | 40 |  | 606
17 | 28031431@2 |  | BV2.5 | 铜芯 导线截面≤2.5mm2 | m | 295.8 | 1.8 |  | 532.44
18 | 29060143@1 |  | 配管 | PC20 | m | 135.15 | 1.9 |  | 256.79