## MCU
序号 | 产品名称 | 品牌 | 产品型号 | 规格参数 | 单位 | 数量 | 单价（元） | 总价（元） | 备注
1 | MCU | 科达 | KDV8000i/LB | MCU对接上级平台、设备满足48路分会场接入 -嵌入式设计：采用嵌入式操作系统，能有效防止病毒和黑客攻击，***系统安 全和可靠。 灵活的网络特性 - 内置代理：可通过内置代理服务提供防火墙和NAT的透明穿越，在对原有网络 配置影响最小的情况下实现系统部署。 -智能抗丢包：采用智能丢包重传、前向冗余、解码消隐算法等多种抗丢包机 制，保障在恶劣网络条件下的视频通信效果。 -动态速率调整：可通过检测网络状况动态调整视频通信的码率，以自动适应网 络性能，提供更连贯的视音频效果。 -码流平滑发送：为避免突发性码流造成网络拥塞，MCU可通过平滑发送策略来调整码流传输速率，***通信的稳定性。 -服务质量控制：支持DiffServ、IP Precedence等QoS功能，配合网络的QoS策略，可优化多业务环境下的视音频通信效果。 -终端码流控制：无需某终端上传码流时，MCU可控制该终端停止发送码流，从而有效节省网络带宽资源。 -卫星网络适应：通过多种协议及码流控制机制，可部署卫星视频通信系统。 -多级级联：支持多级MCU级联组网，实现主从MCU间的完全互联、互通和互控。 -多网段接入：通过多网段接入功能，可同时接入多个相互隔离的网段间的终端 设备，在***网络安全的情况下实现跨网部署。 -双网口备份：通过双网口备份模式，可降低因网口故障而造成会议中断的风险。 ***的系统性能 -广泛的兼容性：协议体系、视音频编码、网络传输以及各类应用功能均严格遵循ITU-T、***/IEC、IETF、IEEE等相关标准，可与***主流厂商的MCU、终端等设备互联互通。 -全线编码支持：全面支持ITU-T、***/IEC相关视音频编码标准，通过***的 H.264视频编解码技术和宽频声音处理技术，可提供高清视频和高保真音效。 -完善的安全特性：通过严格的认证与授权机制***用户访问、系统管理和业务 调度的安全性，通过密码锁定、128位AES硬件加密***通信内容的安全性，通过内置防火墙***系统设备的安全性。 -电信级稳定性：借助于嵌入式设计结构及智能抗丢包、码流平滑发送等灵活的 网络特性，可***设备及系统可靠运行，提供电信级稳定性支持。 -良好的可管理性：可通过完善的网管功能，实现界面化的系统配置与管理，具 备完善的告警监测、在线诊断、故障恢复及日志记录功能，***系统的可配置 性和可维护性。 -强大的调度功能：提供强大的业务调度支持，通过内置Web服务以浏览器方式进行本地或远程登陆，借助直观简洁的操作界面，实现灵活的在线管理与监控。 丰富的应用功能 -多画面：提供4/9/16/N+1等各种多画面组合模式，画面可自动或手动切换。 -电视墙：可通过电视墙服务器实现各会场视、音频信号的高密集解码输出，提 供高清晰的终端监控功能，每路信号可自动或手动切换。 -混音：支持多方混音功能，混音参与方可手动定制或智能选取，借助于混音功 能可实现多方交互式通信和点名应用。 -双视频流：通过与终端配合可实现灵活的双视频流应用，类型及视频分辨率等 参数均可在会议模板中***。 -字幕：可通过会议控制软件进行会议字幕的在线设置与管理，字幕内容可手动 录入或从文件中加载。 -内置网守：支持内置网守，提供注册、地址解析、呼叫控制、带宽控制、区域 管理等标准的H.323网守功能。 技术参数 遵循标准 体系标准：H.323 视频标准：H.261、H.263、H.263+、H.264、H.264 High Profile、MPEG-4 音频标准：G.711、G.719、G.722、G.722.1 Annex C/Polycom? Siren14TM、 G.728、G.729、MP3、MPEG4-AAC（LC/LD） 网络协议：TCP/IP、TELNET、HTTP、FTP、 SNMP、DHCP、RTP/RTCP、NTP 其他标准：H.225、H.235、H.239、H.245、 H.281、T.140等 系统容量 8～64方 网络接口 10/100/1000M以太网 会议速率 64Kbps～8Mbps 分辨率 活动图像分辨率： 1080i/p（1920×1080） 720p（1280×720） 4CIF（704×576） CIF（352×288） QCIF（176×144） 数据内容分辨率： UXGA （1600 x 1200） SXGA+ （1400×1050） WSXGA（1440×900） SXGA （1280×1024） WXGA （1280×800） XGA （1024×768） SVGA （800×600） VGA （640×480） 多画面 4/9/16/N+1等各种多画面组合模式 各画面的来源可采用动态跟随或手动***等方式进行切换 通过边框色区分发言人、主席等会场画面 | 台 | 1 | 75000 | 75000
2 | 人脸门禁机器 | 海康威视 | DS-K1602E | 屏幕参数：3.0英寸LCD非触摸显示屏，屏幕分辨率360*640； 摄像头参数：采用宽动态50万双目摄像头； 认证方式：支持人脸（抓拍人脸照片传给后端智能主机比对）、刷卡（ID卡），支持组合认证人脸+刷卡； 人脸验证：抓拍照片上传至智能主机做人脸比对，1:N人脸验证速度≤0.3s，人脸验证距离0.3-1.5m，人脸验证准确率≥98%；支持配置重复刷脸间隔（0~65535秒可配置）； 通信方式：有线网络； 硬件接口：支持LAN（100M网络）*1、RS485*1、门锁*1、门磁*1、开门按钮*1、报警输入*1、防拆*1、reset按键*1（更换智能门禁主机时需要按复位键）； 供电方式：标准POE； 安装方式：壁挂安装； 使用环境：室内环境； 设备功耗：7W； 设备净重：0.10kg、设备毛重0.15kg； 设备尺寸：55mm*130mm*16mm。 功能介绍 组合认证：刷卡+人脸； 报警功能：设备支持防拆报警； 门禁功能：智能人脸读卡器支持直接外接电锁和开门按钮； | 台 | 3 | 1000 | 3000
| 合计： | [6 empty] | 78000
备注 | 1、以上报价质保1年，所有设备含安装，调试.
2、运费说明：以上报价含普通快递或物流货运费用