## Sheet1
序号 | 指标项 | 技术规格要求
1 | 屏幕规格 | 尺寸≥27英寸，≤30英寸，像素大小≤0.1554 mm，对比度≥1000:1，视角≥178°，响应时间≤16ms，支持色彩≥10.7亿
3. | 分辨率 | ≥3840×2160
4. | 亮度 | ≥800 cd/m2
5. | 医疗影像标准 | 显示器完全符合DICOM3.14标准
6. | 医疗设备曲线 | 内置off, 1.8, 2.0, 2.2, CIE, User1,User2, DICOM+0.5, DICOM+1.3, DICOM 300, DICOM 350, DICOM400, DICOM 450, DICOM 500, DICOM 550, DICOM 600曲线
7. | 曲线误差 | 内置 DICOM、Gamma曲线误差<5%，提供提供通过中国合格评定国家认证委员会（CNAS）认可的第三方机构出具的检测报告文件
8. | 输入信号 | Display port ×2：最新一代数字视频接口 DVI-D ×2：计算机数字视频接口 VGA×1：模拟信号接口
9. | 电源开关 | 具备船型电源开关，可完全断开显示器供电，以确保节能
10. | 电源要求 | 采用外置电源适配器，具备能效证书，需提供UL能效认证证书
11. | 显卡 | 专业显卡，配置AMD或者NVIDIA专业芯片组显卡（非游戏类显卡），DP信号输出≥3路，显存≥2G，提供产品规格书，并支持官网查询确认
12. | 底座 | 支持90°旋转，仰角≥15°，俯角≥5°，升降≥80mm
13. « | 操作按键 | 具备6键隐藏式电容式触控按键（非传统式机械按压电子按键），并且具有按键提示声音功能，以方便在专业阅片环境下操作，电容式触控按键具有超长使用寿命，提供整体产品按键功能框图、功能实物照片证明文件
14. | 曲线切换 | 支持一键快捷切换Gamma2.2与Dicom切换，以方便临床诊断过程中一键进行切换，便于医生对影像病灶进行精准阅读
15. | 彩色单色切换 | 产品支持一键打开影像显示单色彩色切换功能，以方便临床诊断过程中一键进行切换对影像病灶进行精准诊断，需提供实际产品的内置此操作功能菜单的截图界面照片证明及产品手册或说明书资料，
16. | 信号切换 | 支持一键打开信号通道切换功能，需提供实际产品的内置操作功能菜单的截图界面照片证明及产品手册或说明书资料
17. | 局部增亮 | 具备一键打开局部增亮功能（要求产品内置功能，在诊断过程中，可以对影像病灶进行局部影像进行增亮，极方便提高影像诊断）
18. | 灯箱功能 | 显示器一键控制开启显示器灯箱功能并支持一键开启灯箱显示区域控制菜单（全屏显示、左半屏或右半屏显示）
19. | 图像调节 | 支持对图像亮度、对比度、色温、Gamma、显示比例调节，双屏模式下支持对全屏幕或者左右屏幕效果进行独立调节，满足多种应用模式
20. « | 菜单语言 | 内置12国菜单语言，需提供实际产品的内置功能菜单的界面截图照片证明及产品手册资料
21. | 健康提醒功能 | 具有持续使用2小时自动屏幕显示提醒功能，以提醒医用长时间使用眼睛防护，并可通过产品显示控制菜单进行开关控制
22. | 产品状态查询管理 | 产品支持显示产品工作温度，系统使用时间等信息监控功能 ，以确保产品可靠应用
23. | 双屏显示 | 两路信号可分别输入，在一个屏上实现双竖屏显示，满足对比诊断要求，支持一键切换单屏双屏模式件
24. | 亮度恒定技术 | 内置背光传感器监测背光亮度保证背光稳定，提供国家知识产权局出具的证明文件
25. | 多显示亮度自动控制技术 | 具有多个显示器亮度自动控制技术，方便在临床诊断过程报告编辑时，智能检测自动降低医用灰阶显示屏的亮度，以减少对报告屏幕的阅读及编辑影响
26. | 一键截屏功能 | 具有截屏控制功能，支持一键快捷启动，方便将典型影像案例及显示内容一截截屏保存，进行学术研究，教学等科研样本，
27. « | 多显示鼠标自适应技术 | 具有多显示鼠标自适应技术，方便在临床诊断应用多显示屏时，鼠标智能自适应各个显示屏幕任一位置，解决多个显示屏由于分辨率不同，鼠标不能移动至精度坐标位置的临床应用，提供医用显示鼠标自适应技术软件著作权证明文件
28. | CCC认证 | 产品取得CCC，提供认证证书，证书需包含所投产品型号
29. | 售后服务 | 原厂保修五年，以保障产品在使用过程中能得到持续的售后服务支持
30. | 制造商能力及质量系统 | 厂商具有完善的产品生产及管理流程，以保证产品的质量、环保及可靠性，根据所投产品生产厂家具备ISO9001、ISO45001体系证书

## Sheet2
序号 | 指标项 | 技术规格要求
1 | 屏幕规格 | 尺寸≥27英寸，≤30英寸，像素大小≤0.1554 mm，对比度≥1000:1，视角≥178°，响应时间≤16ms，支持色彩≥10.7亿
2 | 分辨率 | ≥3840×2160
3 | 亮度 | ≥800 cd/m2
4 | 医疗影像标准 | 显示器完全符合DICOM3.14标准
5 | 医疗设备曲线 | 内置off, 1.8, 2.0, 2.2, CIE, User1,User2, DICOM+0.5, DICOM+1.3, DICOM 300, DICOM 350, DICOM400, DICOM 450, DICOM 500, DICOM 550, DICOM 600曲线
6 | 曲线误差 | 内置 DICOM、Gamma曲线误差<5%，提供提供通过中国合格评定国家认证委员会（CNAS）认可的第三方机构出具的检测报告文件
7 | 输入信号 | Display port ×2：最新一代数字视频接口 DVI-D ×2：计算机数字视频接口 VGA×1：模拟信号接口
8 | 电源开关 | 具备船型电源开关，可完全断开显示器供电，以确保节能
9 | 电源要求 | 采用外置电源适配器，具备能效证书，需提供UL能效认证证书
10 | 显卡 | 专业显卡，配置AMD或者NVIDIA专业芯片组显卡（非游戏类显卡），DP信号输出≥3路，显存≥2G，提供产品规格书，并支持官网查询确认
11 | 底座 | 支持90°旋转，仰角≥15°，俯角≥5°，升降≥80mm
12 | 操作按键 | 具备6键隐藏式电容式触控按键（非传统式机械按压电子按键），并且具有按键提示声音功能，以方便在专业阅片环境下操作，电容式触控按键具有超长使用寿命，提供整体产品按键功能框图、功能实物照片证明文件
13 | 曲线切换 | 支持一键快捷切换Gamma2.2与Dicom切换，以方便临床诊断过程中一键进行切换，便于医生对影像病灶进行精准阅读
14 | 彩色单色切换 | 产品支持一键打开影像显示单色彩色切换功能，以方便临床诊断过程中一键进行切换对影像病灶进行精准诊断，需提供实际产品的内置此操作功能菜单的截图界面照片证明及产品手册或说明书资料，
15 | 信号切换 | 支持一键打开信号通道切换功能，需提供实际产品的内置操作功能菜单的截图界面照片证明及产品手册或说明书资料
16 | 局部增亮 | 具备一键打开局部增亮功能（要求产品内置功能，在诊断过程中，可以对影像病灶进行局部影像进行增亮，极方便提高影像诊断）
17 | 灯箱功能 | 显示器一键控制开启显示器灯箱功能并支持一键开启灯箱显示区域控制菜单（全屏显示、左半屏或右半屏显示）
18 | 图像调节 | 支持对图像亮度、对比度、色温、Gamma、显示比例调节，双屏模式下支持对全屏幕或者左右屏幕效果进行独立调节，满足多种应用模式
19 | 菜单语言 | 内置12国菜单语言，需提供实际产品的内置功能菜单的界面截图照片证明及产品手册资料
20 | 健康提醒功能 | 具有持续使用2小时自动屏幕显示提醒功能，以提醒医用长时间使用眼睛防护，并可通过产品显示控制菜单进行开关控制
21 | 产品状态查询管理 | 产品支持显示产品工作温度，系统使用时间等信息监控功能 ，以确保产品可靠应用
22 | 双屏显示 | 两路信号可分别输入，在一个屏上实现双竖屏显示，满足对比诊断要求，支持一键切换单屏双屏模式件
23 | 亮度恒定技术 | 内置背光传感器监测背光亮度保证背光稳定，提供国家知识产权局出具的证明文件
24 | 多显示亮度自动控制技术 | 具有多个显示器亮度自动控制技术，方便在临床诊断过程报告编辑时，智能检测自动降低医用灰阶显示屏的亮度，以减少对报告屏幕的阅读及编辑影响
25 | 一键截屏功能 | 具有截屏控制功能，支持一键快捷启动，方便将典型影像案例及显示内容一截截屏保存，进行学术研究，教学等科研样本，
26 | 多显示鼠标自适应技术 | 具有多显示鼠标自适应技术，方便在临床诊断应用多显示屏时，鼠标智能自适应各个显示屏幕任一位置，解决多个显示屏由于分辨率不同，鼠标不能移动至精度坐标位置的临床应用，提供医用显示鼠标自适应技术软件著作权证明文件
27 | CCC认证 | 产品取得CCC，提供认证证书，证书需包含所投产品型号
28 | 售后服务 | 原厂保修五年，以保障产品在使用过程中能得到持续的售后服务支持
29 | 制造商能力及质量系统 | 厂商具有完善的产品生产及管理流程，以保证产品的质量、环保及可靠性，根据所投产品生产厂家具备ISO9001、ISO45001体系证书