## 【5.4】投标报价汇总表(2位小数)
投标报价汇总表
标段：霍山县千万工程建设（一期）项目-水口路工程
序 号 | 章 次 | 科 目 名 称 | 金额(元)
1 | 100 | 清单 第100章 总则 | 17288.00
2 | 200 | 清单 第200章 路基 | 37751.00
3 | 300 | 清单 第300章 路面 | 536096.00
4 | 600 | 清单 第600章 安全设施及预埋管线 | 46151.00
5 | 第100章至700章清单合计 |  | 637286.00
6 | 已包含在清单合计中的材料、工程设备、专业工程暂估价合计
7 | 清单合计减去材料、工程设备、专业工程暂估价 合计(即5-6)=7 |  | 637286.00
8 | 计日工合计
9 | 暂列金额(不含计日工总额)
10 | 投标报价(5+8+9)=10 |  | 637286.00

## 【5.1】工程量清单表(2位小数)
工程量清单表
标段: 霍山县千万工程建设（一期）项目-水口路工程 |  |  |  | 货币单位: 人民币 元
清单 第100章 总则
子目号 | 子 目 名 称 | 单位 | 数量 | 单价 | 合价
101 | 通则
101-1 | 保险费
-a | 按合同条款规定，提供建筑工程一切险 | 总额 | 1.000 | 2159.00 | 2159.00
-b | 按合同条款规定，提供第三者责任险 | 总额 | 1.000 | 1545.00 | 1545.00
102 | 工程管理
102-1 | 竣工文件 | 总额 | 1.000 | 1240.00 | 1240.00
102-2 | 施工环保费 | 总额 | 1.000 | 620.00 | 620.00
102-3 | 安全生产费 | 总额 | 1.000 | 9244.00 | 9244.00
103 | 临时工程与设施
103-1 | 临时道路修建、养护与拆除(包括原道路的养护) | 总额 | 1.000 | 620.00 | 620.00
103-2 | 临时占地 | 总额 | 1.000 | 620.00 | 620.00
103-3 | 临时供电设施架设、维护与拆除 | 总额 | 1.000 | 620.00 | 620.00
104 | 承包人驻地建设
104-1 | 承包人驻地建设 | 总额 | 1.000 | 620.00 | 620.00
| 清单 第 100 章合计 人民币 | 17288.00
工程量清单表
标段: 霍山县千万工程建设（一期）项目-水口路工程 |  |  |  | 货币单位: 人民币 元
清单 第200章 路基
子目号 | 子 目 名 称 | 单位 | 数量 | 单价 | 合价
203 | 挖方路基
203-1 | 路基挖方
-a | 平交路口挖方及挖路槽 | m3 | 48.520 | 3.40 | 165.00
204 | 填方路基
204-1 | 路基整平、压实
-a | 路基整平、压实 | m2 | 5039.870 | 1.56 | 7862.00
209 | 青枫岭村小型水毁
209-5 | 混凝土挡土墙
-a | C20商品砼挡土墙(含土方挖填、模板制安、反滤层、泄水孔等） | m3 | 44.000 | 675.55 | 29724.00
| 清单 第 200 章合计 人民币 | 37751.00
工程量清单表
标段: 霍山县千万工程建设（一期）项目-水口路工程 |  |  |  | 货币单位: 人民币 元
清单 第300章 路面
子目号 | 子 目 名 称 | 单位 | 数量 | 单价 | 合价
312 | 水泥混凝土面板
312-1 | 水泥混凝土面板（含平交路口）
-a | 厚200mm C35砼路面(商品砼，含模板制安、砼运输、浇筑、刻纹、养护、切缝、沥青灌缝等) | m2 | 4450.250 | 119.14 | 530203.00
312-2 | 钢筋
-a | 传力杆 | kg | 31.250 | 4.64 | 145.00
-b | 支架钢筋 | kg | 69.970 | 4.30 | 301.00
313 | 路肩培土及土边沟
313-1 | 路肩培土 | m3 | 298.000 | 18.28 | 5447.00
| 清单 第 300 章合计 人民币 | 536096.00
工程量清单表
标段: 霍山县千万工程建设（一期）项目-水口路工程 |  |  |  | 货币单位: 人民币 元
清单 第600章 安全设施及预埋管线
子目号 | 子 目 名 称 | 单位 | 数量 | 单价 | 合价
602 | 护栏
602-3 | 波形梁钢护栏
-a | Gr-C-4C波形梁钢护栏（含喷塑钢管立柱、喷塑波形梁钢护栏板、支撑架等） | m | 24.000 | 104.96 | 2519.00
-b | Gr-C-4E波形梁钢护栏（含喷塑钢管立柱、喷塑波形梁钢护栏板、支撑架等） | m | 148.000 | 127.73 | 18904.00
-c | 波形梁钢护栏上游端AT1（含立柱、波形梁板、螺栓、螺母、垫片、混凝土基础等） | m | 48.000 | 292.38 | 14034.00
-d | 波形梁钢护栏下游端AT2（含立柱、波形梁板、螺栓、螺母、垫片等） | m | 48.000 | 186.77 | 8965.00
-e | 波形梁钢护栏端头（含喷塑波形梁钢板端头、反光膜等） | 个 | 8.000 | 140.00 | 1120.00
604 | 道路交通标志
604-2 | 道路铭牌 | 个 | 1.000 | 500.00 | 500.00
605 | 道路交通标线
605-5 | 轮廓标
-a | 附着式轮廓标 | 个 | 25.000 | 4.36 | 109.00
| 清单 第 600 章合计 人民币 | 46151.00