## C.2.1 最高投标限价扉页
工程名称： |  |  | 名创优品白鹤沙科技大厦项目工程施工总承包
标段名称： |  |  | 名创优品白鹤沙科技大厦项目工程施工总承包
最 高 投 标 限 价
| 最高投标限价（小写）： |  |  | 251671580.5 |  | 252109963.7
|  | （大写）： |  | 贰亿伍仟壹佰陆拾柒万壹仟伍佰捌拾元伍角整
| 编 制 人： |  |  |  | (造价专业人员签字及盖章)
| 审 核 人： |  |  |  | (签字及盖章)
| 编 制 单 位： |  |  |  | (盖章)
| 法定代表人或其授权人： |  |  |  | (签字或盖章)
| 招 标 人： |  |  |  | (盖章)
| 法定代表人或其授权人： |  |  |  | (签字或盖章)
编 制 时 间：

## E.1.1 工程项目清单汇总表
工程项目清单汇总表
工程名称：名创优品白鹤沙科技大厦项目工程施工总承包 |  | 标段：名创优品白鹤沙科技大厦项目工程施工总承包 | 第 1 页 共 2 页
序号 | 项 目 内 容 |  | 金 额 （元）
1 | 分部分项工程费 |  | 183558390.77
1.1 | 建筑工程 |  | 110809268.91
1.1.1 | 1#建筑工程 |  | 64342820.16
1.1.2 | 1#精装修工程 |  | 11318700.8
1.1.3 | 1#外立面幕墙工程 |  | 35147747.95
1.2 | 电气工程 |  | 17325399.16
1.2.1 | 1#电气工程 |  | 17143381.06
1.2.2 | 1#园林景观照明 |  | 182018.1
1.3 | 给排水工程 |  | 3494909.27
1.3.1 | 地下室-生活水泵房 |  | 311127.6
1.3.2 | 地上-给排水工程 |  | 3052863.61
1.3.3 | 室外-给排水工程 |  | 130918.06
1.4 | 暖通工程 |  | 18077264.73
1.4.1 | 地下室-暖通工程 |  | 4988821.05
1.4.2 | 地上-暖通工程 |  | 10199204.78
1.4.3 | 地上-防排烟工程 |  | 2889238.9
1.5 | 消防水工程 |  | 6621108.31
1.5.1 | 地上-消防水工程 |  | 6621108.31
1.6 | 消防电工程 |  | 3567790.78
1.6.1 | 地下-火灾自动报警工程 |  | 3812.54
1.6.2 | 地上-火灾自动报警工程 |  | 3563978.24
1.7 | 弱电工程 |  | 2189916.36
1.7.1 | 弱电工程 |  | 2189916.36
1.8 | 泛光照明工程 |  | 5584429.61
1.8.1 | 泛光照明工程 |  | 5584429.61
1.9 | 抗震支架工程 |  | 740025.98
1.9.1 | 抗震支架工程 |  | 740025.98
1.10 | 高低压变配电工程 |  | 5181470.38
1.10.1 | 1#高低压变配电工程 |  | 5181470.38
1.11 | 涉及利用、共用、接驳等原有工程的费用 |  | 151902.22
1.11.1 | 涉及利用、共用、接驳等原有工程的费用 |  | 151902.22
1.12 | 室外工程 |  | 1643834.88
1.12.1 | 园建工程 |  | 1322956.9
1.12.2 | 绿化工程 |  | 320877.98
1.13 | 暂估工程 |  | 8171070.18
1.13.1 | 5G信号覆盖工程 |  | 1159473.83
1.13.2 | 弱电末端工程 |  | 4290886.79
1.13.3 | 通讯运营商网络信号接入工程 |  | 151902.22
注：1 专业工程暂估价为已含税价格，在计算增值税计算基础时不应包含专业工程暂估价金额； 2 本表宜用于按合同标的为工程量清单编制对象的工程汇总计算，以单项工程、单位工程等为工程量清单编制对象的工程可按本表汇总计算；
工程项目清单汇总表
工程名称：名创优品白鹤沙科技大厦项目工程施工总承包 |  | 标段：名创优品白鹤沙科技大厦项目工程施工总承包 | 第 2 页 共 2 页
序号 | 项 目 内 容 |  | 金 额 （元）
1.13.4 | 外电接入工程 |  | 2110091.74
1.13.5 | 标识工程 |  | 458715.6
2 | 措施项目费 |  | 29809425.63
2.1 | 其中：安全生产措施费 |  | 6825596.21
3 | 其他项目费 |  | 17523541.86
3.1 | 其中：暂列金额 |  | 17523541.86
3.2 | 其中：专业工程暂估价
3.3 | 其中：计日工
3.4 | 其中：总承包服务费
3.5 | 其中：合同中约定的其他项目
4 | 税前工程造价 |  | 230891358.26
5 | 增值税 |  | 20780222.24
6 | 合 计 |  | 251671580.5
注：1 专业工程暂估价为已含税价格，在计算增值税计算基础时不应包含专业工程暂估价金额； 2 本表宜用于按合同标的为工程量清单编制对象的工程汇总计算，以单项工程、单位工程等为工程量清单编制对象的工程可按本表汇总计算；

## E.2.1 分部分项工程项目清单计价表
分部分项工程项目清单计价表
工程名称：名创优品白鹤沙科技大厦项目工程施工总承包 |  |  | 标段：名创优品白鹤沙科技大厦项目工程施工总承包 |  |  |  | 第 1 页 共 1 页
序号 | 项目编码 | 项目名称 |  | 项目特征描述 | 计量单位 | 工程量 |  | 金额（元）
[8 empty] | 综合单价 | 合价
|  | 建筑工程 | [6 empty] | 110809268.91
|  | 1#建筑工程 | [6 empty] | 64342820.16
|  | 砌筑工程 | [6 empty] | 2857341.14
1 | 010402001001 | 砌块墙 |  | 1.砌块品种、规格、强度等级:蒸压加气砼砌块，A5 2.墙体类型:内墙 3.墙体厚度:100mm 4.砂浆强度等级:预拌砌筑砂浆M5 5.其他:包括根据图纸及规范要求完成该清单项目所需要的其他附属工作内容，并综合考虑其他完成本工作涉及的所有费用 6.综合考虑施工材料堆放场地的整理、工程成品保护费、施工雨污水的排除，二次运输等预算包干费用的内容及包含高层建筑增加费 | m3 | 138.49 |  | 547.23 | 75785.88
2 | 010402001002 | 砌块墙 |  | 1.砌块品种、规格、强度等级:蒸压加气砼砌块，A5 2.墙体类型:内墙 3.墙体厚度:200mm 4.砂浆强度等级:预拌砌筑砂浆M5 5.其他:包括根据图纸及规范要求完成该清单项目所需要的其他附属工作内容，并综合考虑其他完成本工作涉及的所有费用 6.综合考虑施工材料堆放场地的整理、工程成品保护费、施工雨污水的排除，二次运输等预算包干费用的内容及包含高层建筑增加费 | m3 | 4494.5 |  | 517.13 | 2324240.79
3 | 010402001003 | 砌块墙 |  | 1.砌块品种、规格、强度等级:蒸压加气砼砌块，A5 2.墙体类型:内墙 3.墙体厚度:300mm 4.砂浆强度等级:预拌砌筑砂浆M5 5.其他:包括根据图纸及规范要求完成该清单项目所需要的其他附属工作内容，并综合考虑其他完成本工作涉及的所有费用 6.综合考虑施工材料堆放场地的整理、工程成品保护费、施工雨污水的排除，二次运输等预算包干费用的内容及包含高层建筑增加费 | m3 | 172.07 |  | 512.45 | 88177.27
4 | 010402001004 | 砌块墙 |  | 1.砌块品种、规格、强度等级:蒸压加气砼砌块，A5 2.墙体类型:外墙 3.墙体厚度:200mm 4.砂浆强度等级:预拌砌筑砂浆M5 5.其他:包括根据图纸及规范要求完成该清单项目所需要的其他附属工作内容，并综合考虑其他完成本工作涉及的所有费用 6.综合考虑施工材料堆放场地的整理、工程成品保护费、施工雨污水的排除，二次运输等预算包干费用的内容及包含高层建筑增加费 | m3 | 113.52 |  | 533.03 | 60509.57
5 | 010402001005 | 防火墙（外墙） |  | 1.墙体类型:防火墙，耐火极限不小于2h 2.墙体厚度:200mm 3.空心砖、砌块品种、规格、强度等级:蒸压加气混凝土砌块,A5.0 4.砂浆强度等级、配合比:专用砂浆 5.其他:包括根据图纸及规范要求完成该清单项目所需要的其他附属工作内容，并综合考虑其他完成本工作涉及的所有费用 6.综合考虑施工材料堆放场地的整理、工程成品保护费、施工雨污水的排除，二次运输等预算包干费用的内容及包含高层建筑增加费 | m3 | 162.21 |  | 718.29 | 116513.82
6 | 010402001006 | 防火墙（内墙） |  | 1.墙体类型:防火隔墙，耐火极限不小于2h 2.墙体厚度:100mm 3.空心砖、砌块品种、规格、强度等级:蒸压加气混凝土砌块,A5.0 4.砂浆强度等级、配合比:专用砂浆 5.其他:包括根据图纸及规范要求完成该清单项目所需要的其他附属工作内容，并综合考虑其他完成本工作涉及的所有费用 6.综合考虑施工材料堆放场地的整理、工程成品保护费、施工雨污水的排除，二次运输等预算包干费用的内容及包含高层建筑增加费 | m3 | 10.35 |  | 736.11 | 7618.74
7 | 010402001007 | 防火墙（内墙） |  | 1.墙体类型:防火隔墙，耐火极限不小于2h 2.墙体厚度:200mm 3.空心砖、砌块品种、规格、强度等级:蒸压加气混凝土砌块,A5.0 4.砂浆强度等级、配合比:专用砂浆 5.其他:包括根据图纸及规范要求完成该清单项目所需要的其他附属工作内容，并综合考虑其他完成本工作涉及的所有费用 6.综合考虑施工材料堆放场地的整理、工程成品保护费、施工雨污水的排除，二次运输等预算包干费用的内容及包含高层建筑增加费 | m3 | 260.51 |  | 702.32 | 182961.38
8 | 010402001008 | 防火墙（内墙） |  | 1.墙体类型:防火隔墙，耐火极限不小于2h 2.墙体厚度:300mm 3.空心砖、砌块品种、规格、强度等级:蒸压加气混凝土砌块,A5.0 4.砂浆强度等级、配合比:专用砂浆 5.其他:包括根据图纸及规范要求完成该清单项目所需要的其他附属工作内容，并综合考虑其他完成本工作涉及的所有费用 6.综合考虑施工材料堆放场地的整理、工程成品保护费、施工雨污水的排除，二次运输等预算包干费用的内容及包含高层建筑增加费 | m3 | 2.03 |  | 663.95 | 1347.82
9 | 010401008001 | 台阶 |  | 1.砖砌台阶 2.砂浆强度等级:预拌砌筑砂浆M5 3.其他:包括根据图纸及规范要求完成该清单项目所需要的其他附属工作内容，并综合考虑其他完成本工作涉及的所有费用 4.综合考虑施工材料堆放场地的整理、工程成品保护费、施工雨污水的排除，二次运输等预算包干费用的内容及包含高层建筑增加费 | m2 | 1.18 |  | 157.52 | 185.87
|  | 混凝土及钢筋混凝土工程 | [6 empty] | 47525253.46
|  | 现浇混凝土构件及钢筋 | [6 empty] | 33569116.7
10 | 010501001001 | 陶粒回填 |  | 1.混凝土种类:陶粒混凝土 2.综合考虑:回填厚度、部位、回填面平整度、混凝土（制作）运输、浇筑、振捣、泵送、养护、清理等工作内容 3.其他:包括根据图纸及规范要求完成该清单项目所需要的其他附属工作内容，并综合考虑其他完成本工作涉及的所有费用 4.综合考虑施工材料堆放场地的整理、工程成品保护费、施工雨污水的排除，二次运输等预算包干费用的内容及包含高层建筑增加费 | m3 | 430.66 |  | 536.02 | 230842.37
11 | 010502006001 | 钢筋混凝土柱 |  | 1.柱高度和截面尺寸:综合各类尺寸 2.混凝土种类:普通商品混凝土 3.混凝土强度等级:C60泵送 4.混凝土拌合料要求:综合考虑各类直径 5.泵送高度：50m以内 6.综合考虑:柱截面形状、尺寸、混凝土（制作）运输、浇筑、振捣、泵送增加费、养护、清理等工作内容 7.其他:包括根据图纸及规范要求完成该清单项目所需要的其他附属工作内容，并综合考虑其他完成本工作涉及的所有费用 8.综合考虑施工材料堆放场地的整理、工程成品保护费、施工雨污水的排除，二次运输等预算包干费用的内容及包含高层建筑增加费 | m3 | 867.12 |  | 785.1 | 680775.91
12 | 010502006002 | 钢筋混凝土柱（劲性混凝土构件） |  | 1.柱高度和截面尺寸:综合各类尺寸 2.混凝土种类:普通商品混凝土 3.混凝土强度等级:C60泵送 4.混凝土拌合料要求:综合考虑各类直径 5.泵送高度：50m以内 6.综合考虑:柱截面形状、尺寸、混凝土（制作）运输、浇筑、振捣、泵送增加费、劲性混凝土构件增加费、养护、清理等工作内容 7.其他:包括根据图纸及规范要求完成该清单项目所需要的其他附属工作内容，并综合考虑其他完成本工作涉及的所有费用 8.综合考虑施工材料堆放场地的整理、工程成品保护费、施工雨污水的排除，二次运输等预算包干费用的内容及包含高层建筑增加费 | m3 | 4.32 |  | 820.42 | 3544.21
13 | 010502006003 | 钢筋混凝土柱 |  | 1.柱高度和截面尺寸:综合各类尺寸 2.混凝土种类:普通商品混凝土 3.混凝土强度等级:C55泵送 4.混凝土拌合料要求:综合考虑各类直径 5.泵送高度：50m以内 6.综合考虑:柱截面形状、尺寸、混凝土（制作）运输、浇筑、振捣、泵送增加费、养护、清理等工作内容 7.其他:包括根据图纸及规范要求完成该清单项目所需要的其他附属工作内容，并综合考虑其他完成本工作涉及的所有费用 8.综合考虑施工材料堆放场地的整理、工程成品保护费、施工雨污水的排除，二次运输等预算包干费用的内容及包含高层建筑增加费 | m3 | 549.65 |  | 768.44 | 422373.05
14 | 010502006004 | 钢筋混凝土柱 |  | 1.柱高度和截面尺寸:综合各类尺寸 2.混凝土种类:普通商品混凝土 3.混凝土强度等级:C50泵送 4.混凝土拌合料要求:综合考虑各类直径 5.泵送高度：50m以内 6.综合考虑:柱截面形状、尺寸、混凝土（制作）运输、浇筑、振捣、泵送增加费、养护、清理等工作内容 7.其他:包括根据图纸及规范要求完成该清单项目所需要的其他附属工作内容，并综合考虑其他完成本工作涉及的所有费用 8.综合考虑施工材料堆放场地的整理、工程成品保护费、施工雨污水的排除，二次运输等预算包干费用的内容及包含高层建筑增加费 | m3 | 252.16 |  | 750.22 | 189175.48
15 | 010502006005 | 钢筋混凝土柱 |  | 1.柱高度和截面尺寸:综合各类尺寸 2.混凝土种类:普通商品混凝土 3.混凝土强度等级:C45泵送 4.混凝土拌合料要求:综合考虑各类直径 5.泵送高度：50m以内 6.综合考虑:柱截面形状、尺寸、混凝土（制作）运输、浇筑、振捣、泵送增加费、养护、清理等工作内容 7.其他:包括根据图纸及规范要求完成该清单项目所需要的其他附属工作内容，并综合考虑其他完成本工作涉及的所有费用 8.综合考虑施工材料堆放场地的整理、工程成品保护费、施工雨污水的排除，二次运输等预算包干费用的内容及包含高层建筑增加费 | m3 | 126.08 |  | 732.46 | 92348.56
16 | 010502006006 | 钢筋混凝土柱 |  | 1.柱高度和截面尺寸:综合各类尺寸 2.混凝土种类:普通商品混凝土 3.混凝土强度等级:C45泵送 4.混凝土拌合料要求:综合考虑各类直径 5.泵送高度：50m以上 6.综合考虑:柱截面形状、尺寸、混凝土（制作）运输、浇筑、振捣、泵送增加费、养护、清理等工作内容 7.其他:包括根据图纸及规范要求完成该清单项目所需要的其他附属工作内容，并综合考虑其他完成本工作涉及的所有费用 8.综合考虑施工材料堆放场地的整理、工程成品保护费、施工雨污水的排除，二次运输等预算包干费用的内容及包含高层建筑增加费 | m3 | 126.08 |  | 790.01 | 99604.46
17 | 010502006007 | 钢筋混凝土柱 |  | 1.柱高度和截面尺寸:综合各类尺寸 2.混凝土种类:普通商品混凝土 3.混凝土强度等级:C40泵送 4.混凝土拌合料要求:综合考虑各类直径 5.泵送高度：50m以上 6.综合考虑:柱截面形状、尺寸、混凝土（制作）运输、浇筑、振捣、泵送增加费、养护、清理等工作内容 7.其他:包括根据图纸及规范要求完成该清单项目所需要的其他附属工作内容，并综合考虑其他完成本工作涉及的所有费用 8.综合考虑施工材料堆放场地的整理、工程成品保护费、施工雨污水的排除，二次运输等预算包干费用的内容及包含高层建筑增加费 | m3 | 469.76 |  | 772.1 | 362701.7
18 | 010502006008 | 钢筋混凝土柱 |  | 1.柱高度和截面尺寸:综合各类尺寸 2.混凝土种类:普通商品混凝土 3.混凝土强度等级:C35泵送 4.混凝土拌合料要求:综合考虑各类直径 5.泵送高度：50m以上 6.综合考虑:柱截面形状、尺寸、混凝土（制作）运输、浇筑、振捣、泵送增加费、养护、清理等工作内容 7.其他:包括根据图纸及规范要求完成该清单项目所需要的其他附属工作内容，并综合考虑其他完成本工作涉及的所有费用 8.综合考虑施工材料堆放场地的整理、工程成品保护费、施工雨污水的排除，二次运输等预算包干费用的内容及包含高层建筑增加费 | m3 | 214.88 |  | 754.25 | 162073.24
19 | 010502006009 | 钢筋混凝土柱 |  | 1.柱高度和截面尺寸:综合各类尺寸 2.混凝土种类:普通商品混凝土 3.混凝土强度等级:C30泵送 4.混凝土拌合料要求:综合考虑各类直径 5.泵送高度：50m以上 6.综合考虑:柱截面形状、尺寸、混凝土（制作）运输、浇筑、振捣、泵送增加费、养护、清理等工作内容 7.其他:包括根据图纸及规范要求完成该清单项目所需要的其他附属工作内容，并综合考虑其他完成本工作涉及的所有费用 8.综合考虑施工材料堆放场地的整理、工程成品保护费、施工雨污水的排除，二次运输等预算包干费用的内容及包含高层建筑增加费 | m3 | 791.07 |  | 737.38 | 583319.2
20 | 010502006010 | 钢筋混凝土柱 |  | 1.柱高度和截面尺寸:综合各类尺寸 2.混凝土种类:普通商品混凝土 3.混凝土强度等级:C30泵送 4.混凝土拌合料要求:综合考虑各类直径 5.泵送高度：50m以内 6.综合考虑:柱截面形状、尺寸、混凝土（制作）运输、浇筑、振捣、泵送增加费、养护、清理等工作内容 7.其他:包括根据图纸及规范要求完成该清单项目所需要的其他附属工作内容，并综合考虑其他完成本工作涉及的所有费用 8.综合考虑施工材料堆放场地的整理、工程成品保护费、施工雨污水的排除，二次运输等预算包干费用的内容及包含高层建筑增加费 | m3 | 0.48 |  | 708.4 | 340.03
21 | 010502021001 | 构造柱 |  | 1.柱高度和截面尺寸:综合各类尺寸 2.混凝土种类:普通商品混凝土 3.混凝土强度等级:C25 4.混凝土拌合料要求:综合考虑各类直径 5.综合考虑:柱截面形状、尺寸、混凝土（制作）运输、浇筑、振捣、养护、清理等工作内容 6.其他:包括根据图纸及规范要求完成该清单项目所需要的其他附属工作内容，并综合考虑其他完成本工作涉及的所有费用 7.综合考虑施工材料堆放场地的整理、工程成品保护费、施工雨污水的排除，二次运输等预算包干费用的内容及包含高层建筑增加费 | m3 | 379.23 |  | 764.82 | 290042.69
22 | 010502010001 | 钢筋混凝土墙 |  | 1.墙类型、高度和厚度:综合各类型（直行、弧形、砼挡土墙等）、高度和厚度 2.混凝土种类:普通商品混凝土 3.混凝土强度等级:C60泵送 4.混凝土拌合料要求:综合考虑各类直径 5.泵送高度：50m以内 6.综合考虑:墙体类型、厚度、混凝土（制作）运输、浇筑、振捣、泵送增加费、养护、清理等工作内容 7.其他:包括根据图纸及规范要求完成该清单项目所需要的其他附属工作内容，并综合考虑其他完成本工作涉及的所有费用 8.综合考虑施工材料堆放场地的整理、工程成品保护费、施工雨污水的排除，二次运输等预算包干费用的内容及包含高层建筑增加费 | m3 | 837.25 |  | 681.03 | 570192.37
23 | 010502010002 | 钢筋混凝土墙 |  | 1.墙类型、高度和厚度:综合各类型（直行、弧形、砼挡土墙等）、高度和厚度 2.混凝土种类:普通商品混凝土 3.混凝土强度等级:C55泵送 4.混凝土拌合料要求:综合考虑各类直径 5.泵送高度：50m以内 6.综合考虑:墙体类型、厚度、混凝土（制作）运输、浇筑、振捣、泵送增加费、养护、清理等工作内容 7.其他:包括根据图纸及规范要求完成该清单项目所需要的其他附属工作内容，并综合考虑其他完成本工作涉及的所有费用 8.综合考虑施工材料堆放场地的整理、工程成品保护费、施工雨污水的排除，二次运输等预算包干费用的内容及包含高层建筑增加费 | m3 | 559.99 |  | 664.26 | 371978.96
24 | 010502010003 | 钢筋混凝土墙 |  | 1.墙类型、高度和厚度:综合各类型（直行、弧形、砼挡土墙等）、高度和厚度 2.混凝土种类:普通商品混凝土 3.混凝土强度等级:C50泵送 4.混凝土拌合料要求:综合考虑各类直径 5.泵送高度：50m以内 6.综合考虑:墙体类型、厚度、混凝土（制作）运输、浇筑、振捣、泵送增加费、养护、清理等工作内容 7.其他:包括根据图纸及规范要求完成该清单项目所需要的其他附属工作内容，并综合考虑其他完成本工作涉及的所有费用 8.综合考虑施工材料堆放场地的整理、工程成品保护费、施工雨污水的排除，二次运输等预算包干费用的内容及包含高层建筑增加费 | m3 | 279.29 |  | 646 | 180421.34
25 | 010502010004 | 钢筋混凝土墙 |  | 1.墙类型、高度和厚度:综合各类型（直行、弧形、砼挡土墙等）、高度和厚度 2.混凝土种类:普通商品混凝土 3.混凝土强度等级:C45泵送 4.混凝土拌合料要求:综合考虑各类直径 5.泵送高度：50m以内 6.综合考虑:墙体类型、厚度、混凝土（制作）运输、浇筑、振捣、泵送增加费、养护、清理等工作内容 7.其他:包括根据图纸及规范要求完成该清单项目所需要的其他附属工作内容，并综合考虑其他完成本工作涉及的所有费用 8.综合考虑施工材料堆放场地的整理、工程成品保护费、施工雨污水的排除，二次运输等预算包干费用的内容及包含高层建筑增加费 | m3 | 139.9 |  | 628.21 | 87886.58
26 | 010502010005 | 钢筋混凝土墙 |  | 1.墙类型、高度和厚度:综合各类型（直行、弧形、砼挡土墙等）、高度和厚度 2.混凝土种类:普通商品混凝土 3.混凝土强度等级:C45泵送 4.混凝土拌合料要求:综合考虑各类直径 5.泵送高度：50m以上 6.综合考虑:墙体类型、厚度、混凝土（制作）运输、浇筑、振捣、泵送增加费、养护、清理等工作内容 7.其他:包括根据图纸及规范要求完成该清单项目所需要的其他附属工作内容，并综合考虑其他完成本工作涉及的所有费用 8.综合考虑施工材料堆放场地的整理、工程成品保护费、施工雨污水的排除，二次运输等预算包干费用的内容及包含高层建筑增加费 | m3 | 139.91 |  | 685.71 | 95937.69
27 | 010502010006 | 钢筋混凝土墙 |  | 1.墙类型、高度和厚度:综合各类型（直行、弧形、砼挡土墙等）、高度和厚度 2.混凝土种类:普通商品混凝土 3.混凝土强度等级:C40泵送 4.混凝土拌合料要求:综合考虑各类直径 5.泵送高度：50m以上 6.综合考虑:墙体类型、厚度、混凝土（制作）运输、浇筑、振捣、泵送增加费、养护、清理等工作内容 7.其他:包括根据图纸及规范要求完成该清单项目所需要的其他附属工作内容，并综合考虑其他完成本工作涉及的所有费用 8.综合考虑施工材料堆放场地的整理、工程成品保护费、施工雨污水的排除，二次运输等预算包干费用的内容及包含高层建筑增加费 | m3 | 548.8 |  | 667.91 | 366549.01
28 | 010502010007 | 钢筋混凝土墙 |  | 1.墙类型、高度和厚度:综合各类型（直行、弧形、砼挡土墙等）、高度和厚度 2.混凝土种类:普通商品混凝土 3.混凝土强度等级:C35泵送 4.混凝土拌合料要求:综合考虑各类直径 5.泵送高度：50m以上 6.综合考虑:墙体类型、厚度、混凝土（制作）运输、浇筑、振捣、泵送增加费、养护、清理等工作内容 7.其他:包括根据图纸及规范要求完成该清单项目所需要的其他附属工作内容，并综合考虑其他完成本工作涉及的所有费用 8.综合考虑施工材料堆放场地的整理、工程成品保护费、施工雨污水的排除，二次运输等预算包干费用的内容及包含高层建筑增加费 | m3 | 265.81 |  | 650.03 | 172784.47
29 | 010502010008 | 钢筋混凝土墙 |  | 1.墙类型、高度和厚度:综合各类型（直行、弧形、砼挡土墙等）、高度和厚度 2.混凝土种类:普通商品混凝土 3.混凝土强度等级:C30泵送 4.混凝土拌合料要求:综合考虑各类直径 5.泵送高度：50m以上 6.综合考虑:墙体类型、厚度、混凝土（制作）运输、浇筑、振捣、泵送增加费、养护、清理等工作内容 7.其他:包括根据图纸及规范要求完成该清单项目所需要的其他附属工作内容，并综合考虑其他完成本工作涉及的所有费用 8.综合考虑施工材料堆放场地的整理、工程成品保护费、施工雨污水的排除，二次运输等预算包干费用的内容及包含高层建筑增加费 | m3 | 1438.43 |  | 633.21 | 910828.26
30 | 010502011001 | 钢筋混凝土梁 |  | 1.梁底标高和梁截面:综合各类情况 2.混凝土种类:普通商品混凝土 3.混凝土强度等级:C30泵送 4.混凝土拌合料要求:综合考虑各类直径 5.泵送高度：50m以内 6.综合考虑:梁类型、截面、坡度系数、混凝土（制作）运输、浇筑、振捣、泵送增加费、养护、清理等工作内容 7.其他:包括根据图纸及规范要求完成该清单项目所需要的其他附属工作内容，并综合考虑其他完成本工作涉及的所有费用 8.综合考虑施工材料堆放场地的整理、工程成品保护费、施工雨污水的排除，二次运输等预算包干费用的内容及包含高层建筑增加费 | m3 | 2632.28 |  | 537.7 | 1415376.96
31 | 010502011002 | 钢筋混凝土梁 |  | 1.梁底标高和梁截面:综合各类情况 2.混凝土种类:普通商品混凝土 3.混凝土强度等级:C30泵送 4.混凝土拌合料要求:综合考虑各类直径 5.泵送高度：50m以上 6.综合考虑:梁类型、截面、坡度系数、混凝土（制作）运输、浇筑、振捣、泵送增加费、养护、清理等工作内容 7.其他:包括根据图纸及规范要求完成该清单项目所需要的其他附属工作内容，并综合考虑其他完成本工作涉及的所有费用 8.综合考虑施工材料堆放场地的整理、工程成品保护费、施工雨污水的排除，二次运输等预算包干费用的内容及包含高层建筑增加费 | m3 | 4408.78 |  | 594.99 | 2623180.01
32 | 010502011003 | 钢筋混凝土梁（高强节点） |  | 1.梁底标高和梁截面:综合各类情况 2.混凝土种类:普通商品混凝土 3.混凝土强度等级:C60泵送 4.混凝土拌合料要求:综合考虑各类直径 5.泵送高度：50m以内 6.综合考虑:梁类型、截面、坡度系数、混凝土（制作）运输、浇筑、振捣、泵送增加费、养护、清理等工作内容 7.其他:包括根据图纸及规范要求完成该清单项目所需要的其他附属工作内容，并综合考虑其他完成本工作涉及的所有费用 8.综合考虑施工材料堆放场地的整理、工程成品保护费、施工雨污水的排除，二次运输等预算包干费用的内容及包含高层建筑增加费 | m3 | 262.82 |  | 785.06 | 206329.47
33 | 010502011004 | 钢筋混凝土梁（高强节点） |  | 1.梁底标高和梁截面:综合各类情况 2.混凝土种类:普通商品混凝土 3.混凝土强度等级:C55泵送 4.混凝土拌合料要求:综合考虑各类直径 5.泵送高度：50m以内 6.综合考虑:梁类型、截面、坡度系数、混凝土（制作）运输、浇筑、振捣、泵送增加费、养护、清理等工作内容 7.其他:包括根据图纸及规范要求完成该清单项目所需要的其他附属工作内容，并综合考虑其他完成本工作涉及的所有费用 8.综合考虑施工材料堆放场地的整理、工程成品保护费、施工雨污水的排除，二次运输等预算包干费用的内容及包含高层建筑增加费 | m3 | 185.88 |  | 768.45 | 142839.49
34 | 010502011005 | 钢筋混凝土梁（高强节点） |  | 1.梁底标高和梁截面:综合各类情况 2.混凝土种类:普通商品混凝土 3.混凝土强度等级:C50泵送 4.混凝土拌合料要求:综合考虑各类直径 5.泵送高度：50m以内 6.综合考虑:梁类型、截面、坡度系数、混凝土（制作）运输、浇筑、振捣、泵送增加费、养护、清理等工作内容 7.其他:包括根据图纸及规范要求完成该清单项目所需要的其他附属工作内容，并综合考虑其他完成本工作涉及的所有费用 8.综合考虑施工材料堆放场地的整理、工程成品保护费、施工雨污水的排除，二次运输等预算包干费用的内容及包含高层建筑增加费 | m3 | 90.85 |  | 750.51 | 68183.83
35 | 010502011006 | 钢筋混凝土梁（高强节点） |  | 1.梁底标高和梁截面:综合各类情况 2.混凝土种类:普通商品混凝土 3.混凝土强度等级:C45泵送 4.混凝土拌合料要求:综合考虑各类直径 5.泵送高度：50m以内 6.综合考虑:梁类型、截面、坡度系数、混凝土（制作）运输、浇筑、振捣、泵送增加费、养护、清理等工作内容 7.其他:包括根据图纸及规范要求完成该清单项目所需要的其他附属工作内容，并综合考虑其他完成本工作涉及的所有费用 8.综合考虑施工材料堆放场地的整理、工程成品保护费、施工雨污水的排除，二次运输等预算包干费用的内容及包含高层建筑增加费 | m3 | 45.42 |  | 732.02 | 33248.35
36 | 010502011007 | 钢筋混凝土梁（高强节点） |  | 1.梁底标高和梁截面:综合各类情况 2.混凝土种类:普通商品混凝土 3.混凝土强度等级:C45泵送 4.混凝土拌合料要求:综合考虑各类直径 5.泵送高度：50m以上 6.综合考虑:梁类型、截面、坡度系数、混凝土（制作）运输、浇筑、振捣、泵送增加费、养护、清理等工作内容 7.其他:包括根据图纸及规范要求完成该清单项目所需要的其他附属工作内容，并综合考虑其他完成本工作涉及的所有费用 8.综合考虑施工材料堆放场地的整理、工程成品保护费、施工雨污水的排除，二次运输等预算包干费用的内容及包含高层建筑增加费 | m3 | 45.42 |  | 789.54 | 35860.91
37 | 010502011008 | 钢筋混凝土梁（高强节点） |  | 1.梁底标高和梁截面:综合各类情况 2.混凝土种类:普通商品混凝土 3.混凝土强度等级:C40泵送 4.混凝土拌合料要求:综合考虑各类直径 5.泵送高度：50m以上 6.综合考虑:梁类型、截面、坡度系数、混凝土（制作）运输、浇筑、振捣、泵送增加费、养护、清理等工作内容 7.其他:包括根据图纸及规范要求完成该清单项目所需要的其他附属工作内容，并综合考虑其他完成本工作涉及的所有费用 8.综合考虑施工材料堆放场地的整理、工程成品保护费、施工雨污水的排除，二次运输等预算包干费用的内容及包含高层建筑增加费 | m3 | 183.98 |  | 772.12 | 142054.64
38 | 010506023001 | 高强节点收口网 |  | 1.材料品种、规格:高强节点收口网 2.其他:包括根据图纸及规范要求完成该清单项目所需要的其他附属工作内容，并综合考虑其他完成本工作涉及的所有费用 3.综合考虑施工材料堆放场地的整理、工程成品保护费、施工雨污水的排除，二次运输等预算包干费用的内容及包含高层建筑增加费 | m2 | 986.93 |  | 9.9 | 9770.61
39 | 010502023001 | 过梁 |  | 1.梁底标高和梁截面:综合各类情况 2.混凝土种类:普通商品混凝土 3.混凝土强度等级:C25 4.混凝土拌合料要求:综合考虑各类直径 5.综合考虑:梁类型、截面、混凝土（制作）运输、浇筑、振捣、养护、清理等工作内容 6.其他:包括根据图纸及规范要求完成该清单项目所需要的其他附属工作内容，并综合考虑其他完成本工作涉及的所有费用 7.综合考虑施工材料堆放场地的整理、工程成品保护费、施工雨污水的排除，二次运输等预算包干费用的内容及包含高层建筑增加费 | m3 | 31.34 |  | 623.94 | 19554.28
40 | 010502022001 | 圈梁 |  | 1.梁底标高和梁截面:综合各类情况 2.混凝土种类:普通商品混凝土 3.混凝土强度等级:C25 4.混凝土拌合料要求:综合考虑各类直径 5.综合考虑:梁类型、截面、混凝土（制作）运输、浇筑、振捣、养护、清理等工作内容 6.其他:包括根据图纸及规范要求完成该清单项目所需要的其他附属工作内容，并综合考虑其他完成本工作涉及的所有费用 7.综合考虑施工材料堆放场地的整理、工程成品保护费、施工雨污水的排除，二次运输等预算包干费用的内容及包含高层建筑增加费 | m3 | 91.39 |  | 624.81 | 57101.39
41 | 010502013001 | 实心楼板 |  | 1.板底标高和厚度:综合各类截面、标高和厚度 2.混凝土种类:普通商品混凝土 3.混凝土强度等级:C30泵送 4.板的坡度:坡度系数综合考虑 5.泵送高度：50m以内 6.综合考虑:各类截面、标高、厚度、坡度系数、混凝土（制作）运输、浇筑、振捣、泵送增加费、养护、清理等工作内容 7.其他:包括根据图纸及规范要求完成该清单项目所需要的其他附属工作内容，并综合考虑其他完成本工作涉及的所有费用 8.综合考虑施工材料堆放场地的整理、工程成品保护费、施工雨污水的排除，二次运输等预算包干费用的内容及包含高层建筑增加费 | m3 | 2918.39 |  | 537.7 | 1569218.3
42 | 010502013002 | 实心楼板 |  | 1.板底标高和厚度:综合各类截面、标高和厚度 2.混凝土种类:普通商品混凝土 3.混凝土强度等级:C30泵送 4.板的坡度:坡度系数综合考虑 5.泵送高度：50m以上 6.综合考虑:各类截面、标高、厚度、坡度系数、混凝土（制作）运输、浇筑、振捣、泵送增加费、养护、清理等工作内容 7.其他:包括根据图纸及规范要求完成该清单项目所需要的其他附属工作内容，并综合考虑其他完成本工作涉及的所有费用 8.综合考虑施工材料堆放场地的整理、工程成品保护费、施工雨污水的排除，二次运输等预算包干费用的内容及包含高层建筑增加费 | m3 | 4324.79 |  | 594.99 | 2573206.8
43 | 010504004001 | 楼承板C30 |  | 1.梁截面、板底标高和厚度:综合各类截面、标高和厚度 2.混凝土种类:普通商品混凝土 3.混凝土强度等级:C30泵送 4.泵送高度：50m以内 5.梁、板的坡度:坡度系数综合考虑 6.综合考虑:各类截面、标高、厚度、坡度系数、混凝土（制作）运输、浇筑、振捣、泵送增加费、养护、清理等工作内容 7.其他:包括根据图纸及规范要求完成该清单项目所需要的其他附属工作内容，并综合考虑其他完成本工作涉及的所有费用 8.综合考虑施工材料堆放场地的整理、工程成品保护费、施工雨污水的排除，二次运输等预算包干费用的内容及包含高层建筑增加费 | m3 | 65.75 |  | 600 | 39450
44 | 010502033001 | 后浇楼板 |  | 1.板底标高和厚度:综合各类截面、标高和厚度 2.混凝土种类:膨胀混凝土，膨胀剂掺量10%~12% 3.混凝土强度等级:C35 4.板的坡度:坡度系数综合考虑 5.综合考虑:各类截面、标高、厚度、坡度系数、混凝土（制作）运输、浇筑、振捣、泵送增加费、养护、清理等工作内容 6.其他:包括根据图纸及规范要求完成该清单项目所需要的其他附属工作内容，并综合考虑其他完成本工作涉及的所有费用 7.综合考虑施工材料堆放场地的整理、工程成品保护费、施工雨污水的排除，二次运输等预算包干费用的内容及包含高层建筑增加费 | m3 | 36.3 |  | 557.18 | 20225.63
45 | 010502020001 | 楼梯 |  | 1.楼梯类型:直形楼梯、弧形楼梯砼 2.混凝土种类:普通商品混凝土 3.混凝土强度等级:C30泵送 4.泵送高度：50m以内 5.综合考虑:楼梯间内楼梯踏步板、休息平台、梯梁等混凝土（制作）运输、浇筑、振捣、泵送增加费、养护、清理等工作内容 6.其他:包括根据图纸及规范要求完成该清单项目所需要的其他附属工作内容，并综合考虑其他完成本工作涉及的所有费用 7.综合考虑施工材料堆放场地的整理、工程成品保护费、施工雨污水的排除，二次运输等预算包干费用的内容及包含高层建筑增加费 | m3 | 78.29 |  | 616.27 | 48247.78
46 | 010502020002 | 楼梯 |  | 1.楼梯类型:直形楼梯、弧形楼梯砼 2.混凝土种类:普通商品混凝土 3.混凝土强度等级:C30泵送 4.泵送高度：50m以上 5.综合考虑:楼梯间内楼梯踏步板、休息平台、梯梁等混凝土（制作）运输、浇筑、振捣、泵送增加费、养护、清理等工作内容 6.其他:包括根据图纸及规范要求完成该清单项目所需要的其他附属工作内容，并综合考虑其他完成本工作涉及的所有费用 7.综合考虑施工材料堆放场地的整理、工程成品保护费、施工雨污水的排除，二次运输等预算包干费用的内容及包含高层建筑增加费 | m3 | 106.69 |  | 673.55 | 71861.05
47 | 010502019001 | 栏板、反檐 |  | 1.构件的类型:栏板、反檐 2.混凝土种类:普通商品混凝土 3.混凝土强度等级:C25 4.综合考虑:混凝土（制作）运输、浇筑、振捣、养护、清理等工作内容 5.其他:包括根据图纸及规范要求完成该清单项目所需要的其他附属工作内容，并综合考虑其他完成本工作涉及的所有费用 6.综合考虑施工材料堆放场地的整理、工程成品保护费、施工雨污水的排除，二次运输等预算包干费用的内容及包含高层建筑增加费 | m3 | 220.42 |  | 733.3 | 161633.99
48 | 010502025001 | 扶手、压顶 |  | 1.混凝土种类:商品混凝土 2.混凝土强度等级:C25 3.综合考虑:混凝土（制作）运输、浇筑、振捣、养护、清理等工作内容 4.其他:包括根据图纸及规范要求完成该清单项目所需要的其他附属工作内容，并综合考虑其他完成本工作涉及的所有费用 5.综合考虑施工材料堆放场地的整理、工程成品保护费、施工雨污水的排除，二次运输等预算包干费用的内容及包含高层建筑增加费 | m3 | 13.45 |  | 862.75 | 11603.99
49 | 010502022002 | 卫生间反坎 |  | 1.名称:混凝土反坎 2.混凝土种类:商品混凝土C20 3.综合考虑:混凝土（制作）运输、浇筑、振捣、养护、清理等工作内容 4.其他:包括根据图纸及规范要求完成该清单项目所需要的其他附属工作内容，并综合考虑其他完成本工作涉及的所有费用 5.综合考虑施工材料堆放场地的整理、工程成品保护费、施工雨污水的排除，二次运输等预算包干费用的内容及包含高层建筑增加费 | m3 | 26.83 |  | 610.42 | 16377.57
50 | 010506002001 | 现浇构件钢筋（箍筋） |  | 1.钢筋种类、规格:HPB300箍筋，Φ10以内 2.综合考虑:钢筋制作、运输、安装、绑扎及浇捣混凝土时钢筋维护等工作内容 3.其他:包括根据图纸及规范要求完成该清单项目所需要的其他附属工作内容，并综合考虑其他完成本工作涉及的所有费用 4.综合考虑施工材料堆放场地的整理、工程成品保护费、施工雨污水的排除，二次运输等预算包干费用的内容及包含高层建筑增加费 | t | 0.995 |  | 6062.09 | 6031.78
51 | 010506002002 | 现浇构件钢筋（箍筋） |  | 1.钢筋种类、规格:HRB400箍筋，Φ10以内 2.综合考虑:钢筋制作、运输、安装、绑扎及浇捣混凝土时钢筋维护等工作内容 3.其他:包括根据图纸及规范要求完成该清单项目所需要的其他附属工作内容，并综合考虑其他完成本工作涉及的所有费用 4.综合考虑施工材料堆放场地的整理、工程成品保护费、施工雨污水的排除，二次运输等预算包干费用的内容及包含高层建筑增加费 | t | 425.191 |  | 6393.52 | 2718467.16
52 | 010506002003 | 现浇构件钢筋（箍筋） |  | 1.钢筋种类、规格:HRB400箍筋，Φ12~Φ25 2.综合考虑:钢筋制作、运输、安装、绑扎及浇捣混凝土时钢筋维护等工作内容 3.其他:包括根据图纸及规范要求完成该清单项目所需要的其他附属工作内容，并综合考虑其他完成本工作涉及的所有费用 4.综合考虑施工材料堆放场地的整理、工程成品保护费、施工雨污水的排除，二次运输等预算包干费用的内容及包含高层建筑增加费 | t | 513.736 |  | 4708.35 | 2418848.9
53 | 010506002004 | 现浇劲性混凝土构件钢筋（箍筋） |  | 1.钢筋种类、规格:HRB400箍筋，Φ12~Φ25 2.综合考虑:钢筋制作、运输、安装、绑扎、劲性混凝土构件增加费及浇捣混凝土时钢筋维护等工作内容 3.其他:包括根据图纸及规范要求完成该清单项目所需要的其他附属工作内容，并综合考虑其他完成本工作涉及的所有费用 4.综合考虑施工材料堆放场地的整理、工程成品保护费、施工雨污水的排除，二次运输等预算包干费用的内容及包含高层建筑增加费 | t | 0.645 |  | 5100.51 | 3289.83
54 | 010506002005 | 现浇构件钢筋（直筋） |  | 1.钢筋种类、规格:HPB300直筋，Φ10以内 2.综合考虑:钢筋制作、运输、安装、绑扎及浇捣混凝土时钢筋维护等工作内容 3.其他:包括根据图纸及规范要求完成该清单项目所需要的其他附属工作内容，并综合考虑其他完成本工作涉及的所有费用 4.综合考虑施工材料堆放场地的整理、工程成品保护费、施工雨污水的排除，二次运输等预算包干费用的内容及包含高层建筑增加费 | t | 25.289 |  | 4912.26 | 124226.14
55 | 010506002006 | 现浇构件钢筋（直筋） |  | 1.钢筋种类、规格:HRB400直筋，Φ10以内 2.综合考虑:钢筋制作、运输、安装、绑扎及浇捣混凝土时钢筋维护等工作内容 3.其他:包括根据图纸及规范要求完成该清单项目所需要的其他附属工作内容，并综合考虑其他完成本工作涉及的所有费用 4.综合考虑施工材料堆放场地的整理、工程成品保护费、施工雨污水的排除，二次运输等预算包干费用的内容及包含高层建筑增加费 | t | 719.512 |  | 4697.47 | 3379886.03
56 | 010506002007 | 现浇构件钢筋（直筋） |  | 1.钢筋种类、规格:HRB400直筋，Φ12~Φ25 2.综合考虑:钢筋制作、运输、安装、绑扎及浇捣混凝土时钢筋维护等工作内容 3.其他:包括根据图纸及规范要求完成该清单项目所需要的其他附属工作内容，并综合考虑其他完成本工作涉及的所有费用 4.综合考虑施工材料堆放场地的整理、工程成品保护费、施工雨污水的排除，二次运输等预算包干费用的内容及包含高层建筑增加费 | t | 1891.553 |  | 4268.48 | 8074056.15
57 | 010506002008 | 现浇构件钢筋（直筋） |  | 1.钢筋种类、规格:HRB400直筋，Φ25以外 2.综合考虑:钢筋制作、运输、安装、绑扎及浇捣混凝土时钢筋维护等工作内容 3.其他:包括根据图纸及规范要求完成该清单项目所需要的其他附属工作内容，并综合考虑其他完成本工作涉及的所有费用 4.综合考虑施工材料堆放场地的整理、工程成品保护费、施工雨污水的排除，二次运输等预算包干费用的内容及包含高层建筑增加费 | t | 212.33 |  | 4258.24 | 904152.1
58 | 010506002009 | 现浇劲性混凝土构件钢筋（直筋） |  | 1.钢筋种类、规格:HRB400直筋，Φ12~Φ25 2.综合考虑:钢筋制作、运输、安装、绑扎、劲性混凝土构件增加费及浇捣混凝土时钢筋维护等工作内容 3.其他:包括根据图纸及规范要求完成该清单项目所需要的其他附属工作内容，并综合考虑其他完成本工作涉及的所有费用 4.综合考虑施工材料堆放场地的整理、工程成品保护费、施工雨污水的排除，二次运输等预算包干费用的内容及包含高层建筑增加费 | t | 0.177 |  | 4660.64 | 824.93
59 | 010506002010 | 现浇劲性混凝土构件钢筋（直筋） |  | 1.钢筋种类、规格:HRB400直筋，Φ25以外 2.综合考虑:钢筋制作、运输、安装、绑扎、劲性混凝土构件增加费及浇捣混凝土时钢筋维护等工作内容 3.其他:包括根据图纸及规范要求完成该清单项目所需要的其他附属工作内容，并综合考虑其他完成本工作涉及的所有费用 4.综合考虑施工材料堆放场地的整理、工程成品保护费、施工雨污水的排除，二次运输等预算包干费用的内容及包含高层建筑增加费 | t | 1.587 |  | 4650.4 | 7380.18
60 | 010506002011 | 楼承板钢筋（直筋） |  | 1.钢筋种类、规格:HRB400直筋，Φ10以内 2.综合考虑:钢筋制作、运输、安装、绑扎及浇捣混凝土时钢筋维护等工作内容 3.其他:包括根据图纸及规范要求完成该清单项目所需要的其他附属工作内容，并综合考虑其他完成本工作涉及的所有费用 4.综合考虑施工材料堆放场地的整理、工程成品保护费、施工雨污水的排除，二次运输等预算包干费用的内容及包含高层建筑增加费 | t | 5.237 |  | 5236.76 | 27424.91
61 | 010506002012 | 屋面钢筋网 |  | 1.做法编号:屋1、屋4 2.钢筋种类、规格:现浇构件圆钢φ4内 3.综合考虑:钢筋制作、运输、安装、焊接（绑扎）及浇捣混凝土时钢筋维护等工作内容 4.其他:包括根据图纸及规范要求完成该清单项目所需要的其他附属工作内容，并综合考虑其他完成本工作涉及的所有费用 5.综合考虑施工材料堆放场地的整理、工程成品保护费、施工雨污水的排除，二次运输等预算包干费用的内容及包含高层建筑增加费 | t | 3.559 |  | 6249.26 | 22241.12
62 | 040901010001 | 钢筋接头 |  | 1.内容:电渣压力焊接头 2.钢筋种类、规格:电渣压力焊接 φ18以内 3.综合考虑:采购、运输、清理、钢筋套丝、安装、检验等工作内容 4.其他:包括根据图纸及规范要求完成该清单项目所需要的其他附属工作内容，并综合考虑其他完成本工作涉及的所有费用 5.综合考虑施工材料堆放场地的整理、工程成品保护费、施工雨污水的排除，二次运输等预算包干费用的内容及包含高层建筑增加费 | 个 | 19227 |  | 10.53 | 202460.31
63 | 040901010002 | 钢筋接头 |  | 1.内容:电渣压力焊接头 2.钢筋种类、规格:电渣压力焊接 φ32以内 3.综合考虑:采购、运输、清理、钢筋套丝、安装、检验等工作内容 4.其他:包括根据图纸及规范要求完成该清单项目所需要的其他附属工作内容，并综合考虑其他完成本工作涉及的所有费用 5.综合考虑施工材料堆放场地的整理、工程成品保护费、施工雨污水的排除，二次运输等预算包干费用的内容及包含高层建筑增加费 | 个 | 3991 |  | 13.28 | 53000.48
64 | 040901010003 | 钢筋接头 |  | 1.内容:套筒 2.钢筋种类、规格:套筒直螺纹钢筋接头 φ25以内 3.综合考虑:采购、运输、清理、钢筋套丝、安装、检验等工作内容 4.其他:包括根据图纸及规范要求完成该清单项目所需要的其他附属工作内容，并综合考虑其他完成本工作涉及的所有费用 5.综合考虑施工材料堆放场地的整理、工程成品保护费、施工雨污水的排除，二次运输等预算包干费用的内容及包含高层建筑增加费 | 个 | 17839 |  | 17.89 | 319139.71
65 | 040901010004 | 钢筋接头 |  | 1.内容:套筒 2.钢筋种类、规格:套筒直螺纹钢筋接头 φ32以内 3.综合考虑:采购、运输、清理、钢筋套丝、安装、检验等工作内容 4.其他:包括根据图纸及规范要求完成该清单项目所需要的其他附属工作内容，并综合考虑其他完成本工作涉及的所有费用 5.综合考虑施工材料堆放场地的整理、工程成品保护费、施工雨污水的排除，二次运输等预算包干费用的内容及包含高层建筑增加费 | 个 | 6720 |  | 21.01 | 141187.2
66 | 040901010005 | 钢筋接头 |  | 1.内容:套筒 2.钢筋种类、规格:套筒直螺纹钢筋接头 φ45以内 3.综合考虑:采购、运输、清理、钢筋套丝、安装、检验等工作内容 4.其他:包括根据图纸及规范要求完成该清单项目所需要的其他附属工作内容，并综合考虑其他完成本工作涉及的所有费用 5.综合考虑施工材料堆放场地的整理、工程成品保护费、施工雨污水的排除，二次运输等预算包干费用的内容及包含高层建筑增加费 | 个 | 48 |  | 41.73 | 2003.04
67 | 010506025001 | 预埋铁件 |  | 1.钢材种类:综合考虑各种预埋种类、规格 2.其他:包括根据图纸及规范要求完成该清单项目所需要的其他附属工作内容，并综合考虑其他完成本工作涉及的所有费用 3.综合考虑施工材料堆放场地的整理、工程成品保护费、施工雨污水的排除，二次运输等预算包干费用的内容及包含高层建筑增加费 | t | 2.38 |  | 10694.16 | 25452.1
|  | 混凝土模板 | [6 empty] | 13956136.76
68 | 010505004001 | 矩形柱模板 |  | 1.柱周长:1.2m以内 2.支模高度:3.6m以内 3.部位：梯柱 4.综合考虑:模板形式、模板制作、安装、拆除、维护、整理、堆放、场内外运输、清理模板粘结物、模板钢支撑、支撑体系及模内杂物、刷隔离剂等工作内容 5.其他:包括根据图纸及规范要求完成该清单项目所需要的其他附属工作内容，并综合考虑其他完成本工作涉及的所有费用 6.综合考虑施工材料堆放场地的整理、工程成品保护费、施工雨污水的排除，二次运输等预算包干费用的内容及包含高层建筑增加费 | m2 | 14.29 |  | 82.97 | 1185.64
69 | 010505004002 | 矩形柱模板 |  | 1.柱周长:1.8m以内 2.支模高度:3.6m以内 3.综合考虑:模板形式、模板制作、安装、拆除、维护、整理、堆放、场内外运输、清理模板粘结物、模板钢支撑、支撑体系及模内杂物、刷隔离剂等工作内容 4.其他:包括根据图纸及规范要求完成该清单项目所需要的其他附属工作内容，并综合考虑其他完成本工作涉及的所有费用 5.综合考虑施工材料堆放场地的整理、工程成品保护费、施工雨污水的排除，二次运输等预算包干费用的内容及包含高层建筑增加费 | m2 | 12.3 |  | 67.3 | 827.79
70 | 010505004003 | 矩形柱模板 |  | 1.柱周长:1.8m以外 2.支模高度:3.6m以内 3.综合考虑:模板形式、模板制作、安装、拆除、维护、整理、堆放、场内外运输、清理模板粘结物、模板钢支撑、支撑体系及模内杂物、刷隔离剂等工作内容 4.其他:包括根据图纸及规范要求完成该清单项目所需要的其他附属工作内容，并综合考虑其他完成本工作涉及的所有费用 5.综合考虑施工材料堆放场地的整理、工程成品保护费、施工雨污水的排除，二次运输等预算包干费用的内容及包含高层建筑增加费 | m2 | 28.34 |  | 74.31 | 2105.95
71 | 010505004004 | 矩形柱模板 |  | 1.柱周长:1.8m以外 2.支模高度:4.6m以内 3.综合考虑:模板形式、模板制作、安装、拆除、维护、整理、堆放、场内外运输、清理模板粘结物、模板钢支撑、支撑体系及模内杂物、刷隔离剂等工作内容 4.其他:包括根据图纸及规范要求完成该清单项目所需要的其他附属工作内容，并综合考虑其他完成本工作涉及的所有费用 5.综合考虑施工材料堆放场地的整理、工程成品保护费、施工雨污水的排除，二次运输等预算包干费用的内容及包含高层建筑增加费 | m2 | 8934.32 |  | 80.67 | 720731.59
72 | 010505004005 | 矩形柱模板 |  | 1.柱周长:1.8m以外 2.支模高度:6.6m以内 3.综合考虑:模板形式、模板制作、安装、拆除、维护、整理、堆放、场内外运输、清理模板粘结物、模板钢支撑、支撑体系及模内杂物、刷隔离剂等工作内容 4.其他:包括根据图纸及规范要求完成该清单项目所需要的其他附属工作内容，并综合考虑其他完成本工作涉及的所有费用 5.综合考虑施工材料堆放场地的整理、工程成品保护费、施工雨污水的排除，二次运输等预算包干费用的内容及包含高层建筑增加费 | m2 | 615.74 |  | 91.64 | 56426.41
73 | 010505004006 | 矩形柱模板 |  | 1.柱周长:1.8m以外 2.支模高度:10.55m以内 3.综合考虑:模板形式、模板制作、安装、拆除、维护、整理、堆放、场内外运输、清理模板粘结物、模板钢支撑、支撑体系及模内杂物、刷隔离剂等工作内容 4.其他:包括根据图纸及规范要求完成该清单项目所需要的其他附属工作内容，并综合考虑其他完成本工作涉及的所有费用 5.综合考虑施工材料堆放场地的整理、工程成品保护费、施工雨污水的排除，二次运输等预算包干费用的内容及包含高层建筑增加费 | m2 | 122.17 |  | 146.3 | 17873.47
74 | 010505004007 | 异形柱模板 |  | 1.柱截面形状:异型 2.支模高度:3.6m以内 3.综合考虑:模板形式、模板制作、安装、拆除、维护、整理、堆放、场内外运输、清理模板粘结物、模板钢支撑、支撑体系及模内杂物、刷隔离剂等工作内容 4.其他:包括根据图纸及规范要求完成该清单项目所需要的其他附属工作内容，并综合考虑其他完成本工作涉及的所有费用 5.综合考虑施工材料堆放场地的整理、工程成品保护费、施工雨污水的排除，二次运输等预算包干费用的内容及包含高层建筑增加费 | m2 | 38.66 |  | 98.32 | 3801.05
75 | 010505004008 | 异形柱模板 |  | 1.柱截面形状:异型 2.支模高度:4.6m以内 3.综合考虑:模板形式、模板制作、安装、拆除、维护、整理、堆放、场内外运输、清理模板粘结物、模板钢支撑、支撑体系及模内杂物、刷隔离剂等工作内容 4.其他:包括根据图纸及规范要求完成该清单项目所需要的其他附属工作内容，并综合考虑其他完成本工作涉及的所有费用 5.综合考虑施工材料堆放场地的整理、工程成品保护费、施工雨污水的排除，二次运输等预算包干费用的内容及包含高层建筑增加费 | m2 | 1967.88 |  | 102.93 | 202553.89
76 | 010505004009 | 异形柱模板 |  | 1.柱截面形状:异型 2.支模高度:6.6m以内 3.综合考虑:模板形式、模板制作、安装、拆除、维护、整理、堆放、场内外运输、清理模板粘结物、模板钢支撑、支撑体系及模内杂物、刷隔离剂等工作内容 4.其他:包括根据图纸及规范要求完成该清单项目所需要的其他附属工作内容，并综合考虑其他完成本工作涉及的所有费用 5.综合考虑施工材料堆放场地的整理、工程成品保护费、施工雨污水的排除，二次运输等预算包干费用的内容及包含高层建筑增加费 | m2 | 92.92 |  | 113.94 | 10587.3
77 | 010505006001 | 梁模板 |  | 1.梁宽:25cm以内 2.支撑高度:3.6米以内 3.综合考虑:模板形式、模板制作、安装、拆除、维护、整理、堆放、场内外运输、清理模板粘结物、模板钢支撑、支撑体系及模内杂物、刷隔离剂等工作内容 4.其他:包括根据图纸及规范要求完成该清单项目所需要的其他附属工作内容，并综合考虑其他完成本工作涉及的所有费用 5.综合考虑施工材料堆放场地的整理、工程成品保护费、施工雨污水的排除，二次运输等预算包干费用的内容及包含高层建筑增加费 | m2 | 234.47 |  | 84.72 | 19864.3
78 | 010505006002 | 梁模板 |  | 1.梁宽:25cm以外 2.支撑高度:3.6米以内 3.综合考虑:模板形式、模板制作、安装、拆除、维护、整理、堆放、场内外运输、清理模板粘结物、模板钢支撑、支撑体系及模内杂物、刷隔离剂等工作内容 4.其他:包括根据图纸及规范要求完成该清单项目所需要的其他附属工作内容，并综合考虑其他完成本工作涉及的所有费用 5.综合考虑施工材料堆放场地的整理、工程成品保护费、施工雨污水的排除，二次运输等预算包干费用的内容及包含高层建筑增加费 | m2 | 27.95 |  | 85.05 | 2377.15
79 | 010505006003 | 梁模板 |  | 1.梁宽:25cm以内 2.支撑高度:4.6米以内 3.综合考虑:模板形式、模板制作、安装、拆除、维护、整理、堆放、场内外运输、清理模板粘结物、模板钢支撑、支撑体系及模内杂物、刷隔离剂等工作内容 4.其他:包括根据图纸及规范要求完成该清单项目所需要的其他附属工作内容，并综合考虑其他完成本工作涉及的所有费用 5.综合考虑施工材料堆放场地的整理、工程成品保护费、施工雨污水的排除，二次运输等预算包干费用的内容及包含高层建筑增加费 | m2 | 13625.67 |  | 95.84 | 1305884.21
80 | 010505006004 | 梁模板 |  | 1.梁宽:25cm以外 2.支撑高度:4.6米以内 3.综合考虑:模板形式、模板制作、安装、拆除、维护、整理、堆放、场内外运输、清理模板粘结物、模板钢支撑、支撑体系及模内杂物、刷隔离剂等工作内容 4.其他:包括根据图纸及规范要求完成该清单项目所需要的其他附属工作内容，并综合考虑其他完成本工作涉及的所有费用 5.综合考虑施工材料堆放场地的整理、工程成品保护费、施工雨污水的排除，二次运输等预算包干费用的内容及包含高层建筑增加费 | m2 | 34884.83 |  | 104.24 | 3636394.68
81 | 010505006005 | 梁模板 |  | 1.梁宽:25cm以内 2.支撑高度:6.6米以内 3.综合考虑:模板形式、模板制作、安装、拆除、维护、整理、堆放、场内外运输、清理模板粘结物、模板钢支撑、支撑体系及模内杂物、刷隔离剂等工作内容 4.其他:包括根据图纸及规范要求完成该清单项目所需要的其他附属工作内容，并综合考虑其他完成本工作涉及的所有费用 5.综合考虑施工材料堆放场地的整理、工程成品保护费、施工雨污水的排除，二次运输等预算包干费用的内容及包含高层建筑增加费 | m2 | 421.85 |  | 117.77 | 49681.27
82 | 010505006006 | 梁模板 |  | 1.梁宽:25cm以外 2.支撑高度:6.6米以内 3.综合考虑:模板形式、模板制作、安装、拆除、维护、整理、堆放、场内外运输、清理模板粘结物、模板钢支撑、支撑体系及模内杂物、刷隔离剂等工作内容 4.其他:包括根据图纸及规范要求完成该清单项目所需要的其他附属工作内容，并综合考虑其他完成本工作涉及的所有费用 5.综合考虑施工材料堆放场地的整理、工程成品保护费、施工雨污水的排除，二次运输等预算包干费用的内容及包含高层建筑增加费 | m2 | 944.73 |  | 126.17 | 119196.58
83 | 010505006007 | 梁模板 |  | 1.梁宽:25cm以外 2.支撑高度:10.55米以内 3.综合考虑:模板形式、模板制作、安装、拆除、维护、整理、堆放、场内外运输、清理模板粘结物、模板钢支撑、支撑体系及模内杂物、刷隔离剂等工作内容 4.其他:包括根据图纸及规范要求完成该清单项目所需要的其他附属工作内容，并综合考虑其他完成本工作涉及的所有费用 5.综合考虑施工材料堆放场地的整理、工程成品保护费、施工雨污水的排除，二次运输等预算包干费用的内容及包含高层建筑增加费 | m2 | 291.3 |  | 282.57 | 82312.64
84 | 010505005001 | 墙面模板 |  | 1.墙厚:40cm以内 2.支模高度:3.6m以内 3.综合考虑:模板形式、模板制作、安装、拆除、维护、整理、堆放、场内外运输、清理模板粘结物、模板钢支撑、支撑体系及模内杂物、刷隔离剂等工作内容 4.其他:包括根据图纸及规范要求完成该清单项目所需要的其他附属工作内容，并综合考虑其他完成本工作涉及的所有费用 5.综合考虑施工材料堆放场地的整理、工程成品保护费、施工雨污水的排除，二次运输等预算包干费用的内容及包含高层建筑增加费 | m2 | 1324.63 |  | 57.79 | 76550.37
85 | 010505005002 | 墙面模板 |  | 1.墙厚:40cm以内 2.支模高度:4.6m以内 3.综合考虑:模板形式、模板制作、安装、拆除、维护、整理、堆放、场内外运输、清理模板粘结物、模板钢支撑、支撑体系及模内杂物、刷隔离剂等工作内容 4.其他:包括根据图纸及规范要求完成该清单项目所需要的其他附属工作内容，并综合考虑其他完成本工作涉及的所有费用 5.综合考虑施工材料堆放场地的整理、工程成品保护费、施工雨污水的排除，二次运输等预算包干费用的内容及包含高层建筑增加费 | m2 | 17476.17 |  | 60.84 | 1063250.18
86 | 010505005003 | 墙面模板 |  | 1.墙厚:70cm以内 2.支模高度:4.6m以内 3.综合考虑:模板形式、模板制作、安装、拆除、维护、整理、堆放、场内外运输、清理模板粘结物、模板钢支撑、支撑体系及模内杂物、刷隔离剂等工作内容 4.其他:包括根据图纸及规范要求完成该清单项目所需要的其他附属工作内容，并综合考虑其他完成本工作涉及的所有费用 5.综合考虑施工材料堆放场地的整理、工程成品保护费、施工雨污水的排除，二次运输等预算包干费用的内容及包含高层建筑增加费 | m2 | 3710.8 |  | 70.23 | 260609.48
87 | 010505005004 | 墙面模板 |  | 1.墙厚:40cm以内 2.支模高度:6.6m以内 3.综合考虑:模板形式、模板制作、安装、拆除、维护、整理、堆放、场内外运输、清理模板粘结物、模板钢支撑、支撑体系及模内杂物、刷隔离剂等工作内容 4.其他:包括根据图纸及规范要求完成该清单项目所需要的其他附属工作内容，并综合考虑其他完成本工作涉及的所有费用 5.综合考虑施工材料堆放场地的整理、工程成品保护费、施工雨污水的排除，二次运输等预算包干费用的内容及包含高层建筑增加费 | m2 | 591.69 |  | 67.03 | 39660.98
88 | 010505005005 | 墙面模板 |  | 1.墙厚:70cm以内 2.支模高度:6.6m以内 3.综合考虑:模板形式、模板制作、安装、拆除、维护、整理、堆放、场内外运输、清理模板粘结物、模板钢支撑、支撑体系及模内杂物、刷隔离剂等工作内容 4.其他:包括根据图纸及规范要求完成该清单项目所需要的其他附属工作内容，并综合考虑其他完成本工作涉及的所有费用 5.综合考虑施工材料堆放场地的整理、工程成品保护费、施工雨污水的排除，二次运输等预算包干费用的内容及包含高层建筑增加费 | m2 | 708.36 |  | 76.34 | 54076.2
89 | 010505007001 | 板模板 |  | 1.支模高度:3.6m以内 2.综合考虑:模板形式（平板、斜板）、模板制作、安装、拆除、维护、整理、堆放、场内外运输、清理模板粘结物、模板钢支撑、支撑体系及模内杂物、刷隔离剂等工作内容 3.其他:包括根据图纸及规范要求完成该清单项目所需要的其他附属工作内容，并综合考虑其他完成本工作涉及的所有费用 4.综合考虑施工材料堆放场地的整理、工程成品保护费、施工雨污水的排除，二次运输等预算包干费用的内容及包含高层建筑增加费 | m2 | 437.6 |  | 78.4 | 34307.84
90 | 010505007002 | 板模板 |  | 1.支模高度:4.6m以内 2.综合考虑:模板形式（平板、斜板）、模板制作、安装、拆除、维护、整理、堆放、场内外运输、清理模板粘结物、模板钢支撑、支撑体系及模内杂物、刷隔离剂等工作内容 3.其他:包括根据图纸及规范要求完成该清单项目所需要的其他附属工作内容，并综合考虑其他完成本工作涉及的所有费用 4.综合考虑施工材料堆放场地的整理、工程成品保护费、施工雨污水的排除，二次运输等预算包干费用的内容及包含高层建筑增加费 | m2 | 56094.73 |  | 89.96 | 5046281.91
91 | 010505007003 | 板模板 |  | 1.支模高度:6.6m以内 2.综合考虑:模板形式（平板、斜板）、模板制作、安装、拆除、维护、整理、堆放、场内外运输、清理模板粘结物、模板钢支撑、支撑体系及模内杂物、刷隔离剂等工作内容 3.其他:包括根据图纸及规范要求完成该清单项目所需要的其他附属工作内容，并综合考虑其他完成本工作涉及的所有费用 4.综合考虑施工材料堆放场地的整理、工程成品保护费、施工雨污水的排除，二次运输等预算包干费用的内容及包含高层建筑增加费 | m2 | 1185.44 |  | 113.18 | 134168.1
92 | 010505007004 | 板模板 |  | 1.支模高度:10.55m以内 2.综合考虑:模板形式（平板、斜板）、模板制作、安装、拆除、维护、整理、堆放、场内外运输、清理模板粘结物、模板钢支撑、支撑体系及模内杂物、刷隔离剂等工作内容 3.其他:包括根据图纸及规范要求完成该清单项目所需要的其他附属工作内容，并综合考虑其他完成本工作涉及的所有费用 4.综合考虑施工材料堆放场地的整理、工程成品保护费、施工雨污水的排除，二次运输等预算包干费用的内容及包含高层建筑增加费 | m2 | 189.57 |  | 232.15 | 44008.68
93 | 010505011001 | 构造柱模板 |  | 1.柱截面形状:综合考虑 2.截面周长：1.2m内 3.支模高度:3.6m以内 4.综合考虑:模板形式、模板制作、安装、拆除、维护、整理、堆放、场内外运输、清理模板粘结物、模板钢支撑、支撑体系及模内杂物、刷隔离剂等工作内容 5.其他:包括根据图纸及规范要求完成该清单项目所需要的其他附属工作内容，并综合考虑其他完成本工作涉及的所有费用 6.综合考虑施工材料堆放场地的整理、工程成品保护费、施工雨污水的排除，二次运输等预算包干费用的内容及包含高层建筑增加费 | m2 | 68.61 |  | 85.17 | 5843.51
94 | 010505011002 | 构造柱模板 |  | 1.柱截面形状:综合考虑 2.截面周长：1.2m内 3.支模高度:4.6m以内 4.综合考虑:模板形式、模板制作、安装、拆除、维护、整理、堆放、场内外运输、清理模板粘结物、模板钢支撑、支撑体系及模内杂物、刷隔离剂等工作内容 5.其他:包括根据图纸及规范要求完成该清单项目所需要的其他附属工作内容，并综合考虑其他完成本工作涉及的所有费用 6.综合考虑施工材料堆放场地的整理、工程成品保护费、施工雨污水的排除，二次运输等预算包干费用的内容及包含高层建筑增加费 | m2 | 4135.72 |  | 90.16 | 372876.52
95 | 010505011003 | 构造柱模板 |  | 1.柱截面形状:综合考虑 2.截面周长：1.2m内 3.支模高度:6.6m以内 4.综合考虑:模板形式、模板制作、安装、拆除、维护、整理、堆放、场内外运输、清理模板粘结物、模板钢支撑、支撑体系及模内杂物、刷隔离剂等工作内容 5.其他:包括根据图纸及规范要求完成该清单项目所需要的其他附属工作内容，并综合考虑其他完成本工作涉及的所有费用 6.综合考虑施工材料堆放场地的整理、工程成品保护费、施工雨污水的排除，二次运输等预算包干费用的内容及包含高层建筑增加费 | m2 | 181.02 |  | 101.06 | 18293.88
96 | 010505012001 | 圈梁模板 |  | 1.名称:圈梁 2.综合考虑:模板形式、模板制作、安装、拆除、维护、整理、堆放、场内外运输、清理模板粘结物、模板钢支撑、支撑体系及模内杂物、刷隔离剂等工作内容 3.其他:包括根据图纸及规范要求完成该清单项目所需要的其他附属工作内容，并综合考虑其他完成本工作涉及的所有费用 4.综合考虑施工材料堆放场地的整理、工程成品保护费、施工雨污水的排除，二次运输等预算包干费用的内容及包含高层建筑增加费 | m2 | 933.02 |  | 58 | 54115.16
97 | 010505013001 | 过梁模板 |  | 1.名称:过梁 2.综合考虑:模板形式、模板制作、安装、拆除、维护、整理、堆放、场内外运输、清理模板粘结物、模板钢支撑、支撑体系及模内杂物、刷隔离剂等工作内容 3.其他:包括根据图纸及规范要求完成该清单项目所需要的其他附属工作内容，并综合考虑其他完成本工作涉及的所有费用 4.综合考虑施工材料堆放场地的整理、工程成品保护费、施工雨污水的排除，二次运输等预算包干费用的内容及包含高层建筑增加费 | m2 | 511.12 |  | 57.99 | 29639.85
98 | 010505010001 | 楼梯模板 |  | 1.类型:直形楼梯 2.综合考虑:模板形式、模板制作、安装、拆除、维护、整理、堆放、场内外运输、清理模板粘结物、模板钢支撑、支撑体系及模内杂物、刷隔离剂等工作内容 3.其他:包括根据图纸及规范要求完成该清单项目所需要的其他附属工作内容，并综合考虑其他完成本工作涉及的所有费用 4.综合考虑施工材料堆放场地的整理、工程成品保护费、施工雨污水的排除，二次运输等预算包干费用的内容及包含高层建筑增加费 | m2 | 1323.97 |  | 164.01 | 217144.32
99 | 010505008001 | 栏板、反檐模板 |  | 1.构件类型:栏板、反檐 2.综合考虑:模板形式、模板制作、安装、拆除、维护、整理、堆放、场内外运输、清理模板粘结物、模板钢支撑、支撑体系及模内杂物、刷隔离剂等工作内容 3.其他:包括根据图纸及规范要求完成该清单项目所需要的其他附属工作内容，并综合考虑其他完成本工作涉及的所有费用 4.综合考虑施工材料堆放场地的整理、工程成品保护费、施工雨污水的排除，二次运输等预算包干费用的内容及包含高层建筑增加费 | m2 | 3556.09 |  | 70.64 | 251202.2
100 | 010505008002 | 压顶模板 |  | 1.名称:压顶模板 2.综合考虑:模板形式、模板制作、安装、拆除、维护、整理、堆放、场内外运输、清理模板粘结物、模板钢支撑、支撑体系及模内杂物、刷隔离剂等工作内容 3.其他:包括根据图纸及规范要求完成该清单项目所需要的其他附属工作内容，并综合考虑其他完成本工作涉及的所有费用 4.综合考虑施工材料堆放场地的整理、工程成品保护费、施工雨污水的排除，二次运输等预算包干费用的内容及包含高层建筑增加费 | m | 482.45 |  | 46.23 | 22303.66
|  | 金属结构工程 | [6 empty] | 848336.79
101 | 010506023002 | 砌块墙钢丝网加固 |  | 1.材料品种、规格:镀锌钢丝网，网孔12.7mm×12.7mm，丝径0.9mm 2.加固方式:钢钉固定 3.含挂网抹灰增加费用 4.其他:包括根据图纸及规范要求完成该清单项目所需要的其他附属工作内容，并综合考虑其他完成本工作涉及的所有费用 5.综合考虑施工材料堆放场地的整理、工程成品保护费、施工雨污水的排除，二次运输等预算包干费用的内容及包含高层建筑增加费 | m2 | 10736.77 |  | 27.21 | 292147.51
102 | 010603002001 | 钢柱 |  | 1.钢柱制安 2.材质：国标热轧H型钢Q355B 3.含制作、安装、运输 4.其他:包括根据图纸及规范要求完成该清单项目所需要的其他附属工作内容，并综合考虑其他完成本工作涉及的所有费用 5.综合考虑施工材料堆放场地的整理、工程成品保护费、施工雨污水的排除，二次运输等预算包干费用的内容及包含高层建筑增加费 | t | 1.039 |  | 7396.85 | 7685.33
103 | 010604001001 | 钢梁 |  | 1.钢梁制安 2.材质：国标热轧H型钢Q355B 3.含制作、安装、运输 4.其他:包括根据图纸及规范要求完成该清单项目所需要的其他附属工作内容，并综合考虑其他完成本工作涉及的所有费用 5.综合考虑施工材料堆放场地的整理、工程成品保护费、施工雨污水的排除，二次运输等预算包干费用的内容及包含高层建筑增加费 | t | 49.792 |  | 7070.01 | 352029.94
104 | 010605001001 | 钢板楼板 |  | 1.压型钢板楼层板 2.材质：Q235闭口型压型钢板 3.规格：YXB66-166-500(B)-1.2 4.含制作、安装、运输 5.其他:包括根据图纸及规范要求完成该清单项目所需要的其他附属工作内容，并综合考虑其他完成本工作涉及的所有费用 6.综合考虑施工材料堆放场地的整理、工程成品保护费、施工雨污水的排除，二次运输等预算包干费用的内容及包含高层建筑增加费 | m2 | 556.41 |  | 130.11 | 72394.51
105 | 010605001002 | 楼承板边模 |  | 1.厚度：1.0mm 2.其他:包括根据图纸及规范要求完成该清单项目所需要的其他附属工作内容，并综合考虑其他完成本工作涉及的所有费用 3.综合考虑施工材料堆放场地的整理、工程成品保护费、施工雨污水的排除，二次运输等预算包干费用的内容及包含高层建筑增加费 | m2 | 8.27 |  | 112.97 | 934.26
106 | 010608004001 | 栓钉 |  | 1.螺栓种类:栓钉 2.规格:φ16 3.其他:包括根据图纸及规范要求完成该清单项目所需要的其他附属工作内容，并综合考虑其他完成本工作涉及的所有费用 4.综合考虑施工材料堆放场地的整理、工程成品保护费、施工雨污水的排除，二次运输等预算包干费用的内容及包含高层建筑增加费 | 套 | 1972 |  | 7.14 | 14080.08
107 | 011402004001 | 金属构件油漆 |  | 1、金属构件刷防火涂料 2.耐火极限：1.5h 3.薄涂型钢结构防火涂料的粘结强度不小于0.15MPa 4.其他:包括根据图纸及规范要求完成该清单项目所需要的其他附属工作内容，并综合考虑其他完成本工作涉及的所有费用 5.综合考虑施工材料堆放场地的整理、工程成品保护费、施工雨污水的排除，二次运输等预算包干费用的内容及包含高层建筑增加费 | m2 | 759.51 |  | 73.04 | 55474.61
108 | 011402004002 | 金属构件油漆 |  | 1.底漆:环氧富锌底漆(干膜厚度不少于70um)，2道 2.中间漆：环氧云铁中间漆(干膜厚度不少于60um)，1道 3.面漆：丙烯酸环氧面漆(干膜厚度不少于70um)，2道 4.其他:包括根据图纸及规范要求完成该清单项目所需要的其他附属工作内容，并综合考虑其他完成本工作涉及的所有费用 5.综合考虑施工材料堆放场地的整理、工程成品保护费、施工雨污水的排除，二次运输等预算包干费用的内容及包含高层建筑增加费 | m2 | 759.51 |  | 38.44 | 29195.56
109 | 011402005001 | 金属构件除锈 |  | 1.除锈等级：Sa2.5 2.其他:包括根据图纸及规范要求完成该清单项目所需要的其他附属工作内容，并综合考虑其他完成本工作涉及的所有费用 3.综合考虑施工材料堆放场地的整理、工程成品保护费、施工雨污水的排除，二次运输等预算包干费用的内容及包含高层建筑增加费 | m2 | 773 |  | 27.01 | 20878.73
110 | 010607006001 | 钢梯 |  | 1.钢梯形式:爬梯 2.其他:参见图纸 3.其他:包括根据图纸及规范要求完成该清单项目所需要的其他附属工作内容，并综合考虑其他完成本工作涉及的所有费用 4.综合考虑施工材料堆放场地的整理、工程成品保护费、施工雨污水的排除，二次运输等预算包干费用的内容及包含高层建筑增加费 | t | 0.5 |  | 7032.52 | 3516.26
|  | 门窗工程 | [6 empty] | 1178386.05
111 | 010801002001 | 成品木门 双扇 |  | 1.双扇成品木门 2.其他:综合考虑，详设计及满足现行设计施工规范 3.其他:包括根据图纸及规范要求完成该清单项目所需要的其他附属工作内容，并综合考虑其他完成本工作涉及的所有费用 4.综合考虑施工材料堆放场地的整理、工程成品保护费、施工雨污水的排除，二次运输等预算包干费用的内容及包含高层建筑增加费 | m2 | 578.97 |  | 725.09 | 419805.36
112 | 010802001001 | 铝合金玻璃双扇平开门 含固定上窗 |  | 1.铝合金玻璃双扇平开门 含固定上窗 2.型材壁厚：门不小于2.2mm，窗不小于1.8mm 3.玻璃种类、厚度：钢化中空玻璃6mm+12mm空气+6mm 4.其他:综合考虑，详设计及满足现行设计施工规范 5.其他:包括根据图纸及规范要求完成该清单项目所需要的其他附属工作内容，并综合考虑其他完成本工作涉及的所有费用 6.综合考虑施工材料堆放场地的整理、工程成品保护费、施工雨污水的排除，二次运输等预算包干费用的内容及包含高层建筑增加费 | m2 | 142.2 |  | 804.8 | 114442.56
113 | 010802004001 | 钢质防火门 单扇(甲级) |  | 1.钢质防火门 单扇(甲级) 2.综合考虑:门框套、门锁、拉手、闭门器、特殊五金、各种小五金配件、油漆、刷防腐油 3.制作、安装、周边塞缝、油漆、其它 4.其他:包括根据图纸及规范要求完成该清单项目所需要的其他附属工作内容，并综合考虑其他完成本工作涉及的所有费用 5.综合考虑施工材料堆放场地的整理、工程成品保护费、施工雨污水的排除，二次运输等预算包干费用的内容及包含高层建筑增加费 | m2 | 2 |  | 504.83 | 1009.66
114 | 010802004002 | 钢质防火门 双扇(甲级) |  | 1.钢质防火门 双扇(甲级) 2.综合考虑:门框套、门锁、拉手、闭门器、顺序关闭器、特殊五金、各种小五金配件、油漆、刷防腐油 3.制作、安装、周边塞缝、油漆、其它 4.其他:包括根据图纸及规范要求完成该清单项目所需要的其他附属工作内容，并综合考虑其他完成本工作涉及的所有费用 5.综合考虑施工材料堆放场地的整理、工程成品保护费、施工雨污水的排除，二次运输等预算包干费用的内容及包含高层建筑增加费 | m2 | 151.87 |  | 531.42 | 80706.76
115 | 010802004003 | 钢质防火门 单扇(乙级) |  | 1.钢质防火门 单扇(乙级) 2.综合考虑:门框套、门锁、拉手、闭门器、特殊五金、各种小五金配件、油漆、刷防腐油 3.制作、安装、周边塞缝、油漆、其它 4.其他:包括根据图纸及规范要求完成该清单项目所需要的其他附属工作内容，并综合考虑其他完成本工作涉及的所有费用 5.综合考虑施工材料堆放场地的整理、工程成品保护费、施工雨污水的排除，二次运输等预算包干费用的内容及包含高层建筑增加费 | m2 | 56.49 |  | 510.4 | 28832.5
116 | 010802004004 | 钢质防火门 双扇(乙级) |  | 1.门种类:乙级双扇防火门 2.综合考虑:门框套、门锁、拉手、闭门器、顺序关闭器、特殊五金、各种小五金配件、油漆、刷防腐油 3.制作、安装、周边塞缝、油漆、其它 4.其他:包括根据图纸及规范要求完成该清单项目所需要的其他附属工作内容，并综合考虑其他完成本工作涉及的所有费用 5.综合考虑施工材料堆放场地的整理、工程成品保护费、施工雨污水的排除，二次运输等预算包干费用的内容及包含高层建筑增加费 | m2 | 34.25 |  | 522.48 | 17894.94
117 | 010802004005 | 钢质防火门 单扇(丙级) |  | 1.钢质防火门 单扇(丙级) 2.综合考虑:门框套、门锁、拉手、闭门器、特殊五金、各种小五金配件、油漆、刷防腐油 3.制作、安装、周边塞缝、油漆、其它 4.其他:包括根据图纸及规范要求完成该清单项目所需要的其他附属工作内容，并综合考虑其他完成本工作涉及的所有费用 5.综合考虑施工材料堆放场地的整理、工程成品保护费、施工雨污水的排除，二次运输等预算包干费用的内容及包含高层建筑增加费 | m2 | 83.52 |  | 428.58 | 35795
118 | 010802004006 | 钢质防火门 双扇(丙级) |  | 1.门种类:丙级双扇防火门 2.综合考虑:门框套、门锁、拉手、闭门器、顺序关闭器、特殊五金、各种小五金配件、油漆、刷防腐油 3.制作、安装、周边塞缝、油漆、其它 4.其他:包括根据图纸及规范要求完成该清单项目所需要的其他附属工作内容，并综合考虑其他完成本工作涉及的所有费用 5.综合考虑施工材料堆放场地的整理、工程成品保护费、施工雨污水的排除，二次运输等预算包干费用的内容及包含高层建筑增加费 | m2 | 106.2 |  | 437.3 | 46441.26
119 | 010807003001 | 铝合金百叶窗 |  | 1.铝合金百叶窗 2.其他:综合考虑，详设计及满足现行设计施工规范 3.其他:包括根据图纸及规范要求完成该清单项目所需要的其他附属工作内容，并综合考虑其他完成本工作涉及的所有费用 4.综合考虑施工材料堆放场地的整理、工程成品保护费、施工雨污水的排除，二次运输等预算包干费用的内容及包含高层建筑增加费 | m2 | 717.61 |  | 586.63 | 420971.55
120 | 010807001001 | 铝合金固定窗 |  | 1.普通铝合金固定窗-(6mm透明玻璃) 2.其他:综合考虑，详设计及满足现行设计施工规范 3.其他:包括根据图纸及规范要求完成该清单项目所需要的其他附属工作内容，并综合考虑其他完成本工作涉及的所有费用 4.综合考虑施工材料堆放场地的整理、工程成品保护费、施工雨污水的排除，二次运输等预算包干费用的内容及包含高层建筑增加费 | m2 | 22.31 |  | 559.68 | 12486.46
|  | 屋面及防水工程 | [6 empty] | 885971.12
121 | 010902004001 | 屋面刚性 |  | 1.做法编号:屋1 2.刚性层厚度:40mm 3.混凝土种类:商品混凝土 4.混凝土强度等级:C20细石混凝土 5.其他:包括根据图纸及规范要求完成该清单项目所需要的其他附属工作内容，并综合考虑其他完成本工作涉及的所有费用 6.综合考虑施工材料堆放场地的整理、工程成品保护费、施工雨污水的排除，二次运输等预算包干费用的内容及包含高层建筑增加费 | m2 | 2435.33 |  | 36.63 | 89206.14
122 | 010902004002 | 屋面刚性 |  | 1.做法编号:屋1、屋3、屋11 2.厚度:30mm（最薄处） 3.找坡层种类:1:8水泥加气混凝土碎块（吸水率不大于20%）找2%坡 4.其他:包括根据图纸及规范要求完成该清单项目所需要的其他附属工作内容，并综合考虑其他完成本工作涉及的所有费用 5.综合考虑施工材料堆放场地的整理、工程成品保护费、施工雨污水的排除，二次运输等预算包干费用的内容及包含高层建筑增加费 | m2 | 2858.54 |  | 78.46 | 224281.05
123 | 010902004003 | 屋面找平层 |  | 1.做法编号:屋1、屋3 2.找平层厚度、砂浆配合比:DS-M15水泥砂浆找平，20mm厚 3.基层处理:刷素水泥浆一道 4.其他:包括根据图纸及规范要求完成该清单项目所需要的其他附属工作内容，并综合考虑其他完成本工作涉及的所有费用 5.综合考虑施工材料堆放场地的整理、工程成品保护费、施工雨污水的排除，二次运输等预算包干费用的内容及包含高层建筑增加费 | m2 | 3051.75 |  | 20.49 | 62530.36
124 | 011003001001 | 隔离层防腐 |  | 1.做法编号:屋1、屋3、屋11 2.隔离层材料品种:聚乙烯薄膜隔离层，0.4mm厚 3.其他:包括根据图纸及规范要求完成该清单项目所需要的其他附属工作内容，并综合考虑其他完成本工作涉及的所有费用 4.综合考虑施工材料堆放场地的整理、工程成品保护费、施工雨污水的排除，二次运输等预算包干费用的内容及包含高层建筑增加费 | m2 | 3051.75 |  | 9.62 | 29357.84
125 | 010902001001 | 屋面卷材防水 |  | 1.做法编号:屋1、屋3 2.卷材品种、规格、厚度:自粘聚合物改性沥青防水卷材（有胎），3mm厚 3.防水层数:2层 4.其他:包括根据图纸及规范要求完成该清单项目所需要的其他附属工作内容，并综合考虑其他完成本工作涉及的所有费用 5.综合考虑施工材料堆放场地的整理、工程成品保护费、施工雨污水的排除，二次运输等预算包干费用的内容及包含高层建筑增加费 | m2 | 3252.03 |  | 94.97 | 308845.29
126 | 010902002001 | 屋面涂膜防水 |  | 1.做法编号:屋1、屋3 2.防水膜品种:非固化橡胶沥青防水涂料 3.涂膜厚度、遍数:2mm厚 4.其他:包括根据图纸及规范要求完成该清单项目所需要的其他附属工作内容，并综合考虑其他完成本工作涉及的所有费用 5.综合考虑施工材料堆放场地的整理、工程成品保护费、施工雨污水的排除，二次运输等预算包干费用的内容及包含高层建筑增加费 | m2 | 3252.03 |  | 43.68 | 142048.67
127 | 010902002002 | 屋面涂膜防水 |  | 1.做法编号:屋11 2.防水膜品种:高聚物改性沥青防水涂料 3.涂膜厚度、遍数:2mm厚 4.其他:包括根据图纸及规范要求完成该清单项目所需要的其他附属工作内容，并综合考虑其他完成本工作涉及的所有费用 5.综合考虑施工材料堆放场地的整理、工程成品保护费、施工雨污水的排除，二次运输等预算包干费用的内容及包含高层建筑增加费 | m2 | 81.74 |  | 62.41 | 5101.39
128 | 010902002003 | 屋面涂膜防水 |  | 1.做法编号:屋11 2.防水膜品种:高聚物改性沥青防水涂料 3.涂膜厚度、遍数:3mm厚 4.其他:包括根据图纸及规范要求完成该清单项目所需要的其他附属工作内容，并综合考虑其他完成本工作涉及的所有费用 5.综合考虑施工材料堆放场地的整理、工程成品保护费、施工雨污水的排除，二次运输等预算包干费用的内容及包含高层建筑增加费 | m2 | 81.74 |  | 93.36 | 7631.25
129 | 010901008001 | 屋面变形缝 |  | 1、砂浆保护层分缝面积≤1m2 2、缝内密封材料嵌填 3.其他:包括根据图纸及规范要求完成该清单项目所需要的其他附属工作内容，并综合考虑其他完成本工作涉及的所有费用 4.综合考虑施工材料堆放场地的整理、工程成品保护费、施工雨污水的排除，二次运输等预算包干费用的内容及包含高层建筑增加费 | m | 729.11 |  | 5.99 | 4367.37
130 | 010901008002 | 屋面变形缝 |  | 1、细石混凝土保护层按纵横间距≤6M设分格缝 2、缝内密封材料嵌填 3.其他:包括根据图纸及规范要求完成该清单项目所需要的其他附属工作内容，并综合考虑其他完成本工作涉及的所有费用 4.综合考虑施工材料堆放场地的整理、工程成品保护费、施工雨污水的排除，二次运输等预算包干费用的内容及包含高层建筑增加费 | m | 833.45 |  | 15.12 | 12601.76
|  | 保温、隔热、防腐工程 | [6 empty] | 646121.71
131 | 011001001001 | 保温隔热屋面 |  | 1.做法编号:屋1 2.保温隔热材料品种、规格、厚度:挤塑聚苯乙烯泡沫塑料板（抗压≥150KPa；体积吸水率≤3%），50mm厚 3.粘结材料种类、做法:干铺 4.其他:包括根据图纸及规范要求完成该清单项目所需要的其他附属工作内容，并综合考虑其他完成本工作涉及的所有费用 5.综合考虑施工材料堆放场地的整理、工程成品保护费、施工雨污水的排除，二次运输等预算包干费用的内容及包含高层建筑增加费 | m2 | 2059.95 |  | 49.46 | 101885.13
132 | 011001003001 | 保温隔热墙面 |  | 1.保温隔热部位：外墙内侧墙面、热桥梁 2.保温隔热材料品种、规格、厚度:25mm膨胀玻化微珠保温防火砂浆 3.其他:包括根据图纸及规范要求完成该清单项目所需要的其他附属工作内容，并综合考虑其他完成本工作涉及的所有费用 4.综合考虑施工材料堆放场地的整理、工程成品保护费、施工雨污水的排除，二次运输等预算包干费用的内容及包含高层建筑增加费 | m2 | 3916.78 |  | 70.8 | 277308.02
133 | 011001003002 | 保温隔热墙面 |  | 1.保温隔热部位：外墙内侧墙面、热桥梁 2.保温隔热材料品种、规格、厚度:玻纤网格一层，5厚聚合物抗裂砂浆 3.其他:包括根据图纸及规范要求完成该清单项目所需要的其他附属工作内容，并综合考虑其他完成本工作涉及的所有费用 4.综合考虑施工材料堆放场地的整理、工程成品保护费、施工雨污水的排除，二次运输等预算包干费用的内容及包含高层建筑增加费 | m2 | 3916.78 |  | 68.15 | 266928.56
|  | 楼地面装饰工程 | [6 empty] | 835671.85
134 | 011101001001 | 块料楼地面 |  | 1.做法编号:楼4 2.面层：8~10厚地砖，水泥砂浆擦缝 3.结合层：20厚干硬性DS-M20水泥砂浆，面撒水泥粉 4.找平层厚度、砂浆配合比:DS-M20水泥砂浆，20mm厚 5.基层处理:刷素水泥浆一道 6.其他:包括根据图纸及规范要求完成该清单项目所需要的其他附属工作内容，并综合考虑其他完成本工作涉及的所有费用 7.综合考虑施工材料堆放场地的整理、工程成品保护费、施工雨污水的排除，二次运输等预算包干费用的内容及包含高层建筑增加费 | m2 | 792.12 |  | 182.69 | 144712.4
135 | 011102003001 | 块料楼梯-踏步 |  | 1.做法编号:楼6 2.粘结层厚度、材料种类:DS-M20水泥砂浆，20mm厚 3.面层材料品种、规格、颜色:防滑地砖（带防滑条）,水泥浆擦缝，踢面和踏面边缘临空处设80~100宽X10高的挡水条 4.基层处理:刷素水泥浆一道 5.其他:包括根据图纸及规范要求完成该清单项目所需要的其他附属工作内容，并综合考虑其他完成本工作涉及的所有费用 6.综合考虑施工材料堆放场地的整理、工程成品保护费、施工雨污水的排除，二次运输等预算包干费用的内容及包含高层建筑增加费 | m2 | 458.91 |  | 266.3 | 122207.73
136 | 011102003002 | 块料楼梯-平台 |  | 1.做法编号:楼6 2.粘结层厚度、材料种类:DS-M20水泥砂浆，20mm厚 3.面层材料品种、规格、颜色:防滑地砖,水泥浆擦缝 4.基层处理:刷素水泥浆一道 5.其他:包括根据图纸及规范要求完成该清单项目所需要的其他附属工作内容，并综合考虑其他完成本工作涉及的所有费用 6.综合考虑施工材料堆放场地的整理、工程成品保护费、施工雨污水的排除，二次运输等预算包干费用的内容及包含高层建筑增加费 | m2 | 617.49 |  | 121.69 | 75142.36
137 | 011101001002 | 水泥砂浆楼地面 |  | 1.做法编号:楼7 2.找平层厚度、砂浆配合比:DS-M20水泥砂浆压实抹光，20mm厚 3.基层处理:刷素水泥浆一道 4.其他:包括根据图纸及规范要求完成该清单项目所需要的其他附属工作内容，并综合考虑其他完成本工作涉及的所有费用 5.综合考虑施工材料堆放场地的整理、工程成品保护费、施工雨污水的排除，二次运输等预算包干费用的内容及包含高层建筑增加费 | m2 | 1610.64 |  | 32.55 | 52426.33
138 | 011101001003 | 水泥砂浆楼地面 |  | 1.做法编号:屋3、屋11 2.面层厚度、砂浆配合比:20mm厚DS-M20水泥砂浆面层抹光 3.其他:包括根据图纸及规范要求完成该清单项目所需要的其他附属工作内容，并综合考虑其他完成本工作涉及的所有费用 4.综合考虑施工材料堆放场地的整理、工程成品保护费、施工雨污水的排除，二次运输等预算包干费用的内容及包含高层建筑增加费 | m2 | 423.22 |  | 32.53 | 13767.35
139 | 011102003003 | 块料楼地面 |  | 1.做法编号:屋1 2.结合层厚度、砂浆配合比:20厚DS-M15水泥砂浆找平扫毛 3.面层材料品种、规格、颜色:防滑灰色户外地砖，水泥浆擦缝 4.其他:包括根据图纸及规范要求完成该清单项目所需要的其他附属工作内容，并综合考虑其他完成本工作涉及的所有费用 5.综合考虑施工材料堆放场地的整理、工程成品保护费、施工雨污水的排除，二次运输等预算包干费用的内容及包含高层建筑增加费 | m2 | 2648.88 |  | 121.66 | 322262.74
140 | 011105003001 | 块料踢脚线 |  | 1.做法编号:踢2 2.踢脚线高度:120mm 3.粘贴层厚度、材料种类:陶瓷胶 4.面层材料品种、规格、颜色:内墙瓷砖 5.找平层厚度：15厚DP-M15水泥砂浆 6.基层处理：素水泥浆一道 7.其他:包括根据图纸及规范要求完成该清单项目所需要的其他附属工作内容，并综合考虑其他完成本工作涉及的所有费用 8.综合考虑施工材料堆放场地的整理、工程成品保护费、施工雨污水的排除，二次运输等预算包干费用的内容及包含高层建筑增加费 | m | 6255.38 |  | 16.81 | 105152.94
|  | 墙、柱面装饰与隔断、幕墙工程 | [6 empty] | 2611165.14
141 | 011201004001 | 墙、柱面一般抹灰 |  | 1.做法编号:内5、内6 2.墙体类型:内墙 3.基层处理:刷素水泥浆一道（掺水重5%108胶） 4.找平层厚度、砂浆配合比:DP-M15水泥砂浆，15mm厚 5.面层厚度、砂浆配合比:DP-M20水泥砂浆，5mm厚 6.其他:包括根据图纸及规范要求完成该清单项目所需要的其他附属工作内容，并综合考虑其他完成本工作涉及的所有费用 7.综合考虑施工材料堆放场地的整理、工程成品保护费、施工雨污水的排除，二次运输等预算包干费用的内容及包含高层建筑增加费 | m2 | 51957.64 |  | 33.19 | 1724474.07
142 | 011201001001 | 独立柱、梁面一般抹灰 |  | 1.做法编号:内5、内6 2.墙体类型:内墙 3.基层处理:刷素水泥浆一道（掺水重5%108胶） 4.找平层厚度、砂浆配合比:DP-M15水泥砂浆，15mm厚 5.面层厚度、砂浆配合比:DP-M20水泥砂浆，5mm厚 6.其他:包括根据图纸及规范要求完成该清单项目所需要的其他附属工作内容，并综合考虑其他完成本工作涉及的所有费用 7.综合考虑施工材料堆放场地的整理、工程成品保护费、施工雨污水的排除，二次运输等预算包干费用的内容及包含高层建筑增加费 | m2 | 12632.96 |  | 60.55 | 764925.73
143 | 011201004002 | 立面砂浆找平层 |  | 1.做法编号:外1 2.基层类型:外墙 3.找平层砂浆厚度、配合比:DP-M15抗裂水泥砂浆打底，15mm厚 4.刷素水泥砂浆一道 5.其他:包括根据图纸及规范要求完成该清单项目所需要的其他附属工作内容，并综合考虑其他完成本工作涉及的所有费用 6.综合考虑施工材料堆放场地的整理、工程成品保护费、施工雨污水的排除，二次运输等预算包干费用的内容及包含高层建筑增加费 | m2 | 2241.63 |  | 54.32 | 121765.34
|  | 天棚工程 | [6 empty] | 135030.02
144 | 011302001001 | 平面吊顶天棚 |  | 1.做法编号:棚10 2.基层类型:配套金属龙骨 3.面层类型：配套铝合金方形板 4.其他:包括根据图纸及规范要求完成该清单项目所需要的其他附属工作内容，并综合考虑其他完成本工作涉及的所有费用 5.综合考虑施工材料堆放场地的整理、工程成品保护费、施工雨污水的排除，二次运输等预算包干费用的内容及包含高层建筑增加费 | m2 | 765.38 |  | 170.56 | 130543.21
145 | 011403001001 | 素水泥浆顶棚 |  | 1.做法编号:棚3、棚10 2.基层类型:天棚 3.油漆品种、刷漆遍数:刷素水泥浆一道（掺水重5%108胶） 4.其他:包括根据图纸及规范要求完成该清单项目所需要的其他附属工作内容，并综合考虑其他完成本工作涉及的所有费用 5.综合考虑施工材料堆放场地的整理、工程成品保护费、施工雨污水的排除，二次运输等预算包干费用的内容及包含高层建筑增加费 | m2 | 2188.69 |  | 2.05 | 4486.81
|  | 油漆、涂料、裱糊工程 | [6 empty] | 5114076.82
146 | 011403001002 | 涂料顶棚 |  | 1.做法编号:棚2、棚3 2.基层类型:天棚 3.油漆品种、刷漆遍数:底涂料一遍，面涂料（防霉）两遍 4.其他:包括根据图纸及规范要求完成该清单项目所需要的其他附属工作内容，并综合考虑其他完成本工作涉及的所有费用 5.综合考虑施工材料堆放场地的整理、工程成品保护费、施工雨污水的排除，二次运输等预算包干费用的内容及包含高层建筑增加费 | m2 | 80508.55 |  | 34.69 | 2792841.6
147 | 011403003001 | 腻子顶棚 |  | 1.做法编号:棚2 2.基层类型:天棚 3.腻子种类、遍数：刮腻子，砂纸磨平 4.其他:包括根据图纸及规范要求完成该清单项目所需要的其他附属工作内容，并综合考虑其他完成本工作涉及的所有费用 5.综合考虑施工材料堆放场地的整理、工程成品保护费、施工雨污水的排除，二次运输等预算包干费用的内容及包含高层建筑增加费 | m2 | 79577.21 |  | 10.58 | 841926.88
148 | 011403003002 | 腻子顶棚 |  | 1.做法编号:棚3 2.基层类型:天棚 3.腻子种类、遍数：刮防水腻子，砂纸磨平 4.其他:包括根据图纸及规范要求完成该清单项目所需要的其他附属工作内容，并综合考虑其他完成本工作涉及的所有费用 5.综合考虑施工材料堆放场地的整理、工程成品保护费、施工雨污水的排除，二次运输等预算包干费用的内容及包含高层建筑增加费 | m2 | 931.35 |  | 13.63 | 12694.3
149 | 011403001003 | 油漆内墙面 |  | 1.做法编号:内5 2.基层类型:墙体 3.油漆品种、刷漆遍数:面涂料(防霉)两遍(无机涂料)；底涂料一遍 4.其他:包括根据图纸及规范要求完成该清单项目所需要的其他附属工作内容，并综合考虑其他完成本工作涉及的所有费用 5.综合考虑施工材料堆放场地的整理、工程成品保护费、施工雨污水的排除，二次运输等预算包干费用的内容及包含高层建筑增加费 | m2 | 27711.48 |  | 29.26 | 810837.9
150 | 011403003003 | 刮腻子内墙面 |  | 1.做法编号:内5 2.基层类型:墙面 3.腻子种类、遍数：刮腻子，砂纸磨平 4.其他:包括根据图纸及规范要求完成该清单项目所需要的其他附属工作内容，并综合考虑其他完成本工作涉及的所有费用 5.综合考虑施工材料堆放场地的整理、工程成品保护费、施工雨污水的排除，二次运输等预算包干费用的内容及包含高层建筑增加费 | m2 | 27711.48 |  | 8.76 | 242752.56
151 | 011403001004 | 独立柱油漆 |  | 1.做法编号:内5 2.基层类型:墙体 3.油漆品种、刷漆遍数:面涂料(防霉)两遍(无机涂料)；底涂料一遍 4.其他:包括根据图纸及规范要求完成该清单项目所需要的其他附属工作内容，并综合考虑其他完成本工作涉及的所有费用 5.综合考虑施工材料堆放场地的整理、工程成品保护费、施工雨污水的排除，二次运输等预算包干费用的内容及包含高层建筑增加费 | m2 | 7540.94 |  | 33.23 | 250585.44
152 | 011403003004 | 独立柱腻子 |  | 1.做法编号:内5 2.基层类型:墙面 3.腻子种类、遍数：刮腻子，砂纸磨平 4.其他:包括根据图纸及规范要求完成该清单项目所需要的其他附属工作内容，并综合考虑其他完成本工作涉及的所有费用 5.综合考虑施工材料堆放场地的整理、工程成品保护费、施工雨污水的排除，二次运输等预算包干费用的内容及包含高层建筑增加费 | m2 | 7540.94 |  | 10.14 | 76465.13
153 | 011403001005 | 外墙涂料 |  | 1.做法编号:外1 2.基层类型:墙体 3.油漆品种、刷漆遍数:外墙涂料 4.其他:包括根据图纸及规范要求完成该清单项目所需要的其他附属工作内容，并综合考虑其他完成本工作涉及的所有费用 5.综合考虑施工材料堆放场地的整理、工程成品保护费、施工雨污水的排除，二次运输等预算包干费用的内容及包含高层建筑增加费 | m2 | 2244.14 |  | 16.63 | 37320.05
154 | 011403003005 | 外墙腻子 |  | 1.做法编号:外1 2.基层类型:墙体 3.刮腻子遍数:外墙腻子 4.其他:包括根据图纸及规范要求完成该清单项目所需要的其他附属工作内容，并综合考虑其他完成本工作涉及的所有费用 5.综合考虑施工材料堆放场地的整理、工程成品保护费、施工雨污水的排除，二次运输等预算包干费用的内容及包含高层建筑增加费 | m2 | 2244.14 |  | 8.76 | 19658.67
155 | 011403001006 | 外墙涂料 |  | 1.做法编号:外1 2.基层类型:墙体 3.油漆品种、刷漆遍数:8mm厚乳液 4.其他:包括根据图纸及规范要求完成该清单项目所需要的其他附属工作内容，并综合考虑其他完成本工作涉及的所有费用 5.综合考虑施工材料堆放场地的整理、工程成品保护费、施工雨污水的排除，二次运输等预算包干费用的内容及包含高层建筑增加费 | m2 | 2244.14 |  | 12.92 | 28994.29
|  | 其他装饰工程 | [6 empty] | 1707162.76
156 | 011503001001 | 楼梯栏杆 |  | 1.名称:楼梯栏杆 2.其他:做法参照中南标11ZJ401-6/Y、15/37、12/38 3.其他:包括根据图纸及规范要求完成该清单项目所需要的其他附属工作内容，并综合考虑其他完成本工作涉及的所有费用 4.综合考虑施工材料堆放场地的整理、工程成品保护费、施工雨污水的排除，二次运输等预算包干费用的内容及包含高层建筑增加费 | m | 420.06 |  | 338.36 | 142131.5
157 | 011503001002 | 护窗栏杆 |  | 1.名称:护窗栏杆 2.其他:做法参照图集11ZJ401-1/35、2/35，扶手40*50*3方钢，栏杆喷涂颜色同外窗窗框 3.其他:包括根据图纸及规范要求完成该清单项目所需要的其他附属工作内容，并综合考虑其他完成本工作涉及的所有费用 4.综合考虑施工材料堆放场地的整理、工程成品保护费、施工雨污水的排除，二次运输等预算包干费用的内容及包含高层建筑增加费 | m | 5540.84 |  | 257.71 | 1427929.88
158 | 011503001003 | 女儿墙栏杆 |  | 1.名称:女儿墙栏杆 2.其他:做法参照图集15J403-D19 3.其他:包括根据图纸及规范要求完成该清单项目所需要的其他附属工作内容，并综合考虑其他完成本工作涉及的所有费用 4.综合考虑施工材料堆放场地的整理、工程成品保护费、施工雨污水的排除，二次运输等预算包干费用的内容及包含高层建筑增加费 | m | 213.84 |  | 641.14 | 137101.38
|  | 拆除工程 | [6 empty] | -1696.7
159 | 081102002001 | 拆除钢筋 |  | 1.已制作已绑扎未浇砼的钢筋拆除 2.其他:包括根据图纸及规范要求完成该清单项目所需要的其他附属工作内容，并综合考虑其他完成本工作涉及的所有费用 3.综合考虑施工材料堆放场地的整理、工程成品保护费、施工雨污水的排除，二次运输等预算包干费用的内容及包含高层建筑增加费 | t | 10 |  | 490.33 | 4903.3
160 | 081102002002 | 钢筋回收 |  | 1.拆除钢筋回收 2.其他:包括根据图纸及规范要求完成该清单项目所需要的其他附属工作内容，并综合考虑其他完成本工作涉及的所有费用 3.综合考虑施工材料堆放场地的整理、工程成品保护费、施工雨污水的排除，二次运输等预算包干费用的内容及包含高层建筑增加费 | t | 10 |  | -1000 | -10000
161 | 081102002003 | 混凝土面凿毛 |  | 1.墙、柱新旧混凝土交接位置凿毛（厚度综合考虑） 2.其他:包括根据图纸及规范要求完成该清单项目所需要的其他附属工作内容，并综合考虑其他完成本工作涉及的所有费用 3.综合考虑施工材料堆放场地的整理、工程成品保护费、施工雨污水的排除，二次运输等预算包干费用的内容及包含高层建筑增加费 | m2 | 100 |  | 34 | 3400
|  | 1#精装修工程 | [6 empty] | 11318700.8
|  | 拆除工程 | [6 empty] | 31147.93
162 | 011601001002 | 砖砌体拆除 |  | 1.拆除原有砖墙 2.综合考虑拆除方式、拆除构造柱、圈梁、附属门窗等 3.其他:包括根据图纸及规范要求完成该清单项目所需要的其他附属工作内容，并综合考虑其他完成本工作涉及的所有费用 4.综合考虑施工材料堆放场地的整理、工程成品保护费、施工雨污水的排除，二次运输等预算包干费用的内容及包含高层建筑增加费 | m3 | 109.41 |  | 139.17 | 15226.59
163 | 010103002001 | 余方弃置 |  | 1.拆除废料外运 人工装自卸汽车运 3km内 实际运距(km):10 2.消纳费 3.其他:包括根据图纸及规范要求完成该清单项目所需要的其他附属工作内容，并综合考虑其他完成本工作涉及的所有费用 4.综合考虑施工材料堆放场地的整理、工程成品保护费、施工雨污水的排除，二次运输等预算包干费用的内容及包含高层建筑增加费 | m3 | 109.41 |  | 145.52 | 15921.34
|  | 砌筑工程 | [6 empty] | 3471
164 | 010402001009 | 砌块墙 |  | 1.砌块品种、规格、强度等级:蒸压加气砼砌块，A5 2.墙体类型:内墙 3.墙体厚度:100mm 4.砂浆强度等级:预拌砌筑砂浆M5 5.其他:包括根据图纸及规范要求完成该清单项目所需要的其他附属工作内容，并综合考虑其他完成本工作涉及的所有费用 6.综合考虑施工材料堆放场地的整理、工程成品保护费、施工雨污水的排除，二次运输等预算包干费用的内容及包含高层建筑增加费 | m3 | 6.22 |  | 547.23 | 3403.77
165 | 010402001010 | 砌块墙 |  | 1.砌块品种、规格、强度等级:蒸压加气砼砌块，A5 2.墙体类型:内墙 3.墙体厚度:200mm 4.砂浆强度等级:预拌砌筑砂浆M5 5.其他:包括根据图纸及规范要求完成该清单项目所需要的其他附属工作内容，并综合考虑其他完成本工作涉及的所有费用 6.综合考虑施工材料堆放场地的整理、工程成品保护费、施工雨污水的排除，二次运输等预算包干费用的内容及包含高层建筑增加费 | m3 | 0.13 |  | 517.13 | 67.23
|  | 混凝土与钢筋混凝土工程 | [6 empty] | 556.92
166 | 010502022003 | 圈梁 |  | 1.C25混凝土圈梁 2.其他:包括根据图纸及规范要求完成该清单项目所需要的其他附属工作内容，并综合考虑其他完成本工作涉及的所有费用 3.综合考虑施工材料堆放场地的整理、工程成品保护费、施工雨污水的排除，二次运输等预算包干费用的内容及包含高层建筑增加费 | m3 | 0.17 |  | 734.99 | 124.95
167 | 010506010001 | 现浇混凝土二次结构钢筋 |  | 1.现浇构件带肋钢筋 φ25以内 2.其他:包括根据图纸及规范要求完成该清单项目所需要的其他附属工作内容，并综合考虑其他完成本工作涉及的所有费用 3.综合考虑施工材料堆放场地的整理、工程成品保护费、施工雨污水的排除，二次运输等预算包干费用的内容及包含高层建筑增加费 | t | 0.055 |  | 4268.48 | 234.77
168 | 010505012002 | 圈梁模板 |  | 1.圈梁模板 2.其他:包括根据图纸及规范要求完成该清单项目所需要的其他附属工作内容，并综合考虑其他完成本工作涉及的所有费用 3.综合考虑施工材料堆放场地的整理、工程成品保护费、施工雨污水的排除，二次运输等预算包干费用的内容及包含高层建筑增加费 | m2 | 3.47 |  | 56.83 | 197.2
|  | 门窗工程 | [6 empty] | 258854.88
169 | 010802004007 | 单开乙级防火门 M-01 |  | 1.门类型:单开乙级防火门 M-01 2.门框、扇材质:材料选型、厚度需符合国家和设计标准 3.综合考虑:门框（套）、门扇、观察窗、亮子、玻璃、门锁、拉手、磁吸、闭门器、顺位器、地弹簧、特殊五金、各种小五金配件、贴脸、盖口条、披水条、油漆、刷防腐油、塞口、填缝、运输等相关费用 4.包括:框扇、玻璃、运输、安装、打胶、五金配件、周边塞缝防腐、防雷处理等相关费用 5.其他:包括根据图纸及规范要求完成该清单项目所需要的其他附属工作内容，并综合考虑其他完成本工作涉及的所有费用 6.综合考虑施工材料堆放场地的整理、工程成品保护费、施工雨污水的排除，二次运输等预算包干费用的内容及包含高层建筑增加费 | m2 | 172.2 |  | 437.36 | 75313.39
170 | 010802004008 | 防火门 FM-01 |  | 1.门类型:防火门 FM-01 2.门框、扇材质:材料选型、厚度需符合国家和设计标准 3.综合考虑:门框（套）、门扇、观察窗、亮子、玻璃、门锁、拉手、磁吸、闭门器、顺位器、地弹簧、特殊五金、各种小五金配件、贴脸、盖口条、披水条、油漆、刷防腐油、塞口、填缝、运输等相关费用 4.包括:框扇、玻璃、运输、安装、打胶、五金配件、周边塞缝防腐、防雷处理等相关费用 5.其他:包括根据图纸及规范要求完成该清单项目所需要的其他附属工作内容，并综合考虑其他完成本工作涉及的所有费用 6.综合考虑施工材料堆放场地的整理、工程成品保护费、施工雨污水的排除，二次运输等预算包干费用的内容及包含高层建筑增加费 | m2 | 333.9 |  | 549.69 | 183541.49
|  | 楼地面装饰工程 | [6 empty] | 3120057.56
171 | 011102001001 | 石材楼地面 地1 |  | 大堂地面 1.ST-02人造石石材2100*1200*20mm,专用勾缝剂勾缝(1.低碱水泥2.无碱胶泥3.石材六面涂刷反碱防护剂,结晶处理) 2.5厚无碱胶泥粘贴 3.25厚C20细石砼随打随抹平 4.LC7.5细石混凝土填充层，厚度综合考虑 5. 现浇钢筋砼楼板,修补平整 6.其他:包括根据图纸及规范要求完成该清单项目所需要的其他附属工作内容，并综合考虑其他完成本工作涉及的所有费用 7.综合考虑施工材料堆放场地的整理、工程成品保护费、施工雨污水的排除，二次运输等预算包干费用的内容及包含高层建筑增加费 | m2 | 1090.37 |  | 334.05 | 364238.1
172 | 011102001002 | 石材楼地面 地1 |  | 电梯桥厢地面 1.ST-02人造石石材2100*1200*20mm,专用勾缝剂勾缝(1.低碱水泥2.无碱胶泥3.石材六面涂刷反碱防护剂,结晶处理) 2.5厚无碱胶泥粘贴 3.25厚C20细石砼随打随抹平 4. 现浇钢筋砼楼板,修补平整 5.其他:包括根据图纸及规范要求完成该清单项目所需要的其他附属工作内容，并综合考虑其他完成本工作涉及的所有费用 6.综合考虑施工材料堆放场地的整理、工程成品保护费、施工雨污水的排除，二次运输等预算包干费用的内容及包含高层建筑增加费 | m2 | 39.6 |  | 337.54 | 13366.58
173 | 011108001001 | 石材零星项目 |  | 门槛石 1.ST-02人造石石材20mm,专用勾缝剂勾缝(1.低碱水泥2.无碱胶泥3.石材六面涂刷反碱防护剂,结晶处理) 2.5厚无碱胶泥粘贴 3.25厚C20细石砼随打随抹平 4.LC7.5细石混凝土填充层(根据降板高度)，厚度综合考虑 5. 现浇钢筋砼楼板,修补平整 6.其他:包括根据图纸及规范要求完成该清单项目所需要的其他附属工作内容，并综合考虑其他完成本工作涉及的所有费用 7.综合考虑施工材料堆放场地的整理、工程成品保护费、施工雨污水的排除，二次运输等预算包干费用的内容及包含高层建筑增加费 | m2 | 261.05 |  | 422.71 | 110348.45
174 | 011102003004 | 块料楼地面 地2 |  | 电梯厅地面 CT-02 1200*2400防滑地砖 1.≥9厚防滑地砖,专用勾缝剂勾缝 2.5厚专用瓷砖粘接剂 3.35厚C20细石砼随打随抹平 4.素水泥浆一道.(无隔声要求) 5. 现浇钢筋砼楼板,修补平整 6.其他:包括根据图纸及规范要求完成该清单项目所需要的其他附属工作内容，并综合考虑其他完成本工作涉及的所有费用 7.综合考虑施工材料堆放场地的整理、工程成品保护费、施工雨污水的排除，二次运输等预算包干费用的内容及包含高层建筑增加费 | m2 | 2105.5 |  | 319.11 | 671886.11
175 | 011102003005 | 块料楼地面 地2 |  | 电梯厅地面 CT-02 1200*2400灰色地砖 1.≥9厚防滑地砖,专用勾缝剂勾缝 2.5厚专用瓷砖粘接剂 3.35厚C20细石砼随打随抹平 4.素水泥浆一道.(无隔声要求) 5. 现浇钢筋砼楼板,修补平整 6.其他:包括根据图纸及规范要求完成该清单项目所需要的其他附属工作内容，并综合考虑其他完成本工作涉及的所有费用 7.综合考虑施工材料堆放场地的整理、工程成品保护费、施工雨污水的排除，二次运输等预算包干费用的内容及包含高层建筑增加费 | m2 | 38.72 |  | 321.34 | 12442.28
176 | 011102003006 | 块料楼地面 地3 |  | 茶水间地面、无降板卫生间地面 CT-04 600*1200防滑地砖 1.≥9厚防滑地砖,专用勾缝剂勾缝 2.5厚聚合物水泥砂浆满浆粘贴 3.30厚1:3水泥砂浆找平层,面撒水泥粉 4.3.0厚聚合物水泥防水砂浆(向地漏找坡) 5.2.0厚聚合物水泥防水涂料(ll型)(内衬50g/每平米聚酯无纺布),沿墙上翻至建筑完成面以上250,地面防水层做至门口500,并向门外两侧处伸200,地漏、立管、烟道、垂直墙体(食计对结构板预留洞情况)周近200范围内及拐角处先做附加防水层 6.钢筋混凝土板,表面修补打磨平整,并清理干净 7.其他:包括根据图纸及规范要求完成该清单项目所需要的其他附属工作内容，并综合考虑其他完成本工作涉及的所有费用 8.综合考虑施工材料堆放场地的整理、工程成品保护费、施工雨污水的排除，二次运输等预算包干费用的内容及包含高层建筑增加费 | m2 | 1366.03 |  | 250.22 | 341808.03
177 | 011104001001 | 地毯楼地面 地5 |  | 公共走道地面 CA-01 W2M*L25M*5.5mm地毯 1.6mm地毯面层 2.3mm地毯胶 2.5mm水泥基自流平 4.33mm水泥砂浆找平 5.3mm水泥砂浆界面剂一道 6.钢筋混凝土楼板平整及垃圾清理,面刷界面剂一道 7.其他:包括根据图纸及规范要求完成该清单项目所需要的其他附属工作内容，并综合考虑其他完成本工作涉及的所有费用 8.综合考虑施工材料堆放场地的整理、工程成品保护费、施工雨污水的排除，二次运输等预算包干费用的内容及包含高层建筑增加费 | m2 | 4422.27 |  | 361.97 | 1600729.07
178 | 011101001004 | 水泥砂浆楼地面 |  | 1.30mm水泥砂浆找平层 2.其他:包括根据图纸及规范要求完成该清单项目所需要的其他附属工作内容，并综合考虑其他完成本工作涉及的所有费用 3.综合考虑施工材料堆放场地的整理、工程成品保护费、施工雨污水的排除，二次运输等预算包干费用的内容及包含高层建筑增加费 | m2 | 117.44 |  | 18.21 | 2138.58
179 | 010904004001 | 楼(地)面变形缝 |  | 1.名称：地面变形缝 2.泡沫隔条 3.弹性胶条 4.灰色磨砂不锈钢面层1.2mm 5.其他:包括根据图纸及规范要求完成该清单项目所需要的其他附属工作内容，并综合考虑其他完成本工作涉及的所有费用 6.综合考虑施工材料堆放场地的整理、工程成品保护费、施工雨污水的排除，二次运输等预算包干费用的内容及包含高层建筑增加费 | m | 52.79 |  | 58.73 | 3100.36
|  | 墙、柱面装饰与隔断、幕墙工程 | [6 empty] | 4612856.65
180 | 011404001001 | 无机涂料饰面 墙1 |  | PT-01 白色无机涂料 1.墙体表面清理干净,界面处理一道 2.15mm厚M15水泥砂浆分层抹平 3.界面剂一道(素水泥浆) 4.刮腻子三遍(找平、修补、打磨),封闭底涂料一道 5.多彩合成树脂乳液内墙涂料一道,罩光无机涂料一道 6.其他:包括根据图纸及规范要求完成该清单项目所需要的其他附属工作内容，并综合考虑其他完成本工作涉及的所有费用 7.综合考虑施工材料堆放场地的整理、工程成品保护费、施工雨污水的排除，二次运输等预算包干费用的内容及包含高层建筑增加费 | m2 | 14172.71 |  | 74.4 | 1054449.62
181 | 011203003001 | 墙砖饰面(干挂) 墙3 |  | 电梯厅墙面 CT-01瓷砖1200*2400*9mm 1.砌筑墙体/结构墙柱 2.8#镀锌槽钢L50*5镀锌角钢架龙骨与墙面锚固,留门洞处做钢架加强处理 3.按墙砖高度安装配套水平镀锌挂件及调整水平垂直度 4.≥12mm墙砖(背面备石材背板胶粘剂固定镀锌挂件上) 5.其他:包括根据图纸及规范要求完成该清单项目所需要的其他附属工作内容，并综合考虑其他完成本工作涉及的所有费用 6.综合考虑施工材料堆放场地的整理、工程成品保护费、施工雨污水的排除，二次运输等预算包干费用的内容及包含高层建筑增加费 | m2 | 2132.83 |  | 543.98 | 1160216.86
182 | 011203003002 | 墙砖饰面(湿挂) 墙4 |  | 男女卫生间墙面、无障碍卫生间墙面 CT-03瓷砖600*1200*9mm 1.砌筑墙体/结构墙柱 2.水泥浆一道(内掺建筑胶) 3.3厚聚合物水泥防水砂浆到吊顶,吊顶上防水做法同顶棚防潮层 4.12mm厚1:0.2:3水泥石灰膏砂浆打底扫毛(水重3%~5%的108胶) 5.2.0mm厚JS柔性防水层一道(洗手台处做1200mm高,其它部位做300mm高,淋浴间做到天花吊顶高度) 6.挂金属网,8厚1:0.2:3水泥砂浆防水保护找平,表面刮毛处理 7.瓷砖专用粘结剂(或按厂家产品技术要求),18号铜丝固定,揉挤压实 8.≥9mm墙砖面层,填缝剂擦缝,颜色由设计选型 9.其他:包括根据图纸及规范要求完成该清单项目所需要的其他附属工作内容，并综合考虑其他完成本工作涉及的所有费用 10.综合考虑施工材料堆放场地的整理、工程成品保护费、施工雨污水的排除，二次运输等预算包干费用的内容及包含高层建筑增加费 | m2 | 4715.2 |  | 266.43 | 1256270.74
183 | 011203001001 | 石材饰面(干挂) 墙5 |  | 大堂,电梯厅,货梯厅,招商中心接待背景墙 ST-01人造石2100*1200*25mm 1.砌筑墙体/结构墙柱 2.10#镀锌槽钢L50*5镀锌角钢架龙骨与墙面锚固,留门洞处做钢架加强处理 3.按墙砖高度安装配套水平镀锌挂件及调整水平垂直度 4.≥25mm石材(固定镀锌挂件上),石材表明做晶面处理 5.其他:包括根据图纸及规范要求完成该清单项目所需要的其他附属工作内容，并综合考虑其他完成本工作涉及的所有费用 6.综合考虑施工材料堆放场地的整理、工程成品保护费、施工雨污水的排除，二次运输等预算包干费用的内容及包含高层建筑增加费 | m2 | 1031.32 |  | 644.01 | 664180.39
184 | 011206003001 | 独立柱蜂窝铝板 |  | 大堂包柱子 MT-02 蜂窝铝板1.0+15+1.0mm 1.幕墙类型:铝单板墙面 2.面层材料品种、规格、颜色:3mm氟碳喷涂铝单板 3.骨架：镀锌型钢骨架 4.其他:包括根据图纸及规范要求完成该清单项目所需要的其他附属工作内容，并综合考虑其他完成本工作涉及的所有费用 5.综合考虑施工材料堆放场地的整理、工程成品保护费、施工雨污水的排除，二次运输等预算包干费用的内容及包含高层建筑增加费 | m2 | 428.38 |  | 419.98 | 179911.03
185 | 011205001001 | 墙、柱面装饰板 |  | 电梯轿厢墙面 1.面层材料品种、规格、颜色:2mm木纹防火板 2.9mm厚不燃板基层 3.骨架：镀锌型钢骨架 5.其他:包括根据图纸及规范要求完成该清单项目所需要的其他附属工作内容，并综合考虑其他完成本工作涉及的所有费用 6.综合考虑施工材料堆放场地的整理、工程成品保护费、施工雨污水的排除，二次运输等预算包干费用的内容及包含高层建筑增加费 | m2 | 112.32 |  | 195.04 | 21906.89
186 | 011203001002 | 电梯轿厢墙面 |  | 电梯轿厢墙面 1.面层材料品种、规格、颜色:ST01人造石石材25mm 2.9mm厚不燃板基层 3.骨架：镀锌型钢骨架 5.其他:包括根据图纸及规范要求完成该清单项目所需要的其他附属工作内容，并综合考虑其他完成本工作涉及的所有费用 6.综合考虑施工材料堆放场地的整理、工程成品保护费、施工雨污水的排除，二次运输等预算包干费用的内容及包含高层建筑增加费 | m2 | 56.16 |  | 685.08 | 38474.09
187 | 011205001002 | 不锈钢墙面 墙7 |  | 1.灰色磨砂不锈钢面层1.2mm 2.12mm厚不燃板基层 3.15mm不燃板开条(30*15间距100)做基层找平处理 5.2-3厚混凝土界面砂浆涂敷 6.墙体基层 7.其他:包括根据图纸及规范要求完成该清单项目所需要的其他附属工作内容，并综合考虑其他完成本工作涉及的所有费用 8.综合考虑施工材料堆放场地的整理、工程成品保护费、施工雨污水的排除，二次运输等预算包干费用的内容及包含高层建筑增加费 | m2 | 589.52 |  | 290.75 | 171402.94
188 | 011105006001 | 不锈钢踢脚(涂料墙面做法) 墙8 |  | 1.MT-01 灰色磨砂不锈钢踢脚线1.2mm 2.9mm内衬不燃板基层 3.抹灰基层同墙面 4.专用砂浆甩毛 5.加气混凝土、混凝土、水泥砖等墙体 6.其他:包括根据图纸及规范要求完成该清单项目所需要的其他附属工作内容，并综合考虑其他完成本工作涉及的所有费用 7.综合考虑施工材料堆放场地的整理、工程成品保护费、施工雨污水的排除，二次运输等预算包干费用的内容及包含高层建筑增加费 | m2 | 150.78 |  | 290.62 | 43819.68
189 | 011105006002 | 不锈钢踢脚(瓷砖干挂墙面做法) 墙9 |  | 1.MT-01 灰色磨砂不锈钢踢脚线1.2mm 2.12mm不燃板基层 3.18mm厚不燃板固定在镀锌槽钢上 4.8#镀锌槽钢L50*5镀锌角钢架龙骨与墙面锚固,留门洞处做钢架加强处理(同瓷砖干挂基层共用) 5.加气混凝土、混凝土、水泥砖等墙体 6.其他:包括根据图纸及规范要求完成该清单项目所需要的其他附属工作内容，并综合考虑其他完成本工作涉及的所有费用 7.综合考虑施工材料堆放场地的整理、工程成品保护费、施工雨污水的排除，二次运输等预算包干费用的内容及包含高层建筑增加费 | m2 | 9.62 |  | 475.82 | 4577.39
190 | 011203001003 | 消火栓、管井暗门 墙5 |  | 1.ST-01人造石2100*1200*25mm 2.12mm不燃板基层 3.40*20*2mm热镀锌矩形管 4.1.0mm镀锌铁皮 5.包含暗拉手等其他小五金 6.其他:包括根据图纸及规范要求完成该清单项目所需要的其他附属工作内容，并综合考虑其他完成本工作涉及的所有费用 7.综合考虑施工材料堆放场地的整理、工程成品保护费、施工雨污水的排除，二次运输等预算包干费用的内容及包含高层建筑增加费 | m2 | 11.79 |  | 747.4 | 8811.85
191 | 011206003002 | 独立柱消火栓暗门 |  | 1.MT-02 蜂窝铝板1.0+15+1.0mm 2.12mm不燃板基层 3.40*20*2mm热镀锌矩形管 4.1.0mm镀锌铁皮 5.包含暗拉手等其他小五金 6.其他:包括根据图纸及规范要求完成该清单项目所需要的其他附属工作内容，并综合考虑其他完成本工作涉及的所有费用 7.综合考虑施工材料堆放场地的整理、工程成品保护费、施工雨污水的排除，二次运输等预算包干费用的内容及包含高层建筑增加费 | m2 | 3.96 |  | 518.87 | 2054.73
192 | 011205001003 | 电梯按钮面板 |  | 1.电梯按钮面板 2.灰色磨砂不锈钢面层1.2mm 3.其他:包括根据图纸及规范要求完成该清单项目所需要的其他附属工作内容，并综合考虑其他完成本工作涉及的所有费用 4.综合考虑施工材料堆放场地的整理、工程成品保护费、施工雨污水的排除，二次运输等预算包干费用的内容及包含高层建筑增加费 | m2 | 28.42 |  | 238.58 | 6780.44
|  | 天棚工程 | [6 empty] | 2349631.92
193 | 011302001002 | 轻钢龙骨石膏板吊顶天花 顶1 |  | 1.钢筋混凝土楼板 2.吊顶距离结构楼板、梁底≤1500时,用M8膨胀螺栓连镀锌吊杆,间距≤1200x1200,60系列上人轻钢龙骨骨架,主龙骨中距≤1200,次龙骨中距400 3.双层9.5mm厚纸面石膏板,专用不锈钢或配套自攻螺钉拧牢 4.批量刮腻子二遍,孔眼用腻子填平(防锈),阴、阳角及板接缝处分别贴专用封缝带 5.刷无机涂料三遍(一底、二面漆) 6.其他:包括根据图纸及规范要求完成该清单项目所需要的其他附属工作内容，并综合考虑其他完成本工作涉及的所有费用 7.综合考虑施工材料堆放场地的整理、工程成品保护费、施工雨污水的排除，二次运输等预算包干费用的内容及包含高层建筑增加费 | m2 | 10209.45 |  | 169.42 | 1729685.02
194 | 011302001003 | 轻钢龙骨防潮石膏板吊顶天花 顶2 |  | 1.钢筋混凝土楼板 2.遇水区域楼板顶需做防水处理:3.0厚聚合物水泥防水砂浆一道 3.吊顶距离结构楼板、梁底≤1500时,用M8膨胀螺栓连镀锌吊杆,间距≤1200x1200,60系列上人轻钢龙骨骨架,主龙骨中距≤1200,次龙骨中距400 4.9.5mm厚双层防潮石膏板,专用不锈钢或配套自攻螺钉拧牢 5.批量刮腻子二遍,孔眼用腻子填平(防锈),阴、阳角及板接缝处分别贴专用封缝带 6.刷无机防水涂料三遍(一底、二面漆) 7.其他:包括根据图纸及规范要求完成该清单项目所需要的其他附属工作内容，并综合考虑其他完成本工作涉及的所有费用 8.综合考虑施工材料堆放场地的整理、工程成品保护费、施工雨污水的排除，二次运输等预算包干费用的内容及包含高层建筑增加费 | m2 | 1259.05 |  | 248.95 | 313440.5
195 | 030703011001 | 铝制风口 |  | 1.铝制风口 2.空调侧送风口、空调侧回风口、侧送新风口、空调条形送风口、空调条形回风口、条形新风口、方形送风口、方形排气口、方形新风口、方形新风口、圆形新风口、侧面排气口、底面排烟口 3.其他:包括根据图纸及规范要求完成该清单项目所需要的其他附属工作内容，并综合考虑其他完成本工作涉及的所有费用 4.综合考虑施工材料堆放场地的整理、工程成品保护费、施工雨污水的排除，二次运输等预算包干费用的内容及包含高层建筑增加费 | 个 | 548 |  | 114.33 | 62652.84
196 | 011303003001 | 挡烟垂壁 |  | 1.挡烟垂壁 2.其他:包括根据图纸及规范要求完成该清单项目所需要的其他附属工作内容，并综合考虑其他完成本工作涉及的所有费用 3.综合考虑施工材料堆放场地的整理、工程成品保护费、施工雨污水的排除，二次运输等预算包干费用的内容及包含高层建筑增加费 | m2 | 772.74 |  | 315.57 | 243853.56
197 | [5 empty] | 1
|  | 其他装饰工程 | [6 empty] | 942123.94
198 | 011207003001 | 成品隔断 |  | 1.隔断材料品种、规格、颜色:18mm木纹抗倍特板隔断 2.其他:包括根据图纸及规范要求完成该清单项目所需要的其他附属工作内容，并综合考虑其他完成本工作涉及的所有费用 3.综合考虑施工材料堆放场地的整理、工程成品保护费、施工雨污水的排除，二次运输等预算包干费用的内容及包含高层建筑增加费 | m2 | 1339.29 |  | 255.65 | 342389.49
199 | 011205001004 | 墙、柱面装饰板 |  | 1.部位:不锈钢电梯门套 2.面层材料品种、规格、颜色:1.2mm灰色磨砂不锈钢电梯门套 3.其他:包括根据图纸及规范要求完成该清单项目所需要的其他附属工作内容，并综合考虑其他完成本工作涉及的所有费用 4.综合考虑施工材料堆放场地的整理、工程成品保护费、施工雨污水的排除，二次运输等预算包干费用的内容及包含高层建筑增加费 | m2 | 67.98 |  | 359.62 | 24446.97
200 | 011505003001 | 银镜 |  | 1.6mm厚超白银镜 2.9厚阻燃基层板 3.L40*40*4mm镀锌角钢龙骨 4.拉丝不锈钢包边，暗藏灯带 5.其他:包括根据图纸及规范要求完成该清单项目所需要的其他附属工作内容，并综合考虑其他完成本工作涉及的所有费用 6.综合考虑施工材料堆放场地的整理、工程成品保护费、施工雨污水的排除，二次运输等预算包干费用的内容及包含高层建筑增加费 | m2 | 182.77 |  | 227.57 | 41592.97
201 | 011505001001 | 20mm白色人造石洗手台面 |  | 1.部位:卫生间 2.材料品种、规格、颜色:20mm白色人造石洗手台面 3.支架、配件品种、规格:L40*40*4镀锌方通 4.其他:包括根据图纸及规范要求完成该清单项目所需要的其他附属工作内容，并综合考虑其他完成本工作涉及的所有费用 5.综合考虑施工材料堆放场地的整理、工程成品保护费、施工雨污水的排除，二次运输等预算包干费用的内容及包含高层建筑增加费 | m | 147.01 |  | 1004.83 | 147720.06
202 | 011505002001 | 卫生纸盒 |  | 1.卫生间卫生纸盒 2.其他:包括根据图纸及规范要求完成该清单项目所需要的其他附属工作内容，并综合考虑其他完成本工作涉及的所有费用 3.综合考虑施工材料堆放场地的整理、工程成品保护费、施工雨污水的排除，二次运输等预算包干费用的内容及包含高层建筑增加费 | 个 | 291 |  | 72.64 | 21138.24
203 | 011505002002 | 洗手台暗藏纸巾盒 |  | 1.洗手台暗藏纸巾盒 2.其他:包括根据图纸及规范要求完成该清单项目所需要的其他附属工作内容，并综合考虑其他完成本工作涉及的所有费用 3.综合考虑施工材料堆放场地的整理、工程成品保护费、施工雨污水的排除，二次运输等预算包干费用的内容及包含高层建筑增加费 | 个 | 158 |  | 76.3 | 12055.4
204 | 011501004001 | 服务台 |  | 1.部位:黑色石材（天然石）服务台 2.材料品种、规格、颜色:9.8米长，台1100mm高、900mm深、20mm厚石材；柜体2.0mm厚木饰面，基层12mm厚难燃夹板 3.其他:包括根据图纸及规范要求完成该清单项目所需要的其他附属工作内容，并综合考虑其他完成本工作涉及的所有费用 4.综合考虑施工材料堆放场地的整理、工程成品保护费、施工雨污水的排除，二次运输等预算包干费用的内容及包含高层建筑增加费 | m | 9.8 |  | 4674.69 | 45811.96
205 | 011501001001 | 茶水间吊柜 |  | 1.350mm（宽）*800mm（高） 2.18mm木纹复合板柜体 E1级 3.18mm木纹复合板柜门 E1级 4.不锈钢缓冲门铰 5.详设计图纸 6.其他:包括根据图纸及规范要求完成该清单项目所需要的其他附属工作内容，并综合考虑其他完成本工作涉及的所有费用 7.综合考虑施工材料堆放场地的整理、工程成品保护费、施工雨污水的排除，二次运输等预算包干费用的内容及包含高层建筑增加费 | m | 57.2 |  | 886.24 | 50692.93
206 | 011501001002 | 茶水间下柜 |  | 1.470mm（宽）*850mm（高） 2.L40*40*4mm镀锌角钢 3.WD02木纹硅酸钙板 4.MT01灰色磨砂不锈钢 5.ST04白色人造石面层 6.详设计图纸 7.其他:包括根据图纸及规范要求完成该清单项目所需要的其他附属工作内容，并综合考虑其他完成本工作涉及的所有费用 8.综合考虑施工材料堆放场地的整理、工程成品保护费、施工雨污水的排除，二次运输等预算包干费用的内容及包含高层建筑增加费 | m | 88.4 |  | 1260.24 | 111405.22
207 | 011503002001 | 无障碍厕所扶手 |  | 1.无障碍厕所扶手 2.其他:包括根据图纸及规范要求完成该清单项目所需要的其他附属工作内容，并综合考虑其他完成本工作涉及的所有费用 3.综合考虑施工材料堆放场地的整理、工程成品保护费、施工雨污水的排除，二次运输等预算包干费用的内容及包含高层建筑增加费 | m | 94.92 |  | 79.74 | 7568.92
208 | 011508001001 | 管井字体标识 |  | 1.管井字体标识 2.具体详见图纸 3.其他:包括根据图纸及规范要求完成该清单项目所需要的其他附属工作内容，并综合考虑其他完成本工作涉及的所有费用 4.综合考虑施工材料堆放场地的整理、工程成品保护费、施工雨污水的排除，二次运输等预算包干费用的内容及包含高层建筑增加费 | 组 | 279 |  | 261.03 | 72827.37
209 | 011508001002 | 消防栓字体标识 |  | 1.消防栓字体标识 2.具体详见图纸 3.其他:包括根据图纸及规范要求完成该清单项目所需要的其他附属工作内容，并综合考虑其他完成本工作涉及的所有费用 4.综合考虑施工材料堆放场地的整理、工程成品保护费、施工雨污水的排除，二次运输等预算包干费用的内容及包含高层建筑增加费 | 组 | 57 |  | 1131.13 | 64474.41
|  | 1#外立面幕墙工程 | [6 empty] | 35147747.95
|  | 外立面幕墙工程 | [6 empty] | 35147747.95
210 | 011206001001 | 玻璃幕墙 |  | 1.类型:半隐框铝合金玻璃幕墙 2.骨架材料种类及型号:选用6063-T5、T6铝合金型材，室内粉末喷涂，室外氟碳喷涂，不可见位置的独立构件采用阳极氧化处理，型材断面、规格、颜色、间距及表面处理方式详设计图纸要求 3.开启窗:无开启窗 4.面层材料品种、规格、表面处理:10+2.28PVB+10(LOW-E)+12A+15mm夹胶中空超白玻璃(颜色综合考虑) 5.嵌缝、塞口材料种类:硅酮结构密封胶、硅酮耐候密封胶、胶条、泡沫棒、玻外胶条(三元乙丙)、三元乙丙胶皮及其他一切所需的胶接、密封、嵌缝塞口材料等 6.综合考虑:建筑物超高增加人工、机械降效率，含幕墙上悬窗增加费，含深化设计费用，含各节点细部做法、铝套芯、连接件、加强件、固定件、转接件、变形缝、铝合金装饰扣盖、铝合金压板、铝合金立柱和横梁、密封胶条及胶垫、不同金属材料交界处设置防腐蚀胶垫、焊接补漆、消防窗救援窗标识、型材的表面处理、铝板的表面处理、防雷处理、高强螺栓、化学螺栓等各种螺栓、锚固件、后置锚栓（埋件）及需预埋的部件预埋或二次植筋费用 7.其他:包括根据图纸及规范要求完成该清单项目所需要的其他附属工作内容，并综合考虑其他完成本工作涉及的所有费用 8.综合考虑施工材料堆放场地的整理、工程成品保护费、施工雨污水的排除，二次运输等预算包干费用的内容及包含高层建筑增加费 | m2 | 1039.51 |  | 1334.85 | 1387589.92
211 | 011206001002 | 玻璃幕墙 |  | 1.类型:半隐框铝合金玻璃幕墙 2.骨架材料种类及型号:选用6063-T5、T6铝合金型材，室内粉末喷涂，室外氟碳喷涂，不可见位置的独立构件采用阳极氧化处理，型材断面、规格、颜色、间距及表面处理方式详设计图纸要求 3.开启窗:有开启窗（含执手、锁点、锁座） 4.面层材料品种、规格、表面处理:8+1.52PVB+8(LOW-E)+12A+10mm夹胶中空钢化玻璃(颜色综合考虑) 5.嵌缝、塞口材料种类:硅酮结构密封胶、硅酮耐候密封胶、胶条、泡沫棒、玻外胶条(三元乙丙)、三元乙丙胶皮及其他一切所需的胶接、密封、嵌缝塞口材料等 6.综合考虑:建筑物超高增加人工、机械降效率，含幕墙上悬窗增加费，含深化设计费用，含各节点细部做法、铝套芯、连接件、加强件、固定件、转接件、变形缝、铝合金装饰扣盖、铝合金压板、铝合金立柱和横梁、密封胶条及胶垫、不同金属材料交界处设置防腐蚀胶垫、焊接补漆、消防窗救援窗标识、型材的表面处理、铝板的表面处理、防雷处理、高强螺栓、化学螺栓等各种螺栓、锚固件、后置锚栓（埋件）及需预埋的部件预埋或二次植筋费用 7.其他:包括根据图纸及规范要求完成该清单项目所需要的其他附属工作内容，并综合考虑其他完成本工作涉及的所有费用 8.综合考虑施工材料堆放场地的整理、工程成品保护费、施工雨污水的排除，二次运输等预算包干费用的内容及包含高层建筑增加费 | m2 | 585.13 |  | 1097.41 | 642127.51
212 | 011206001003 | 玻璃幕墙 |  | 1.类型:半隐框铝合金玻璃幕墙 2.骨架材料种类及型号:选用6063-T5、T6铝合金型材，室内粉末喷涂，室外氟碳喷涂，不可见位置的独立构件采用阳极氧化处理，型材断面、规格、颜色、间距及表面处理方式详设计图纸要求 3.开启窗:无开启窗 4.面层材料品种、规格、表面处理:5+1.14PVB+5mm钢化夹胶玻璃(颜色综合考虑) 5.背板:50mm保温棉、6mm埃特板(表面喷漆) 6.隔离带、框边封闭材料品种、规格:200mm厚防火棉，1.5mm厚镀锌钢板封堵 7.嵌缝、塞口材料种类:硅酮结构密封胶、硅酮耐候密封胶、胶条、泡沫棒、玻外胶条(三元乙丙)、三元乙丙胶皮及其他一切所需的胶接、密封、嵌缝塞口材料等 8.综合考虑:建筑物超高增加人工、机械降效率，含幕墙上悬窗增加费，含深化设计费用，含各节点细部做法、铝套芯、连接件、加强件、固定件、转接件、变形缝、铝合金装饰扣盖、铝合金压板、铝合金立柱和横梁、密封胶条及胶垫、不同金属材料交界处设置防腐蚀胶垫、焊接补漆、消防窗救援窗标识、型材的表面处理、铝板的表面处理、防雷处理、高强螺栓、化学螺栓等各种螺栓、锚固件、后置锚栓（埋件）及需预埋的部件预埋或二次植筋费用 9.其他:包括根据图纸及规范要求完成该清单项目所需要的其他附属工作内容，并综合考虑其他完成本工作涉及的所有费用 10.综合考虑施工材料堆放场地的整理、工程成品保护费、施工雨污水的排除，二次运输等预算包干费用的内容及包含高层建筑增加费 | m2 | 6049.47 |  | 1450.22 | 8773062.38
213 | 011206001004 | 玻璃幕墙 |  | 1.类型:半隐框铝合金玻璃幕墙 2.骨架材料种类及型号:选用6063-T5、T6铝合金型材，室内粉末喷涂，室外氟碳喷涂，不可见位置的独立构件采用阳极氧化处理，型材断面、规格、颜色、间距及表面处理方式详设计图纸要求 3.开启窗:有开启窗（含执手、锁点、锁座） 4.面层材料品种、规格、表面处理:5+1.14PVB+5mm(LOW-E)+12A+6mm钢化夹胶中空玻璃(颜色综合考虑) 5.嵌缝、塞口材料种类:硅酮结构密封胶、硅酮耐候密封胶、胶条、泡沫棒、玻外胶条(三元乙丙)、三元乙丙胶皮及其他一切所需的胶接、密封、嵌缝塞口材料等 6.综合考虑:建筑物超高增加人工、机械降效率，含幕墙上悬窗增加费，含深化设计费用，含各节点细部做法、铝套芯、连接件、加强件、固定件、转接件、变形缝、铝合金装饰扣盖、铝合金压板、铝合金立柱和横梁、密封胶条及胶垫、不同金属材料交界处设置防腐蚀胶垫、焊接补漆、消防窗救援窗标识、型材的表面处理、铝板的表面处理、防雷处理、高强螺栓、化学螺栓等各种螺栓、锚固件、后置锚栓（埋件）及需预埋的部件预埋或二次植筋费用 7.其他:包括根据图纸及规范要求完成该清单项目所需要的其他附属工作内容，并综合考虑其他完成本工作涉及的所有费用 8.综合考虑施工材料堆放场地的整理、工程成品保护费、施工雨污水的排除，二次运输等预算包干费用的内容及包含高层建筑增加费 | m2 | 16362.64 |  | 1251.99 | 20485861.65
214 | 011206001005 | 玻璃幕墙 |  | 1.类型:半隐框铝合金玻璃幕墙 2.骨架材料种类及型号:选用6063-T5、T6铝合金型材，室内粉末喷涂，室外氟碳喷涂，不可见位置的独立构件采用阳极氧化处理，型材断面、规格、颜色、间距及表面处理方式详设计图纸要求 3.开启窗:无开启窗 4.面层材料品种、规格、表面处理:5+1.14PVB+5mm(LOW-E)+12A+8mm钢化夹胶中空玻璃(颜色综合考虑) 5.嵌缝、塞口材料种类:硅酮结构密封胶、硅酮耐候密封胶、胶条、泡沫棒、玻外胶条(三元乙丙)、三元乙丙胶皮及其他一切所需的胶接、密封、嵌缝塞口材料等 6.综合考虑:建筑物超高增加人工、机械降效率，含幕墙上悬窗增加费，含深化设计费用，含各节点细部做法、铝套芯、连接件、加强件、固定件、转接件、变形缝、铝合金装饰扣盖、铝合金压板、铝合金立柱和横梁、密封胶条及胶垫、不同金属材料交界处设置防腐蚀胶垫、焊接补漆、消防窗救援窗标识、型材的表面处理、铝板的表面处理、防雷处理、高强螺栓、化学螺栓等各种螺栓、锚固件、后置锚栓（埋件）及需预埋的部件预埋或二次植筋费用 7.其他:包括根据图纸及规范要求完成该清单项目所需要的其他附属工作内容，并综合考虑其他完成本工作涉及的所有费用 8.综合考虑施工材料堆放场地的整理、工程成品保护费、施工雨污水的排除，二次运输等预算包干费用的内容及包含高层建筑增加费 | m2 | 521.21 |  | 1155.38 | 602195.61
215 | 011206001006 | 玻璃幕墙 |  | 1.类型:半隐框铝合金玻璃幕墙 2.骨架材料种类及型号:选用6063-T5、T6铝合金型材，室内粉末喷涂，室外氟碳喷涂，不可见位置的独立构件采用阳极氧化处理，型材断面、规格、颜色、间距及表面处理方式详设计图纸要求 3.开启窗:无开启窗 4.面层材料品种、规格、表面处理:6mm钢化玻璃(颜色综合考虑) 5.嵌缝、塞口材料种类:硅酮结构密封胶、硅酮耐候密封胶、胶条、泡沫棒、玻外胶条(三元乙丙)、三元乙丙胶皮及其他一切所需的胶接、密封、嵌缝塞口材料等 6.综合考虑:建筑物超高增加人工、机械降效率，含幕墙上悬窗增加费，含深化设计费用，含各节点细部做法、铝套芯、连接件、加强件、固定件、转接件、变形缝、铝合金装饰扣盖、铝合金压板、铝合金立柱和横梁、密封胶条及胶垫、不同金属材料交界处设置防腐蚀胶垫、焊接补漆、消防窗救援窗标识、型材的表面处理、铝板的表面处理、防雷处理、高强螺栓、化学螺栓等各种螺栓、锚固件、后置锚栓（埋件）及需预埋的部件预埋或二次植筋费用 7.其他:包括根据图纸及规范要求完成该清单项目所需要的其他附属工作内容，并综合考虑其他完成本工作涉及的所有费用 8.综合考虑施工材料堆放场地的整理、工程成品保护费、施工雨污水的排除，二次运输等预算包干费用的内容及包含高层建筑增加费 | m2 | 397.72 |  | 999.58 | 397552.96
216 | 011206001007 | 玻璃幕墙（消防救援窗） |  | 1.半隐框铝合金玻璃幕墙 2.骨架材料种类及型号:选用6063-T5、T6铝合金型材，室内粉末喷涂，室外氟碳喷涂，不可见位置的独立构件采用阳极氧化处理，型材断面、规格、颜色、间距及表面处理方式详设计图纸要求 3.面层材料品种、规格、表面处理:15(LOW-E)+12A+15中空玻璃 4.嵌缝、塞口材料种类:硅酮结构密封胶、硅酮耐候密封胶、胶条、泡沫棒、玻外胶条(三元乙丙)、三元乙丙胶皮及其他一切所需的胶接、密封、嵌缝塞口材料等 5.综合考虑:建筑物超高增加人工、机械降效率，含幕墙上悬窗增加费，含深化设计费用，含各节点细部做法、铝套芯、连接件、加强件、固定件、转接件、变形缝、铝合金装饰扣盖、铝合金压板、铝合金立柱和横梁、密封胶条及胶垫、不同金属材料交界处设置防腐蚀胶垫、焊接补漆、消防窗救援窗标识、型材的表面处理、铝板的表面处理、防雷处理、高强螺栓、化学螺栓等各种螺栓、锚固件、后置锚栓（埋件）及需预埋的部件预埋或二次植筋费用 6.其他:包括根据图纸及规范要求完成该清单项目所需要的其他附属工作内容，并综合考虑其他完成本工作涉及的所有费用 7.综合考虑施工材料堆放场地的整理、工程成品保护费、施工雨污水的排除，二次运输等预算包干费用的内容及包含高层建筑增加费 | m2 | 45.46 |  | 1156.91 | 52593.13
217 | 011206001008 | 玻璃幕墙（消防救援窗） |  | 1.半隐框铝合金玻璃幕墙 2.骨架材料种类及型号:选用6063-T5、T6铝合金型材，室内粉末喷涂，室外氟碳喷涂，不可见位置的独立构件采用阳极氧化处理，型材断面、规格、颜色、间距及表面处理方式详设计图纸要求 3.面层材料品种、规格、表面处理:8(LOW-E)+12A+8中空玻璃 4.嵌缝、塞口材料种类:硅酮结构密封胶、硅酮耐候密封胶、胶条、泡沫棒、玻外胶条(三元乙丙)、三元乙丙胶皮及其他一切所需的胶接、密封、嵌缝塞口材料等 5.综合考虑:建筑物超高增加人工、机械降效率，含幕墙上悬窗增加费，含深化设计费用，含各节点细部做法、铝套芯、连接件、加强件、固定件、转接件、变形缝、铝合金装饰扣盖、铝合金压板、铝合金立柱和横梁、密封胶条及胶垫、不同金属材料交界处设置防腐蚀胶垫、焊接补漆、消防窗救援窗标识、型材的表面处理、铝板的表面处理、防雷处理、高强螺栓、化学螺栓等各种螺栓、锚固件、后置锚栓（埋件）及需预埋的部件预埋或二次植筋费用 6.其他:包括根据图纸及规范要求完成该清单项目所需要的其他附属工作内容，并综合考虑其他完成本工作涉及的所有费用 7.综合考虑施工材料堆放场地的整理、工程成品保护费、施工雨污水的排除，二次运输等预算包干费用的内容及包含高层建筑增加费 | m2 | 240.24 |  | 1129 | 271230.96
218 | 011206001009 | 首层铝板包柱 |  | 1.深灰色铝板包柱 2.嵌缝、塞口材料种类:硅酮结构密封胶、硅酮耐候密封胶、胶条、泡沫棒、玻外胶条(三元乙丙)、三元乙丙胶皮及其他一切所需的胶接、密封、嵌缝塞口材料等 3.综合考虑:建筑物超高增加人工、机械降效率，含幕墙上悬窗增加费，含深化设计费用，含各节点细部做法、铝套芯、连接件、加强件、固定件、转接件、变形缝、铝合金装饰扣盖、铝合金压板、铝合金立柱和横梁、密封胶条及胶垫、不同金属材料交界处设置防腐蚀胶垫、焊接补漆、消防窗救援窗标识、型材的表面处理、铝板的表面处理、防雷处理、高强螺栓、化学螺栓等各种螺栓、锚固件、后置锚栓（埋件）及需预埋的部件预埋或二次植筋费用 4.其他:包括根据图纸及规范要求完成该清单项目所需要的其他附属工作内容，并综合考虑其他完成本工作涉及的所有费用 5.综合考虑施工材料堆放场地的整理、工程成品保护费、施工雨污水的排除，二次运输等预算包干费用的内容及包含高层建筑增加费 | m2 | 131.76 |  | 689.62 | 90864.33
219 | 011206001010 | 3mm厚铝板收口 |  | 1.3mm厚铝板收口 2.隔离带、框边封闭材料品种:1.5mm厚镀锌钢板封堵，两侧防水发泡胶 3.嵌缝、塞口材料种类:硅酮结构密封胶、硅酮耐候密封胶、胶条、泡沫棒、玻外胶条(三元乙丙)、三元乙丙胶皮及其他一切所需的胶接、密封、嵌缝塞口材料等 4.综合考虑:建筑物超高增加人工、机械降效率，含深化设计费用，含各节点细部做法、连接件、加强件、固定件、转接件、变形缝、铝合金装饰扣盖、铝合金压板、铝合金立柱和横梁、密封胶条及胶垫、不同金属材料交界处设置防腐蚀胶垫、焊接补漆、型材的表面处理、铝板的表面处理、防雷处理、高强螺栓、化学螺栓等各种螺栓、锚固件、后置锚栓（埋件）及需预埋的部件预埋或二次植筋费用 5.其他:包括根据图纸及规范要求完成该清单项目所需要的其他附属工作内容，并综合考虑其他完成本工作涉及的所有费用 6.综合考虑施工材料堆放场地的整理、工程成品保护费、施工雨污水的排除，二次运输等预算包干费用的内容及包含高层建筑增加费 | m2 | 751.91 |  | 678.05 | 509832.58
220 | 011302001004 | 平面吊顶天棚 |  | 1.3mm铝板（氟碳喷涂） 2.龙骨材料种类、规格、中距:金属龙骨 3.压条材料种类、规格:综合考虑 4.综合考虑:建筑物超高增加人工、机械降效率 5.其他:包括根据图纸及规范要求完成该清单项目所需要的其他附属工作内容，并综合考虑其他完成本工作涉及的所有费用 6.综合考虑施工材料堆放场地的整理、工程成品保护费、施工雨污水的排除，二次运输等预算包干费用的内容及包含高层建筑增加费 | m2 | 230.79 |  | 751 | 173323.29
221 | 011503001004 | 带扶手的栏杆、栏板 |  | 1.扶手材料种类、规格:φ50x3mm不锈钢扶手 2.栏杆(板)材料种类、规格:10mm不锈钢栏杆 3.栏杆玻璃的种类、规格、颜色:8+1.52PVB+8mm钢化夹胶玻璃 4.固定配件种类:不锈钢驳接爪固定支撑 5.综合考虑:建筑物超高增加人工、机械降效率 6.其他:包括根据图纸及规范要求完成该清单项目所需要的其他附属工作内容，并综合考虑其他完成本工作涉及的所有费用 7.综合考虑施工材料堆放场地的整理、工程成品保护费、施工雨污水的排除，二次运输等预算包干费用的内容及包含高层建筑增加费 | m | 16.89 |  | 678.14 | 11453.78
222 | 011506001001 | 装饰板雨篷 |  | 1.雨篷固定方式:不锈钢点驳爪固定支撑 2.骨架材料种类、规格、中距:T型钢梁(表面氟碳漆) 3.装饰板材料品种、规格:8+1.52PVB+8mm钢化夹胶玻璃 4.综合考虑:建筑物超高增加人工、机械降效率 5.其他:包括根据图纸及规范要求完成该清单项目所需要的其他附属工作内容，并综合考虑其他完成本工作涉及的所有费用 6.综合考虑施工材料堆放场地的整理、工程成品保护费、施工雨污水的排除，二次运输等预算包干费用的内容及包含高层建筑增加费 | m2 | 245.07 |  | 1246.17 | 305398.88
223 | 060212009001 | 预埋件安装 |  | 1.预埋件材质:详设计图纸 2.不外露表面均采用热镀锌处理，外露钢材氟碳喷涂处理，颜色综合考虑 3.综合考虑:建筑物超高增加人工、机械降效率 4.其他:包括根据图纸及规范要求完成该清单项目所需要的其他附属工作内容，并综合考虑其他完成本工作涉及的所有费用 5.综合考虑施工材料堆放场地的整理、工程成品保护费、施工雨污水的排除，二次运输等预算包干费用的内容及包含高层建筑增加费 | t | 25.476 |  | 10694.16 | 272444.42
224 | 011206001011 | 3mm铝板+50mm保温板 |  | 1.3mm厚铝板收口 2.50mm保温棉 3.50*5镀锌角钢 4.嵌缝、塞口材料种类:硅酮结构密封胶、硅酮耐候密封胶、胶条、泡沫棒、玻外胶条(三元乙丙)、三元乙丙胶皮及其他一切所需的胶接、密封、嵌缝塞口材料等 5.综合考虑:建筑物超高增加人工、机械降效率，含深化设计费用，含各节点细部做法、连接件、加强件、固定件、转接件、变形缝、铝合金装饰扣盖、铝合金压板、铝合金立柱和横梁、密封胶条及胶垫、不同金属材料交界处设置防腐蚀胶垫、焊接补漆、型材的表面处理、铝板的表面处理、防雷处理、高强螺栓、化学螺栓等各种螺栓、锚固件、后置锚栓（埋件）及需预埋的部件预埋或二次植筋费用 6.其他:包括根据图纸及规范要求完成该清单项目所需要的其他附属工作内容，并综合考虑其他完成本工作涉及的所有费用 7.综合考虑施工材料堆放场地的整理、工程成品保护费、施工雨污水的排除，二次运输等预算包干费用的内容及包含高层建筑增加费 | m2 | 160.47 |  | 698.86 | 112146.06
225 | 011507001001 | 名创优品LOGO |  | 1.名称：名创优品LOGO 2.其他:包括根据图纸及规范要求完成该清单项目所需要的其他附属工作内容，并综合考虑其他完成本工作涉及的所有费用 3.综合考虑施工材料堆放场地的整理、工程成品保护费、施工雨污水的排除，二次运输等预算包干费用的内容及包含高层建筑增加费 | m2 | 34.53 |  | 28094.42 | 970100.32
226 | 010807002001 | 防火窗 |  | 1.名称：26mm复合灌浆防火玻璃窗 2.其他:包括根据图纸及规范要求完成该清单项目所需要的其他附属工作内容，并综合考虑其他完成本工作涉及的所有费用 3.综合考虑施工材料堆放场地的整理、工程成品保护费、施工雨污水的排除，二次运输等预算包干费用的内容及包含高层建筑增加费 | m2 | 174.3 |  | 516.18 | 89970.17
|  | 电气工程 | [6 empty] | 17325399.16
|  | 1#电气工程 | [6 empty] | 17143381.06
|  | 动力系统 | [6 empty] | 13643883.49
|  | 配电箱 | [6 empty] | 1476976.82
227 | 030403007001 | 始端箱、分线箱 |  | 1.名称:插接母线槽始(终)端箱 2.规格:LB-2000A-5P-IP54 3.容量(A):2000A 4.其他:包括根据图纸及规范要求完成该清单项目所需要的其他附属工作内容，并综合考虑其他完成本工作涉及的所有费用 5.综合考虑施工材料堆放场地的整理、工程成品保护费、施工雨污水的排除，二次运输等预算包干费用的内容及包含高层建筑增加费 | 台 | 6 |  | 2292.83 | 13756.98
228 | 030403007002 | 始端箱、分线箱 |  | 1.名称:母线插接箱 2.规格:QL2000A-250A/3P 3.其他:包括根据图纸及规范要求完成该清单项目所需要的其他附属工作内容，并综合考虑其他完成本工作涉及的所有费用 4.综合考虑施工材料堆放场地的整理、工程成品保护费、施工雨污水的排除，二次运输等预算包干费用的内容及包含高层建筑增加费 | 台 | 25 |  | 4582.47 | 114561.75
229 | 030403007003 | 始端箱、分线箱 |  | 1.名称:母线插接箱 2.规格:QL2000A-225A/3P 3.其他:包括根据图纸及规范要求完成该清单项目所需要的其他附属工作内容，并综合考虑其他完成本工作涉及的所有费用 4.综合考虑施工材料堆放场地的整理、工程成品保护费、施工雨污水的排除，二次运输等预算包干费用的内容及包含高层建筑增加费 | 台 | 1 |  | 3868.75 | 3868.75
230 | 030412005001 | 接线箱 |  | 1.名称:电缆T接端子箱(载流量125A) 2.规格:300x250x160 3.安装方式:距地1.5m明装 4.综合考虑铜排安装，铜排规格为5x(15x3) 5.其他:包括根据图纸及规范要求完成该清单项目所需要的其他附属工作内容，并综合考虑其他完成本工作涉及的所有费用 6.综合考虑施工材料堆放场地的整理、工程成品保护费、施工雨污水的排除，二次运输等预算包干费用的内容及包含高层建筑增加费 | 个 | 35 |  | 737 | 25795
231 | 030412005002 | 接线箱 |  | 1.名称:电缆T接端子箱(载流量160A) 2.规格:400x300x160 3.安装方式:距地1.5m明装 4.综合考虑铜排安装，铜排规格为5x(30x4) 5.其他:包括根据图纸及规范要求完成该清单项目所需要的其他附属工作内容，并综合考虑其他完成本工作涉及的所有费用 6.综合考虑施工材料堆放场地的整理、工程成品保护费、施工雨污水的排除，二次运输等预算包干费用的内容及包含高层建筑增加费 | 个 | 54 |  | 817.9 | 44166.6
232 | 030412005003 | 接线箱 |  | 1.名称:电缆T接端子箱(载流量250A) 2.规格:400x300x160 3.安装方式:距地1.5m明装 4.综合考虑铜排安装，铜排规格为5x(30x4) 5.其他:包括根据图纸及规范要求完成该清单项目所需要的其他附属工作内容，并综合考虑其他完成本工作涉及的所有费用 6.综合考虑施工材料堆放场地的整理、工程成品保护费、施工雨污水的排除，二次运输等预算包干费用的内容及包含高层建筑增加费 | 个 | 4 |  | 848.06 | 3392.24
233 | 030412005004 | 接线箱 |  | 1.名称:电缆T接端子箱(载流量300A) 2.规格:400x300x160 3.安装方式:距地1.5m明装 4.综合考虑铜排安装，铜排规格为5x(30x4) 5.其他:包括根据图纸及规范要求完成该清单项目所需要的其他附属工作内容，并综合考虑其他完成本工作涉及的所有费用 6.综合考虑施工材料堆放场地的整理、工程成品保护费、施工雨污水的排除，二次运输等预算包干费用的内容及包含高层建筑增加费 | 个 | 76 |  | 1015.68 | 77191.68
234 | 030412005005 | 接线箱 |  | 1.名称:电缆T接端子箱(载流量400A) 2.规格:500x300x160 3.安装方式:距地1.5m明装 4.综合考虑铜排安装，铜排规格为5x(50x5) 5.其他:包括根据图纸及规范要求完成该清单项目所需要的其他附属工作内容，并综合考虑其他完成本工作涉及的所有费用 6.综合考虑施工材料堆放场地的整理、工程成品保护费、施工雨污水的排除，二次运输等预算包干费用的内容及包含高层建筑增加费 | 个 | 11 |  | 1217.9 | 13396.9
235 | 030402011001 | 成套配电箱 |  | 1.名称:公共区域照明配电箱1#-*ALG(*为1~8、10~20、22~29、天面层) 2.安装方式:底边距地1.5m明装 3.箱体接地、单体调试、接线等 4.基础槽钢制作、安装及其除锈、刷油 5.其他:包括根据图纸及规范要求完成该清单项目所需要的其他附属工作内容，并综合考虑其他完成本工作涉及的所有费用 6.综合考虑施工材料堆放场地的整理、工程成品保护费、施工雨污水的排除，二次运输等预算包干费用的内容及包含高层建筑增加费 | 台 | 28 |  | 3551.63 | 99445.64
236 | 030402011002 | 成套配电箱 |  | 1.名称:公共区域照明配电箱1#-9ALG 2.安装方式:底边距地1.5m明装 3.箱体接地、单体调试、接线等 4.基础槽钢制作、安装及其除锈、刷油 5.其他:包括根据图纸及规范要求完成该清单项目所需要的其他附属工作内容，并综合考虑其他完成本工作涉及的所有费用 6.综合考虑施工材料堆放场地的整理、工程成品保护费、施工雨污水的排除，二次运输等预算包干费用的内容及包含高层建筑增加费 | 台 | 1 |  | 3694.08 | 3694.08
237 | 030402011003 | 成套配电箱 |  | 1.名称:公共区域照明配电箱1#-21ALG 2.安装方式:底边距地1.5m明装 3.箱体接地、单体调试、接线等 4.基础槽钢制作、安装及其除锈、刷油 5.其他:包括根据图纸及规范要求完成该清单项目所需要的其他附属工作内容，并综合考虑其他完成本工作涉及的所有费用 6.综合考虑施工材料堆放场地的整理、工程成品保护费、施工雨污水的排除，二次运输等预算包干费用的内容及包含高层建筑增加费 | 台 | 1 |  | 3637.97 | 3637.97
238 | 030402011004 | 成套配电箱 |  | 1.名称:智能化管井电源配电箱1#-*ALR(*为1~9层） 2.安装方式:底边距地1.5m明装 3.箱体接地、单体调试、接线等 4.基础槽钢制作、安装及其除锈、刷油 5.其他:包括根据图纸及规范要求完成该清单项目所需要的其他附属工作内容，并综合考虑其他完成本工作涉及的所有费用 6.综合考虑施工材料堆放场地的整理、工程成品保护费、施工雨污水的排除，二次运输等预算包干费用的内容及包含高层建筑增加费 | 台 | 9 |  | 975.61 | 8780.49
239 | 030402011005 | 成套配电箱 |  | 1.名称:智能化管井电源配电箱1#-*ALR（*为10~21层） 2.安装方式:底边距地1.5m明装 3.箱体接地、单体调试、接线等 4.基础槽钢制作、安装及其除锈、刷油 5.其他:包括根据图纸及规范要求完成该清单项目所需要的其他附属工作内容，并综合考虑其他完成本工作涉及的所有费用 6.综合考虑施工材料堆放场地的整理、工程成品保护费、施工雨污水的排除，二次运输等预算包干费用的内容及包含高层建筑增加费 | 台 | 12 |  | 975.61 | 11707.32
240 | 030402011006 | 成套配电箱 |  | 1.名称:智能化管井电源配电箱1#-*ALR（*为22~29层） 2.安装方式:底边距地1.5m明装 3.箱体接地、单体调试、接线等 4.基础槽钢制作、安装及其除锈、刷油 5.其他:包括根据图纸及规范要求完成该清单项目所需要的其他附属工作内容，并综合考虑其他完成本工作涉及的所有费用 6.综合考虑施工材料堆放场地的整理、工程成品保护费、施工雨污水的排除，二次运输等预算包干费用的内容及包含高层建筑增加费 | 台 | 8 |  | 975.61 | 7804.88
241 | 030402011007 | 成套配电箱 |  | 1.名称:智能化管井电源配电总箱1#-ZALR 2.安装方式:底边距地1.5m明装 3.箱体接地、单体调试、接线等 4.基础槽钢制作、安装及其除锈、刷油 5.其他:包括根据图纸及规范要求完成该清单项目所需要的其他附属工作内容，并综合考虑其他完成本工作涉及的所有费用 6.综合考虑施工材料堆放场地的整理、工程成品保护费、施工雨污水的排除，二次运输等预算包干费用的内容及包含高层建筑增加费 | 台 | 1 |  | 2257.69 | 2257.69
242 | 030402011008 | 成套配电箱 |  | 1.名称:景观照明配电箱1#-1JAL 2.安装方式:底边距地1.5m明装 3.箱体接地、单体调试、接线等 4.基础槽钢制作、安装及其除锈、刷油 5.其他:包括根据图纸及规范要求完成该清单项目所需要的其他附属工作内容，并综合考虑其他完成本工作涉及的所有费用 6.综合考虑施工材料堆放场地的整理、工程成品保护费、施工雨污水的排除，二次运输等预算包干费用的内容及包含高层建筑增加费 | 台 | 1 |  | 2907.89 | 2907.89
243 | 030402011009 | 成套配电箱 |  | 1.名称:景观照明配电箱1#-9JAL 2.安装方式:底边距地1.5m明装 3.箱体接地、单体调试、接线等 4.基础槽钢制作、安装及其除锈、刷油 5.其他:包括根据图纸及规范要求完成该清单项目所需要的其他附属工作内容，并综合考虑其他完成本工作涉及的所有费用 6.综合考虑施工材料堆放场地的整理、工程成品保护费、施工雨污水的排除，二次运输等预算包干费用的内容及包含高层建筑增加费 | 台 | 1 |  | 2822.71 | 2822.71
244 | 030402011010 | 成套配电箱 |  | 1.名称:景观照明配电箱1#-21JAL 2.安装方式:底边距地1.5m明装 3.箱体接地、单体调试、接线等 4.基础槽钢制作、安装及其除锈、刷油 5.其他:包括根据图纸及规范要求完成该清单项目所需要的其他附属工作内容，并综合考虑其他完成本工作涉及的所有费用 6.综合考虑施工材料堆放场地的整理、工程成品保护费、施工雨污水的排除，二次运输等预算包干费用的内容及包含高层建筑增加费 | 台 | 1 |  | 2907.89 | 2907.89
245 | 030402011011 | 成套配电箱 |  | 1.名称:景观照明配电箱1#-RJAL 2.安装方式:底边距地1.5m明装 3.箱体接地、单体调试、接线等 4.基础槽钢制作、安装及其除锈、刷油 5.其他:包括根据图纸及规范要求完成该清单项目所需要的其他附属工作内容，并综合考虑其他完成本工作涉及的所有费用 6.综合考虑施工材料堆放场地的整理、工程成品保护费、施工雨污水的排除，二次运输等预算包干费用的内容及包含高层建筑增加费 | 台 | 1 |  | 2783.89 | 2783.89
246 | 030402011012 | 成套配电箱 |  | 1.名称:集中控制型应急照明集中电源1#-nAE(n为1、5、10、15、22层) 2.规格:630x640x250 3.安装方式:底边距地1.5m明装 4.箱体接地、单体调试、接线等 5.基础槽钢制作、安装及其除锈、刷油 6.其他:包括根据图纸及规范要求完成该清单项目所需要的其他附属工作内容，并综合考虑其他完成本工作涉及的所有费用 7.综合考虑施工材料堆放场地的整理、工程成品保护费、施工雨污水的排除，二次运输等预算包干费用的内容及包含高层建筑增加费 | 台 | 5 |  | 5921.17 | 29605.85
247 | 030402011013 | 成套配电箱 |  | 1.名称:集中控制型应急照明集中电源1#-nAE（n为2~4、6~8、11~14、16~20、23~29层） 2.规格:630x640x250 3.安装方式:底边距地1.5m明装 4.箱体接地、单体调试、接线等 5.基础槽钢制作、安装及其除锈、刷油 6.其他:包括根据图纸及规范要求完成该清单项目所需要的其他附属工作内容，并综合考虑其他完成本工作涉及的所有费用 7.综合考虑施工材料堆放场地的整理、工程成品保护费、施工雨污水的排除，二次运输等预算包干费用的内容及包含高层建筑增加费 | 台 | 22 |  | 6087.85 | 133932.7
248 | 030402011014 | 成套配电箱 |  | 1.名称:集中控制型应急照明集中电源1#-9AE 2.规格:630x640x250 3.安装方式:底边距地1.5m明装 4.箱体接地、单体调试、接线等 5.基础槽钢制作、安装及其除锈、刷油 6.其他:包括根据图纸及规范要求完成该清单项目所需要的其他附属工作内容，并综合考虑其他完成本工作涉及的所有费用 7.综合考虑施工材料堆放场地的整理、工程成品保护费、施工雨污水的排除，二次运输等预算包干费用的内容及包含高层建筑增加费 | 台 | 1 |  | 6087.85 | 6087.85
249 | 030402011015 | 成套配电箱 |  | 1.名称:集中控制型应急照明集中电源1#-21AE 2.规格:630x640x250 3.安装方式:底边距地1.5m明装 4.箱体接地、单体调试、接线等 5.基础槽钢制作、安装及其除锈、刷油 6.其他:包括根据图纸及规范要求完成该清单项目所需要的其他附属工作内容，并综合考虑其他完成本工作涉及的所有费用 7.综合考虑施工材料堆放场地的整理、工程成品保护费、施工雨污水的排除，二次运输等预算包干费用的内容及包含高层建筑增加费 | 台 | 1 |  | 6087.85 | 6087.85
250 | 030402011016 | 成套配电箱 |  | 1.名称:照明配电箱1#-1AL 2.安装方式:底边距地1.5m明装 3.箱体接地、单体调试、接线等 4.基础槽钢制作、安装及其除锈、刷油 5.其他:包括根据图纸及规范要求完成该清单项目所需要的其他附属工作内容，并综合考虑其他完成本工作涉及的所有费用 6.综合考虑施工材料堆放场地的整理、工程成品保护费、施工雨污水的排除，二次运输等预算包干费用的内容及包含高层建筑增加费 | 台 | 1 |  | 2403.14 | 2403.14
251 | 030402011017 | 成套配电箱 |  | 1.名称:照明配电箱1#-nAL（n为3~8、10~20、22~29层） 2.安装方式:底边距地1.5m明装 3.箱体接地、单体调试、接线等 4.基础槽钢制作、安装及其除锈、刷油 5.其他:包括根据图纸及规范要求完成该清单项目所需要的其他附属工作内容，并综合考虑其他完成本工作涉及的所有费用 6.综合考虑施工材料堆放场地的整理、工程成品保护费、施工雨污水的排除，二次运输等预算包干费用的内容及包含高层建筑增加费 | 台 | 25 |  | 3988.67 | 99716.75
252 | 030402011018 | 成套配电箱 |  | 1.名称:照明配电箱1#-9AL 2.安装方式:底边距地1.5m明装 3.箱体接地、单体调试、接线等 4.基础槽钢制作、安装及其除锈、刷油 5.其他:包括根据图纸及规范要求完成该清单项目所需要的其他附属工作内容，并综合考虑其他完成本工作涉及的所有费用 6.综合考虑施工材料堆放场地的整理、工程成品保护费、施工雨污水的排除，二次运输等预算包干费用的内容及包含高层建筑增加费 | 台 | 1 |  | 2403.14 | 2403.14
253 | 030402011019 | 成套配电箱 |  | 1.名称:照明配电箱1#-21AL 2.安装方式:底边距地1.5m明装 3.箱体接地、单体调试、接线等 4.基础槽钢制作、安装及其除锈、刷油 5.其他:包括根据图纸及规范要求完成该清单项目所需要的其他附属工作内容，并综合考虑其他完成本工作涉及的所有费用 6.综合考虑施工材料堆放场地的整理、工程成品保护费、施工雨污水的排除，二次运输等预算包干费用的内容及包含高层建筑增加费 | 台 | 1 |  | 2403.14 | 2403.14
254 | 030402011020 | 成套配电箱 |  | 1.名称:应急照明双电源切换箱1#-mALE（m为2~4、6~8、11~14、16~20、23~29层） 2.安装方式:底边距地1.5m明装 3.箱体接地、单体调试、接线等 4.基础槽钢制作、安装及其除锈、刷油 5.其他:包括根据图纸及规范要求完成该清单项目所需要的其他附属工作内容，并综合考虑其他完成本工作涉及的所有费用 6.综合考虑施工材料堆放场地的整理、工程成品保护费、施工雨污水的排除，二次运输等预算包干费用的内容及包含高层建筑增加费 | 台 | 22 |  | 5137.78 | 113031.16
255 | 030402011021 | 成套配电箱 |  | 1.名称:应急照明双电源切换箱1#-mALE(m为1、5、10、15、22层) 2.安装方式:底边距地1.5m明装 3.箱体接地、单体调试、接线等 4.基础槽钢制作、安装及其除锈、刷油 5.其他:包括根据图纸及规范要求完成该清单项目所需要的其他附属工作内容，并综合考虑其他完成本工作涉及的所有费用 6.综合考虑施工材料堆放场地的整理、工程成品保护费、施工雨污水的排除，二次运输等预算包干费用的内容及包含高层建筑增加费 | 台 | 5 |  | 5280.05 | 26400.25
256 | 030402011022 | 成套配电箱 |  | 1.名称:应急照明双电源切换箱1#-9ALE 2.安装方式:底边距地1.5m明装 3.箱体接地、单体调试、接线等 4.基础槽钢制作、安装及其除锈、刷油 5.其他:包括根据图纸及规范要求完成该清单项目所需要的其他附属工作内容，并综合考虑其他完成本工作涉及的所有费用 6.综合考虑施工材料堆放场地的整理、工程成品保护费、施工雨污水的排除，二次运输等预算包干费用的内容及包含高层建筑增加费 | 台 | 1 |  | 5136.39 | 5136.39
257 | 030402011023 | 成套配电箱 |  | 1.名称:应急照明双电源切换箱1#-21ALE 2.安装方式:底边距地1.5m明装 3.箱体接地、单体调试、接线等 4.基础槽钢制作、安装及其除锈、刷油 5.其他:包括根据图纸及规范要求完成该清单项目所需要的其他附属工作内容，并综合考虑其他完成本工作涉及的所有费用 6.综合考虑施工材料堆放场地的整理、工程成品保护费、施工雨污水的排除，二次运输等预算包干费用的内容及包含高层建筑增加费 | 台 | 1 |  | 5149.46 | 5149.46
258 | 030402011024 | 成套配电箱 |  | 1.名称:普通电梯动力双电源切换箱1#-9DTAT1、1#-RDTAT1 2.安装方式:底边距地1.5m明装 3.箱体接地、单体调试、接线等 4.基础槽钢制作、安装及其除锈、刷油 5.其他:包括根据图纸及规范要求完成该清单项目所需要的其他附属工作内容，并综合考虑其他完成本工作涉及的所有费用 6.综合考虑施工材料堆放场地的整理、工程成品保护费、施工雨污水的排除，二次运输等预算包干费用的内容及包含高层建筑增加费 | 台 | 2 |  | 13934.44 | 27868.88
259 | 030503003001 | 控制箱 |  | 1.名称:控制箱1#-9PFKX1、1#-21PFKX1 2.安装方式:底边距地1.5m明装 3.箱体接地、单体调试、接线等 4.基础槽钢制作、安装及其除锈、刷油 5.其他:包括根据图纸及规范要求完成该清单项目所需要的其他附属工作内容，并综合考虑其他完成本工作涉及的所有费用 6.综合考虑施工材料堆放场地的整理、工程成品保护费、施工雨污水的排除，二次运输等预算包干费用的内容及包含高层建筑增加费 | 台 | 2 |  | 1001.97 | 2003.94
260 | 030503003002 | 控制箱 |  | 1.名称:控制箱1#-nPFKX1（n为1~8、10~20、22~29层） 2.安装方式:底边距地1.5m明装 3.箱体接地、单体调试、接线等 4.基础槽钢制作、安装及其除锈、刷油 5.其他:包括根据图纸及规范要求完成该清单项目所需要的其他附属工作内容，并综合考虑其他完成本工作涉及的所有费用 6.综合考虑施工材料堆放场地的整理、工程成品保护费、施工雨污水的排除，二次运输等预算包干费用的内容及包含高层建筑增加费 | 台 | 27 |  | 1458.61 | 39382.47
261 | 030503003003 | 控制箱 |  | 1.名称:新风机控制箱1#-nXFKX1（n为1~8、10~20、22~29层） 2.安装方式:底边距地1.5m明装 3.箱体接地、单体调试、接线等 4.基础槽钢制作、安装及其除锈、刷油 5.其他:包括根据图纸及规范要求完成该清单项目所需要的其他附属工作内容，并综合考虑其他完成本工作涉及的所有费用 6.综合考虑施工材料堆放场地的整理、工程成品保护费、施工雨污水的排除，二次运输等预算包干费用的内容及包含高层建筑增加费 | 台 | 27 |  | 1115.22 | 30110.94
262 | 030503003004 | 控制箱 |  | 1.名称:控制箱1#-9PFKX2 2.安装方式:底边距地1.5m明装 3.箱体接地、单体调试、接线等 4.基础槽钢制作、安装及其除锈、刷油 5.其他:包括根据图纸及规范要求完成该清单项目所需要的其他附属工作内容，并综合考虑其他完成本工作涉及的所有费用 6.综合考虑施工材料堆放场地的整理、工程成品保护费、施工雨污水的排除，二次运输等预算包干费用的内容及包含高层建筑增加费 | 台 | 1 |  | 1141 | 1141
263 | 030402011025 | 成套配电箱 |  | 1.名称:空调动力配电箱1#-*KAP(*为1~8） 2.安装方式:底边距地1.5m明装 3.箱体接地、单体调试、接线等 4.基础槽钢制作、安装及其除锈、刷油 5.其他:包括根据图纸及规范要求完成该清单项目所需要的其他附属工作内容，并综合考虑其他完成本工作涉及的所有费用 6.综合考虑施工材料堆放场地的整理、工程成品保护费、施工雨污水的排除，二次运输等预算包干费用的内容及包含高层建筑增加费 | 台 | 8 |  | 2111.96 | 16895.68
264 | 030402011026 | 成套配电箱 |  | 1.名称:空调动力配电箱1#-*KAP(*为10~20层） 2.安装方式:底边距地1.5m明装 3.箱体接地、单体调试、接线等 4.基础槽钢制作、安装及其除锈、刷油 5.其他:包括根据图纸及规范要求完成该清单项目所需要的其他附属工作内容，并综合考虑其他完成本工作涉及的所有费用 6.综合考虑施工材料堆放场地的整理、工程成品保护费、施工雨污水的排除，二次运输等预算包干费用的内容及包含高层建筑增加费 | 台 | 11 |  | 2111.96 | 23231.56
265 | 030402011027 | 成套配电箱 |  | 1.名称:空调动力配电箱1#-*KAP(*为22~29层) 2.安装方式:底边距地1.5m明装 3.箱体接地、单体调试、接线等 4.基础槽钢制作、安装及其除锈、刷油 5.其他:包括根据图纸及规范要求完成该清单项目所需要的其他附属工作内容，并综合考虑其他完成本工作涉及的所有费用 6.综合考虑施工材料堆放场地的整理、工程成品保护费、施工雨污水的排除，二次运输等预算包干费用的内容及包含高层建筑增加费 | 台 | 8 |  | 2111.96 | 16895.68
266 | 030402011028 | 成套配电箱 |  | 1.名称:空调动力配电箱1#-21KAP 2.安装方式:底边距地1.5m明装 3.箱体接地、单体调试、接线等 4.基础槽钢制作、安装及其除锈、刷油 5.其他:包括根据图纸及规范要求完成该清单项目所需要的其他附属工作内容，并综合考虑其他完成本工作涉及的所有费用 6.综合考虑施工材料堆放场地的整理、工程成品保护费、施工雨污水的排除，二次运输等预算包干费用的内容及包含高层建筑增加费 | 台 | 1 |  | 3068.49 | 3068.49
267 | 030402011029 | 成套配电箱 |  | 1.名称:空调动力配电箱1#-9、RKAP 2.安装方式:底边距地1.5m明装 3.箱体接地、单体调试、接线等 4.基础槽钢制作、安装及其除锈、刷油 5.其他:包括根据图纸及规范要求完成该清单项目所需要的其他附属工作内容，并综合考虑其他完成本工作涉及的所有费用 6.综合考虑施工材料堆放场地的整理、工程成品保护费、施工雨污水的排除，二次运输等预算包干费用的内容及包含高层建筑增加费 | 台 | 2 |  | 2737.11 | 5474.22
268 | 030402011030 | 成套配电箱 |  | 1.名称:商业照明配电箱1#-1SYAL 2.安装方式:底边距地1.5m明装 3.箱体接地、单体调试、接线等 4.基础槽钢制作、安装及其除锈、刷油 5.其他:包括根据图纸及规范要求完成该清单项目所需要的其他附属工作内容，并综合考虑其他完成本工作涉及的所有费用 6.综合考虑施工材料堆放场地的整理、工程成品保护费、施工雨污水的排除，二次运输等预算包干费用的内容及包含高层建筑增加费 | 台 | 1 |  | 2595.63 | 2595.63
269 | 030402011031 | 成套配电箱 |  | 1.名称:商业照明配电箱1#-2SYAL 2.安装方式:底边距地1.5m明装 3.箱体接地、单体调试、接线等 4.基础槽钢制作、安装及其除锈、刷油 5.其他:包括根据图纸及规范要求完成该清单项目所需要的其他附属工作内容，并综合考虑其他完成本工作涉及的所有费用 6.综合考虑施工材料堆放场地的整理、工程成品保护费、施工雨污水的排除，二次运输等预算包干费用的内容及包含高层建筑增加费 | 台 | 1 |  | 4610.63 | 4610.63
270 | 030402011032 | 成套配电箱 |  | 1.名称:消防动力双电源切换箱1#-9XAP1 2.安装方式:底边距地1.5m明装 3.箱体接地、单体调试、接线等 4.基础槽钢制作、安装及其除锈、刷油 5.其他:包括根据图纸及规范要求完成该清单项目所需要的其他附属工作内容，并综合考虑其他完成本工作涉及的所有费用 6.综合考虑施工材料堆放场地的整理、工程成品保护费、施工雨污水的排除，二次运输等预算包干费用的内容及包含高层建筑增加费 | 台 | 1 |  | 7833.77 | 7833.77
271 | 030402011033 | 成套配电箱 |  | 1.名称:消防动力双电源切换箱1#-21XAP1 2.安装方式:底边距地1.5m明装 3.箱体接地、单体调试、接线等 4.基础槽钢制作、安装及其除锈、刷油 5.其他:包括根据图纸及规范要求完成该清单项目所需要的其他附属工作内容，并综合考虑其他完成本工作涉及的所有费用 6.综合考虑施工材料堆放场地的整理、工程成品保护费、施工雨污水的排除，二次运输等预算包干费用的内容及包含高层建筑增加费 | 台 | 1 |  | 7909.75 | 7909.75
272 | 030402011034 | 成套配电箱 |  | 1.名称:消防动力双电源切换箱1#-RXAP1 2.安装方式:底边距地1.5m明装 3.箱体接地、单体调试、接线等 4.基础槽钢制作、安装及其除锈、刷油 5.其他:包括根据图纸及规范要求完成该清单项目所需要的其他附属工作内容，并综合考虑其他完成本工作涉及的所有费用 6.综合考虑施工材料堆放场地的整理、工程成品保护费、施工雨污水的排除，二次运输等预算包干费用的内容及包含高层建筑增加费 | 台 | 1 |  | 8033.77 | 8033.77
273 | 030402011035 | 成套配电箱 |  | 1.名称:消防动力双电源切换箱1#-9XAP2 2.安装方式:底边距地1.5m明装 3.箱体接地、单体调试、接线等 4.基础槽钢制作、安装及其除锈、刷油 5.其他:包括根据图纸及规范要求完成该清单项目所需要的其他附属工作内容，并综合考虑其他完成本工作涉及的所有费用 6.综合考虑施工材料堆放场地的整理、工程成品保护费、施工雨污水的排除，二次运输等预算包干费用的内容及包含高层建筑增加费 | 台 | 1 |  | 4523.01 | 4523.01
274 | 030402011036 | 成套配电箱 |  | 1.名称:消防动力双电源切换箱1#-21XAP2 2.安装方式:底边距地1.5m明装 3.箱体接地、单体调试、接线等 4.基础槽钢制作、安装及其除锈、刷油 5.其他:包括根据图纸及规范要求完成该清单项目所需要的其他附属工作内容，并综合考虑其他完成本工作涉及的所有费用 6.综合考虑施工材料堆放场地的整理、工程成品保护费、施工雨污水的排除，二次运输等预算包干费用的内容及包含高层建筑增加费 | 台 | 1 |  | 4523.01 | 4523.01
275 | 030402011037 | 成套配电箱 |  | 1.名称:航空障碍灯照明双电源切换箱1#-9ZAT 2.安装方式:底边距地1.5m明装 3.箱体接地、单体调试、接线等 4.基础槽钢制作、安装及其除锈、刷油 5.其他:包括根据图纸及规范要求完成该清单项目所需要的其他附属工作内容，并综合考虑其他完成本工作涉及的所有费用 6.综合考虑施工材料堆放场地的整理、工程成品保护费、施工雨污水的排除，二次运输等预算包干费用的内容及包含高层建筑增加费 | 台 | 1 |  | 4034.68 | 4034.68
276 | 030402011038 | 成套配电箱 |  | 1.名称:航空障碍灯照明双电源切换箱1#-21ZAT 2.安装方式:底边距地1.5m明装 3.箱体接地、单体调试、接线等 4.基础槽钢制作、安装及其除锈、刷油 5.其他:包括根据图纸及规范要求完成该清单项目所需要的其他附属工作内容，并综合考虑其他完成本工作涉及的所有费用 6.综合考虑施工材料堆放场地的整理、工程成品保护费、施工雨污水的排除，二次运输等预算包干费用的内容及包含高层建筑增加费 | 台 | 1 |  | 4034.68 | 4034.68
277 | 030402011039 | 成套配电箱 |  | 1.名称:航空障碍灯照明双电源切换箱1#-RZAT 2.安装方式:底边距地1.5m明装 3.箱体接地、单体调试、接线等 4.基础槽钢制作、安装及其除锈、刷油 5.其他:包括根据图纸及规范要求完成该清单项目所需要的其他附属工作内容，并综合考虑其他完成本工作涉及的所有费用 6.综合考虑施工材料堆放场地的整理、工程成品保护费、施工雨污水的排除，二次运输等预算包干费用的内容及包含高层建筑增加费 | 台 | 1 |  | 4034.68 | 4034.68
278 | 030402011040 | 成套配电箱 |  | 1.名称:普通电梯动力双电源切换箱1#-RDTAT2 2.安装方式:底边距地1.5m明装 3.箱体接地、单体调试、接线等 4.基础槽钢制作、安装及其除锈、刷油 5.其他:包括根据图纸及规范要求完成该清单项目所需要的其他附属工作内容，并综合考虑其他完成本工作涉及的所有费用 6.综合考虑施工材料堆放场地的整理、工程成品保护费、施工雨污水的排除，二次运输等预算包干费用的内容及包含高层建筑增加费 | 台 | 1 |  | 12541.68 | 12541.68
279 | 030402011041 | 成套配电箱 |  | 1.名称:普通电梯动力双电源切换箱1#-RDTAT3 2.安装方式:底边距地1.5m明装 3.箱体接地、单体调试、接线等 4.基础槽钢制作、安装及其除锈、刷油 5.其他:包括根据图纸及规范要求完成该清单项目所需要的其他附属工作内容，并综合考虑其他完成本工作涉及的所有费用 6.综合考虑施工材料堆放场地的整理、工程成品保护费、施工雨污水的排除，二次运输等预算包干费用的内容及包含高层建筑增加费 | 台 | 1 |  | 7381.59 | 7381.59
280 | 030503003005 | 控制箱 |  | 1.名称:消防排烟风机控制箱9PYKX1~2、21PYKX1~2、RPYKX1~2 2.安装方式:底边距地1.5m明装 3.箱体接地、单体调试、接线等 4.基础槽钢制作、安装及其除锈、刷油 5.其他:包括根据图纸及规范要求完成该清单项目所需要的其他附属工作内容，并综合考虑其他完成本工作涉及的所有费用 6.综合考虑施工材料堆放场地的整理、工程成品保护费、施工雨污水的排除，二次运输等预算包干费用的内容及包含高层建筑增加费 | 台 | 6 |  | 1700.98 | 10205.88
281 | 030503003006 | 控制箱 |  | 1.名称:消防加压风机控制箱9JYKX6~7、21JYKX6~7 2.安装方式:底边距地1.5m明装 3.箱体接地、单体调试、接线等 4.基础槽钢制作、安装及其除锈、刷油 5.其他:包括根据图纸及规范要求完成该清单项目所需要的其他附属工作内容，并综合考虑其他完成本工作涉及的所有费用 6.综合考虑施工材料堆放场地的整理、工程成品保护费、施工雨污水的排除，二次运输等预算包干费用的内容及包含高层建筑增加费 | 台 | 4 |  | 1564.36 | 6257.44
282 | 030503003007 | 控制箱 |  | 1.名称:消防加压风机控制箱9JYKX5、21JYKX5 2.安装方式:底边距地1.5m明装 3.箱体接地、单体调试、接线等 4.基础槽钢制作、安装及其除锈、刷油 5.其他:包括根据图纸及规范要求完成该清单项目所需要的其他附属工作内容，并综合考虑其他完成本工作涉及的所有费用 6.综合考虑施工材料堆放场地的整理、工程成品保护费、施工雨污水的排除，二次运输等预算包干费用的内容及包含高层建筑增加费 | 台 | 2 |  | 1782.24 | 3564.48
283 | 030402011042 | 成套配电箱 |  | 1.名称:人防报警间配电箱RF-RAPE 2.安装方式:底边距地1.5m明装 3.箱体接地、单体调试、接线等 4.基础槽钢制作、安装及其除锈、刷油 5.其他:包括根据图纸及规范要求完成该清单项目所需要的其他附属工作内容，并综合考虑其他完成本工作涉及的所有费用 6.综合考虑施工材料堆放场地的整理、工程成品保护费、施工雨污水的排除，二次运输等预算包干费用的内容及包含高层建筑增加费 | 台 | 1 |  | 2128.88 | 2128.88
284 | 030503003008 | 控制箱 |  | 1.名称:天面稳压泵控制箱RWYKX1 2.安装方式:底边距地1.5m明装 3.箱体接地、单体调试、接线等 4.基础槽钢制作、安装及其除锈、刷油 5.其他:包括根据图纸及规范要求完成该清单项目所需要的其他附属工作内容，并综合考虑其他完成本工作涉及的所有费用 6.综合考虑施工材料堆放场地的整理、工程成品保护费、施工雨污水的排除，二次运输等预算包干费用的内容及包含高层建筑增加费 | 台 | 1 |  | 2259.63 | 2259.63
285 | 030503003009 | 控制箱 |  | 1.名称:消防加压风机控制箱9JYKX1~、21JYKX1~4、RJYKX1~4 2.安装方式:底边距地1.5m明装 3.箱体接地、单体调试、接线等 4.基础槽钢制作、安装及其除锈、刷油 5.其他:包括根据图纸及规范要求完成该清单项目所需要的其他附属工作内容，并综合考虑其他完成本工作涉及的所有费用 6.综合考虑施工材料堆放场地的整理、工程成品保护费、施工雨污水的排除，二次运输等预算包干费用的内容及包含高层建筑增加费 | 台 | 12 |  | 1700.98 | 20411.76
286 | 030402011043 | 成套配电箱 |  | 1.名称:消防电梯动力双电源切换箱1#-RXTAT1 2.安装方式:底边距地1.5m明装 3.箱体接地、单体调试、接线等 4.基础槽钢制作、安装及其除锈、刷油 5.其他:包括根据图纸及规范要求完成该清单项目所需要的其他附属工作内容，并综合考虑其他完成本工作涉及的所有费用 6.综合考虑施工材料堆放场地的整理、工程成品保护费、施工雨污水的排除，二次运输等预算包干费用的内容及包含高层建筑增加费 | 台 | 1 |  | 7271.02 | 7271.02
287 | 030402011044 | 成套配电箱 |  | 1.名称:排风机配电箱21PFAP 2.安装方式:底边距地1.5m明装 3.箱体接地、单体调试、接线等 4.基础槽钢制作、安装及其除锈、刷油 5.其他:包括根据图纸及规范要求完成该清单项目所需要的其他附属工作内容，并综合考虑其他完成本工作涉及的所有费用 6.综合考虑施工材料堆放场地的整理、工程成品保护费、施工雨污水的排除，二次运输等预算包干费用的内容及包含高层建筑增加费 | 台 | 1 |  | 6510.08 | 6510.08
288 | 030402011045 | 成套配电箱 |  | 1.名称:排风机配电箱9PFAP、RPFAP 2.安装方式:底边距地1.5m明装 3.箱体接地、单体调试、接线等 4.基础槽钢制作、安装及其除锈、刷油 5.其他:包括根据图纸及规范要求完成该清单项目所需要的其他附属工作内容，并综合考虑其他完成本工作涉及的所有费用 6.综合考虑施工材料堆放场地的整理、工程成品保护费、施工雨污水的排除，二次运输等预算包干费用的内容及包含高层建筑增加费 | 台 | 2 |  | 9511.47 | 19022.94
289 | 030402011046 | 成套配电箱 |  | 1.名称:新风机配电箱21XFAP 2.安装方式:底边距地1.5m明装 3.箱体接地、单体调试、接线等 4.基础槽钢制作、安装及其除锈、刷油 5.其他:包括根据图纸及规范要求完成该清单项目所需要的其他附属工作内容，并综合考虑其他完成本工作涉及的所有费用 6.综合考虑施工材料堆放场地的整理、工程成品保护费、施工雨污水的排除，二次运输等预算包干费用的内容及包含高层建筑增加费 | 台 | 1 |  | 9944.74 | 9944.74
290 | 030402011047 | 成套配电箱 |  | 1.名称:新风机配电箱9XFAP、RXFAP 2.安装方式:底边距地1.5m明装 3.箱体接地、单体调试、接线等 4.基础槽钢制作、安装及其除锈、刷油 5.其他:包括根据图纸及规范要求完成该清单项目所需要的其他附属工作内容，并综合考虑其他完成本工作涉及的所有费用 6.综合考虑施工材料堆放场地的整理、工程成品保护费、施工雨污水的排除，二次运输等预算包干费用的内容及包含高层建筑增加费 | 台 | 2 |  | 8646.9 | 17293.8
291 | 030402011048 | 成套配电箱 |  | 1.名称:照明分配电箱(预留)1#-*AL1~4(*为3~8、10~20、22~29层) 2.安装方式:底边距地1.5m明装 3.箱体接地、单体调试、接线等 4.基础槽钢制作、安装及其除锈、刷油 5.其他:包括根据图纸及规范要求完成该清单项目所需要的其他附属工作内容，并综合考虑其他完成本工作涉及的所有费用 6.综合考虑施工材料堆放场地的整理、工程成品保护费、施工雨污水的排除，二次运输等预算包干费用的内容及包含高层建筑增加费 | 台 | 100 |  | 1565.23 | 156523
292 | 030405004001 | 控制器 |  | 1.名称:电动排烟窗控制器 2.材质:钢 3.规格:86型 4.安装形式:明装 5.其他:包括根据图纸及规范要求完成该清单项目所需要的其他附属工作内容，并综合考虑其他完成本工作涉及的所有费用 6.综合考虑施工材料堆放场地的整理、工程成品保护费、施工雨污水的排除，二次运输等预算包干费用的内容及包含高层建筑增加费 | 台 | 56 |  | 454.78 | 25467.68
293 | 030412006001 | 接线盒 |  | 1.名称:电动排烟窗T接接线盒 2.材质:钢 3.规格:86型 4.安装形式:明装 5.其他:包括根据图纸及规范要求完成该清单项目所需要的其他附属工作内容，并综合考虑其他完成本工作涉及的所有费用 6.综合考虑施工材料堆放场地的整理、工程成品保护费、施工雨污水的排除，二次运输等预算包干费用的内容及包含高层建筑增加费 | 个 | 112 |  | 18.19 | 2037.28
294 | 030412006002 | 接线盒 |  | 1.名称:接线盒 2.材质:塑料 3.规格:86型 4.安装形式:暗装 5.其他:包括根据图纸及规范要求完成该清单项目所需要的其他附属工作内容，并综合考虑其他完成本工作涉及的所有费用 6.综合考虑施工材料堆放场地的整理、工程成品保护费、施工雨污水的排除，二次运输等预算包干费用的内容及包含高层建筑增加费 | 个 | 19 |  | 13.35 | 253.65
295 | 030404034001 | 风机现场控制按钮 |  | 1.名称:风机现场控制按钮 2.规格:10A 250V 3.安装方式:暗装 4.其他:包括根据图纸及规范要求完成该清单项目所需要的其他附属工作内容，并综合考虑其他完成本工作涉及的所有费用 5.综合考虑施工材料堆放场地的整理、工程成品保护费、施工雨污水的排除，二次运输等预算包干费用的内容及包含高层建筑增加费 | 个 | 12 |  | 101.77 | 1221.24
296 | 030416006001 | 输配电装置系统 |  | 1.名称:送配电装置系统调试 2.电压(kV):1kV以下交流供电 3.其他:包括根据图纸及规范要求完成该清单项目所需要的其他附属工作内容，并综合考虑其他完成本工作涉及的所有费用 4.综合考虑施工材料堆放场地的整理、工程成品保护费、施工雨污水的排除，二次运输等预算包干费用的内容及包含高层建筑增加费 | 系统 | 32 |  | 1301.45 | 41646.4
297 | 030416012001 | 事故照明切换系统 |  | 1.名称:事故照明切换系统调试 2.电压(kV):1kV以下交流供电 3.其他:包括根据图纸及规范要求完成该清单项目所需要的其他附属工作内容，并综合考虑其他完成本工作涉及的所有费用 4.综合考虑施工材料堆放场地的整理、工程成品保护费、施工雨污水的排除，二次运输等预算包干费用的内容及包含高层建筑增加费 | 台 | 15 |  | 1972.61 | 29589.15
|  | 桥架、配管 | [6 empty] | 990852.29
298 | 030412002001 | 线槽 |  | 1.名称:封闭式金属线槽 2.材质:钢制 3.规格:MR100x100x1.2 4.桥架、盖板及中间隔板安装 5.支架制安、除锈、防腐刷油、防火堵洞 6.接地 7.其他:包括根据图纸及规范要求完成该清单项目所需要的其他附属工作内容，并综合考虑其他完成本工作涉及的所有费用 8.综合考虑施工材料堆放场地的整理、工程成品保护费、施工雨污水的排除，二次运输等预算包干费用的内容及包含高层建筑增加费 | m | 42.44 |  | 112.27 | 4764.74
299 | 030412002002 | 线槽 |  | 1.名称:封闭式金属线槽 2.材质:钢制 3.规格:MR100x50x1.2 4.桥架、盖板及中间隔板安装 5.支架制安、除锈、防腐刷油、防火堵洞 6.接地 7.其他:包括根据图纸及规范要求完成该清单项目所需要的其他附属工作内容，并综合考虑其他完成本工作涉及的所有费用 8.综合考虑施工材料堆放场地的整理、工程成品保护费、施工雨污水的排除，二次运输等预算包干费用的内容及包含高层建筑增加费 | m | 166.84 |  | 106.55 | 17776.8
300 | 030412002003 | 线槽 |  | 1.名称:封闭式金属线槽 2.材质:钢制 3.规格:MR150x100x1.2 4.桥架、盖板及中间隔板安装 5.支架制安、除锈、防腐刷油、防火堵洞 6.接地 7.其他:包括根据图纸及规范要求完成该清单项目所需要的其他附属工作内容，并综合考虑其他完成本工作涉及的所有费用 8.综合考虑施工材料堆放场地的整理、工程成品保护费、施工雨污水的排除，二次运输等预算包干费用的内容及包含高层建筑增加费 | m | 178.23 |  | 118.3 | 21084.61
301 | 030412002004 | 线槽 |  | 1.名称:封闭式金属线槽 2.材质:钢制 3.规格:MR200x100x1.5 4.桥架、盖板及中间隔板安装 5.支架制安、除锈、防腐刷油、防火堵洞 6.接地 7.其他:包括根据图纸及规范要求完成该清单项目所需要的其他附属工作内容，并综合考虑其他完成本工作涉及的所有费用 8.综合考虑施工材料堆放场地的整理、工程成品保护费、施工雨污水的排除，二次运输等预算包干费用的内容及包含高层建筑增加费 | m | 2351.14 |  | 132.59 | 311737.65
302 | 030412002005 | 线槽 |  | 1.名称:封闭式金属线槽 2.材质:钢制 3.规格:MR400x100x2.0 4.桥架、盖板及中间隔板安装 5.支架制安、除锈、防腐刷油、防火堵洞 6.接地 7.其他:包括根据图纸及规范要求完成该清单项目所需要的其他附属工作内容，并综合考虑其他完成本工作涉及的所有费用 8.综合考虑施工材料堆放场地的整理、工程成品保护费、施工雨污水的排除，二次运输等预算包干费用的内容及包含高层建筑增加费 | m | 442.2 |  | 242 | 107012.4
303 | 030412002006 | 线槽 |  | 1.名称:封闭式金属线槽（防水） 2.材质:钢制 3.规格:MR200x100x1.5 4.桥架、盖板及中间隔板安装 5.支架制安、除锈、防腐刷油、防火堵洞 6.接地 7.其他:包括根据图纸及规范要求完成该清单项目所需要的其他附属工作内容，并综合考虑其他完成本工作涉及的所有费用 8.综合考虑施工材料堆放场地的整理、工程成品保护费、施工雨污水的排除，二次运输等预算包干费用的内容及包含高层建筑增加费 | m | 15.11 |  | 137.83 | 2082.61
304 | 030412002007 | 线槽 |  | 1.名称:封闭式金属线槽（防水） 2.材质:钢制 3.规格:MR100x100x1.2 4.桥架、盖板及中间隔板安装 5.支架制安、除锈、防腐刷油、防火堵洞 6.接地 7.其他:包括根据图纸及规范要求完成该清单项目所需要的其他附属工作内容，并综合考虑其他完成本工作涉及的所有费用 8.综合考虑施工材料堆放场地的整理、工程成品保护费、施工雨污水的排除，二次运输等预算包干费用的内容及包含高层建筑增加费 | m | 16.19 |  | 115.65 | 1872.37
305 | 030412003001 | 桥架 |  | 1.名称:普通电缆桥架 2.规格:CT800x200x2.5 3.材质:钢制 4.类型:托盘式 5.桥架、盖板及中间隔板安装 6.支架制安、除锈、防腐刷油、防火堵洞 7.接地 8.其他:包括根据图纸及规范要求完成该清单项目所需要的其他附属工作内容，并综合考虑其他完成本工作涉及的所有费用 9.综合考虑施工材料堆放场地的整理、工程成品保护费、施工雨污水的排除，二次运输等预算包干费用的内容及包含高层建筑增加费 | m | 180 |  | 504.85 | 90873
306 | 030412003002 | 桥架 |  | 1.名称:普通电缆桥架 2.规格:CT600x200x2.5 3.材质:钢制 4.类型:托盘式 5.桥架、盖板及中间隔板安装 6.支架制安、除锈、防腐刷油、防火堵洞 7.接地 8.其他:包括根据图纸及规范要求完成该清单项目所需要的其他附属工作内容，并综合考虑其他完成本工作涉及的所有费用 9.综合考虑施工材料堆放场地的整理、工程成品保护费、施工雨污水的排除，二次运输等预算包干费用的内容及包含高层建筑增加费 | m | 213.28 |  | 413.95 | 88287.26
307 | 030412003003 | 桥架 |  | 1.名称:普通电缆桥架 2.规格:CT400x200x2.0 3.材质:钢制 4.类型:托盘式 5.桥架、盖板及中间隔板安装 6.支架制安、除锈、防腐刷油、防火堵洞 7.接地 8.其他:包括根据图纸及规范要求完成该清单项目所需要的其他附属工作内容，并综合考虑其他完成本工作涉及的所有费用 9.综合考虑施工材料堆放场地的整理、工程成品保护费、施工雨污水的排除，二次运输等预算包干费用的内容及包含高层建筑增加费 | m | 125.55 |  | 285.88 | 35892.23
308 | 030412003004 | 桥架 |  | 1.名称:普通电缆桥架 2.规格:CT400x100x2.0 3.材质:钢制 4.类型:托盘式 5.桥架、盖板及中间隔板安装 6.支架制安、除锈、防腐刷油、防火堵洞 7.接地 8.其他:包括根据图纸及规范要求完成该清单项目所需要的其他附属工作内容，并综合考虑其他完成本工作涉及的所有费用 9.综合考虑施工材料堆放场地的整理、工程成品保护费、施工雨污水的排除，二次运输等预算包干费用的内容及包含高层建筑增加费 | m | 30.71 |  | 256.3 | 7870.97
309 | 030412003005 | 桥架 |  | 1.名称:普通电缆桥架 2.规格:CT300x150x2.0 3.材质:钢制 4.类型:托盘式 5.桥架、盖板及中间隔板安装 6.支架制安、除锈、防腐刷油、防火堵洞 7.接地 8.其他:包括根据图纸及规范要求完成该清单项目所需要的其他附属工作内容，并综合考虑其他完成本工作涉及的所有费用 9.综合考虑施工材料堆放场地的整理、工程成品保护费、施工雨污水的排除，二次运输等预算包干费用的内容及包含高层建筑增加费 | m | 19.89 |  | 247.95 | 4931.73
310 | 030412002008 | 桥架 |  | 1.名称:普通电缆桥架 2.规格:CT200x100x1.5 3.材质:钢制 4.类型:托盘式 5.桥架、盖板及中间隔板安装 6.支架制安、除锈、防腐刷油、防火堵洞 7.接地 8.其他:包括根据图纸及规范要求完成该清单项目所需要的其他附属工作内容，并综合考虑其他完成本工作涉及的所有费用 9.综合考虑施工材料堆放场地的整理、工程成品保护费、施工雨污水的排除，二次运输等预算包干费用的内容及包含高层建筑增加费 | m | 151.24 |  | 154.51 | 23368.09
311 | 030412003006 | 桥架 |  | 1.名称:普通电缆桥架 2.规格:CT150x100x1.2 3.材质:钢制 4.类型:托盘式 5.桥架、盖板及中间隔板安装 6.支架制安、除锈、防腐刷油、防火堵洞 7.接地 8.其他:包括根据图纸及规范要求完成该清单项目所需要的其他附属工作内容，并综合考虑其他完成本工作涉及的所有费用 9.综合考虑施工材料堆放场地的整理、工程成品保护费、施工雨污水的排除，二次运输等预算包干费用的内容及包含高层建筑增加费 | m | 58.6 |  | 124.38 | 7288.67
312 | 030412003007 | 桥架 |  | 1.名称:普通电缆桥架 2.规格:CT100x100x1.2 3.材质:钢制 4.类型:托盘式 5.桥架、盖板及中间隔板安装 6.支架制安、除锈、防腐刷油、防火堵洞 7.接地 8.其他:包括根据图纸及规范要求完成该清单项目所需要的其他附属工作内容，并综合考虑其他完成本工作涉及的所有费用 9.综合考虑施工材料堆放场地的整理、工程成品保护费、施工雨污水的排除，二次运输等预算包干费用的内容及包含高层建筑增加费 | m | 44.94 |  | 117.86 | 5296.63
313 | 030412002009 | 线槽 |  | 1.名称:封闭式金属线槽（消防） 2.材质:钢制 3.规格:MR200x100x1.5 4.桥架、盖板及中间隔板安装 5.支架制安、除锈、防腐刷油、防火堵洞 6.接地 7.其他:包括根据图纸及规范要求完成该清单项目所需要的其他附属工作内容，并综合考虑其他完成本工作涉及的所有费用 8.综合考虑施工材料堆放场地的整理、工程成品保护费、施工雨污水的排除，二次运输等预算包干费用的内容及包含高层建筑增加费 | m | 163.48 |  | 139.37 | 22784.21
314 | 030412002010 | 线槽 |  | 1.名称:封闭式金属线槽（消防） 2.材质:钢制 3.规格:MR100x100x1.2 4.桥架、盖板及中间隔板安装 5.支架制安、除锈、防腐刷油、防火堵洞 6.接地 7.其他:包括根据图纸及规范要求完成该清单项目所需要的其他附属工作内容，并综合考虑其他完成本工作涉及的所有费用 8.综合考虑施工材料堆放场地的整理、工程成品保护费、施工雨污水的排除，二次运输等预算包干费用的内容及包含高层建筑增加费 | m | 37.97 |  | 119.59 | 4540.83
315 | 030412003008 | 桥架 |  | 1.名称:消防电缆桥架 2.规格:TJ800x200x2.5 3.材质:钢制 4.类型:托盘式 5.桥架、盖板及中间隔板安装 6.支架制安、除锈、防腐刷油、防火堵洞、防火涂料 7.接地 8.其他:包括根据图纸及规范要求完成该清单项目所需要的其他附属工作内容，并综合考虑其他完成本工作涉及的所有费用 9.综合考虑施工材料堆放场地的整理、工程成品保护费、施工雨污水的排除，二次运输等预算包干费用的内容及包含高层建筑增加费 | m | 117.01 |  | 472.62 | 55301.27
316 | 030412003009 | 桥架 |  | 1.名称:消防电缆梯架 2.规格:TJ600x200x2.5 3.材质:钢制 4.类型:梯式 5.桥架、盖板及中间隔板安装 6.支架制安、除锈、防腐刷油、防火堵洞、防火涂料 7.接地 8.其他:包括根据图纸及规范要求完成该清单项目所需要的其他附属工作内容，并综合考虑其他完成本工作涉及的所有费用 9.综合考虑施工材料堆放场地的整理、工程成品保护费、施工雨污水的排除，二次运输等预算包干费用的内容及包含高层建筑增加费 | m | 85.5 |  | 367.27 | 31401.59
317 | 030412003010 | 桥架 |  | 1.名称:消防电缆梯架 2.规格:TJ400x200x2.0 3.材质:钢制 4.类型:梯式 5.桥架、盖板及中间隔板安装 6.支架制安、除锈、防腐刷油、防火堵洞、防火涂料 7.接地 8.其他:包括根据图纸及规范要求完成该清单项目所需要的其他附属工作内容，并综合考虑其他完成本工作涉及的所有费用 9.综合考虑施工材料堆放场地的整理、工程成品保护费、施工雨污水的排除，二次运输等预算包干费用的内容及包含高层建筑增加费 | m | 36.15 |  | 288.91 | 10444.1
318 | 030412003011 | 桥架 |  | 1.名称:消防电缆梯架 2.规格:TJ300x150x2.0 3.材质:钢制 4.类型:梯式 5.桥架、盖板及中间隔板安装 6.支架制安、除锈、防腐刷油、防火堵洞、防火涂料 7.接地 8.其他:包括根据图纸及规范要求完成该清单项目所需要的其他附属工作内容，并综合考虑其他完成本工作涉及的所有费用 9.综合考虑施工材料堆放场地的整理、工程成品保护费、施工雨污水的排除，二次运输等预算包干费用的内容及包含高层建筑增加费 | m | 128.24 |  | 195.33 | 25049.12
319 | 030412003012 | 桥架 |  | 1.名称:消防电缆梯架 2.规格:TJ200x100x1.5 3.材质:钢制 4.类型:梯式 5.桥架、盖板及中间隔板安装 6.支架制安、除锈、防腐刷油、防火堵洞、防火涂料 7.接地 8.其他:包括根据图纸及规范要求完成该清单项目所需要的其他附属工作内容，并综合考虑其他完成本工作涉及的所有费用 9.综合考虑施工材料堆放场地的整理、工程成品保护费、施工雨污水的排除，二次运输等预算包干费用的内容及包含高层建筑增加费 | m | 17.61 |  | 163.54 | 2879.94
320 | 030412003013 | 桥架 |  | 1.名称:消防电缆梯架 2.规格:TJ150x100x1.2 3.材质:钢制 4.类型:梯式 5.桥架、盖板及中间隔板安装 6.支架制安、除锈、防腐刷油、防火堵洞、防火涂料 7.接地 8.其他:包括根据图纸及规范要求完成该清单项目所需要的其他附属工作内容，并综合考虑其他完成本工作涉及的所有费用 9.综合考虑施工材料堆放场地的整理、工程成品保护费、施工雨污水的排除，二次运输等预算包干费用的内容及包含高层建筑增加费 | m | 22.64 |  | 126.23 | 2857.85
321 | 030412003014 | 桥架 |  | 1.名称:消防电缆梯架 2.规格:TJ100x100x1.2 3.材质:钢制 4.类型:梯式 5.桥架、盖板及中间隔板安装 6.支架制安、除锈、防腐刷油、防火堵洞、防火涂料 7.接地 8.其他:包括根据图纸及规范要求完成该清单项目所需要的其他附属工作内容，并综合考虑其他完成本工作涉及的所有费用 9.综合考虑施工材料堆放场地的整理、工程成品保护费、施工雨污水的排除，二次运输等预算包干费用的内容及包含高层建筑增加费 | m | 7.07 |  | 121.5 | 859.01
322 | 030412001001 | 配管 |  | 1.名称:镀锌电线管 2.材质:碳素钢 3.规格:MT40 4.配置形式:明配 5.接线盒制作安装 6.接地 7.其他:包括根据图纸及规范要求完成该清单项目所需要的其他附属工作内容，并综合考虑其他完成本工作涉及的所有费用 8.综合考虑施工材料堆放场地的整理、工程成品保护费、施工雨污水的排除，二次运输等预算包干费用的内容及包含高层建筑增加费 | m | 115.28 |  | 39.45 | 4547.8
323 | 030412001002 | 配管 |  | 1.名称:镀锌电线管 2.材质:碳素钢 3.规格:MT25 4.刨沟槽及沟槽修补 5.配置形式:暗配 6.支架制作安装、除锈、防腐刷油 7.接线盒制作安装 8.砖墙开孔、修补、穿线用牵引铁线、配件管件及安装 9.接地 10.其他:包括根据图纸及规范要求完成该清单项目所需要的其他附属工作内容，并综合考虑其他完成本工作涉及的所有费用 11.综合考虑施工材料堆放场地的整理、工程成品保护费、施工雨污水的排除，二次运输等预算包干费用的内容及包含高层建筑增加费 | m | 1270.16 |  | 26.31 | 33417.91
324 | 030412001003 | 配管 |  | 1.名称:镀锌电线管 2.材质:碳素钢 3.规格:MT20 4.配置形式:明配 5.接线盒制作安装 6.接地 7.其他:包括根据图纸及规范要求完成该清单项目所需要的其他附属工作内容，并综合考虑其他完成本工作涉及的所有费用 8.综合考虑施工材料堆放场地的整理、工程成品保护费、施工雨污水的排除，二次运输等预算包干费用的内容及包含高层建筑增加费 | m | 698.96 |  | 30.42 | 21262.36
325 | 030412001004 | 配管 |  | 1.名称:镀锌电线管 2.材质:碳素钢 3.规格:MT20 4.刨沟槽及沟槽修补 5.配置形式:暗配 6.支架制作安装、除锈、防腐刷油 7.接线盒制作安装 8.砖墙开孔、修补、穿线用牵引铁线、配件管件及安装 9.接地 10.其他:包括根据图纸及规范要求完成该清单项目所需要的其他附属工作内容，并综合考虑其他完成本工作涉及的所有费用 11.综合考虑施工材料堆放场地的整理、工程成品保护费、施工雨污水的排除，二次运输等预算包干费用的内容及包含高层建筑增加费 | m | 38.25 |  | 20.85 | 797.51
326 | 030412001005 | 配管 |  | 1.名称:难燃硬塑料管 2.材质:PC 3.规格:20 4.配置形式:明配 5.接线盒制作安装 6.接地 7.其他:包括根据图纸及规范要求完成该清单项目所需要的其他附属工作内容，并综合考虑其他完成本工作涉及的所有费用 8.综合考虑施工材料堆放场地的整理、工程成品保护费、施工雨污水的排除，二次运输等预算包干费用的内容及包含高层建筑增加费 | m | 425.65 |  | 24.19 | 10296.47
327 | 030412001006 | 配管 |  | 1.名称:难燃硬塑料管 2.材质:PC 3.规格:20 4.刨沟槽及沟槽修补 5.配置形式:暗配 6.支架制作安装、除锈、防腐刷油 7.接线盒制作安装 8.砖墙开孔、修补、穿线用牵引铁线、配件管件及安装 9.接地 10.其他:包括根据图纸及规范要求完成该清单项目所需要的其他附属工作内容，并综合考虑其他完成本工作涉及的所有费用 11.综合考虑施工材料堆放场地的整理、工程成品保护费、施工雨污水的排除，二次运输等预算包干费用的内容及包含高层建筑增加费 | m | 1657.01 |  | 15.43 | 25567.66
328 | 030412001007 | 配管 |  | 1.名称:难燃硬塑料管 2.材质:PC 3.规格:25 4.刨沟槽及沟槽修补 5.配置形式:暗配 6.支架制作安装、除锈、防腐刷油 7.接线盒制作安装 8.砖墙开孔、修补、穿线用牵引铁线、配件管件及安装 9.接地 10.其他:包括根据图纸及规范要求完成该清单项目所需要的其他附属工作内容，并综合考虑其他完成本工作涉及的所有费用 11.综合考虑施工材料堆放场地的整理、工程成品保护费、施工雨污水的排除，二次运输等预算包干费用的内容及包含高层建筑增加费 | m | 426.92 |  | 20.39 | 8704.9
|  | 线缆 | [6 empty] | 11176054.38
329 | 030403006001 | 低压封闭式插接母线槽 |  | 1.名称:密集型插接母线槽 2.型号、规格:LB-2000A-5P-IP54 3.水平支吊架制作、安装，除锈、刷油，伸缩节等附件 4.防火堵洞、母线槽防护 5.接地 6.其他:包括根据图纸及规范要求完成该清单项目所需要的其他附属工作内容，并综合考虑其他完成本工作涉及的所有费用 7.综合考虑施工材料堆放场地的整理、工程成品保护费、施工雨污水的排除，二次运输等预算包干费用的内容及包含高层建筑增加费 | m | 492.2 |  | 5679.83 | 2795612.33
330 | 030403006002 | 低压封闭式插接母线槽 |  | 1.名称:母线槽专用支架 2.规格:综合考虑 3.其他:包括根据图纸及规范要求完成该清单项目所需要的其他附属工作内容，并综合考虑其他完成本工作涉及的所有费用 4.综合考虑施工材料堆放场地的整理、工程成品保护费、施工雨污水的排除，二次运输等预算包干费用的内容及包含高层建筑增加费 | 套 | 58 |  | 248.54 | 14415.32
331 | 030403006003 | 低压封闭式插接母线槽 |  | 1.名称:连接器 2.规格:LB-2000A-5P-IP54 3.其他:包括根据图纸及规范要求完成该清单项目所需要的其他附属工作内容，并综合考虑其他完成本工作涉及的所有费用 4.综合考虑施工材料堆放场地的整理、工程成品保护费、施工雨污水的排除，二次运输等预算包干费用的内容及包含高层建筑增加费 | 个 | 84 |  | 4133.1 | 347180.4
332 | 030403006004 | 低压封闭式插接母线槽 |  | 1.名称:母线L型弯头 2.规格:LB-2000A-5P-IP54 3.其他:包括根据图纸及规范要求完成该清单项目所需要的其他附属工作内容，并综合考虑其他完成本工作涉及的所有费用 4.综合考虑施工材料堆放场地的整理、工程成品保护费、施工雨污水的排除，二次运输等预算包干费用的内容及包含高层建筑增加费 | 个 | 30 |  | 1936.6 | 58098
333 | 030409001001 | 电力电缆 |  | 1.名称:柔性矿物绝缘电力电缆 2.型号:BTLY 3.规格:3x120+2x70 4.材质:铜芯 5.揭（盖）盖板 6.电缆防护、防火堵洞 7.电缆防火隔板、防火涂料 8.接地 9.其他:包括根据图纸及规范要求完成该清单项目所需要的其他附属工作内容，并综合考虑其他完成本工作涉及的所有费用 10.综合考虑施工材料堆放场地的整理、工程成品保护费、施工雨污水的排除，二次运输等预算包干费用的内容及包含高层建筑增加费 | m | 476.51 |  | 1279.19 | 609546.83
334 | 030409001002 | 电力电缆 |  | 1.名称:柔性矿物绝缘电力电缆 2.型号:BTLY 3.规格:3x150+2x70 4.材质:铜芯 5.揭（盖）盖板 6.电缆防护、防火堵洞 7.电缆防火隔板、防火涂料 8.接地 9.其他:包括根据图纸及规范要求完成该清单项目所需要的其他附属工作内容，并综合考虑其他完成本工作涉及的所有费用 10.综合考虑施工材料堆放场地的整理、工程成品保护费、施工雨污水的排除，二次运输等预算包干费用的内容及包含高层建筑增加费 | m | 959.67 |  | 1498.31 | 1437883.16
335 | 030409001003 | 电力电缆 |  | 1.名称:柔性矿物绝缘电力电缆 2.型号:BTLY 3.规格:3x25+2x16 4.材质:铜芯 5.揭（盖）盖板 6.电缆防护、防火堵洞 7.电缆防火隔板、防火涂料 8.接地 9.其他:包括根据图纸及规范要求完成该清单项目所需要的其他附属工作内容，并综合考虑其他完成本工作涉及的所有费用 10.综合考虑施工材料堆放场地的整理、工程成品保护费、施工雨污水的排除，二次运输等预算包干费用的内容及包含高层建筑增加费 | m | 30.98 |  | 418.22 | 12956.46
336 | 030409001004 | 电力电缆 |  | 1.名称:柔性矿物绝缘电力电缆 2.型号:BTLY 3.规格:3x35+2x16 4.材质:铜芯 5.揭（盖）盖板 6.电缆防护、防火堵洞 7.电缆防火隔板、防火涂料 8.接地 9.其他:包括根据图纸及规范要求完成该清单项目所需要的其他附属工作内容，并综合考虑其他完成本工作涉及的所有费用 10.综合考虑施工材料堆放场地的整理、工程成品保护费、施工雨污水的排除，二次运输等预算包干费用的内容及包含高层建筑增加费 | m | 105.81 |  | 418.7 | 44302.65
337 | 030409001005 | 电力电缆 |  | 1.名称:柔性矿物绝缘电力电缆 2.型号:BTLY 3.规格:3x70+2x35 4.材质:铜芯 5.敷设方式、部位:室内敷设(管、槽、沟） 6.电压等级(kV):1kV 7.综合考虑电缆终端头、中间头的制作及安装 | m | 8.16 |  | 788.82 | 6436.77
338 | 030409001006 | 电力电缆 |  | 1.名称:柔性矿物绝缘电力电缆 2.型号:BTLY 3.规格:3x95+2x50 4.材质:铜芯 5.揭（盖）盖板 6.电缆防护、防火堵洞 7.电缆防火隔板、防火涂料 8.接地 9.其他:包括根据图纸及规范要求完成该清单项目所需要的其他附属工作内容，并综合考虑其他完成本工作涉及的所有费用 10.综合考虑施工材料堆放场地的整理、工程成品保护费、施工雨污水的排除，二次运输等预算包干费用的内容及包含高层建筑增加费 | m | 506.57 |  | 1054.96 | 534411.09
339 | 030409001007 | 电力电缆 |  | 1.名称:柔性矿物绝缘电力电缆 2.型号:BTLY 3.规格:4x70+1x35 4.材质:铜芯 5.揭（盖）盖板 6.电缆防护、防火堵洞 7.电缆防火隔板、防火涂料 8.接地 9.其他:包括根据图纸及规范要求完成该清单项目所需要的其他附属工作内容，并综合考虑其他完成本工作涉及的所有费用 10.综合考虑施工材料堆放场地的整理、工程成品保护费、施工雨污水的排除，二次运输等预算包干费用的内容及包含高层建筑增加费 | m | 466.38 |  | 896.11 | 417927.78
340 | 030409001008 | 电力电缆 |  | 1.名称:柔性矿物绝缘电力电缆 2.型号:BTLY 3.规格:5x10 4.材质:铜芯 5.揭（盖）盖板 6.电缆防护、防火堵洞 7.电缆防火隔板、防火涂料 8.接地 9.其他:包括根据图纸及规范要求完成该清单项目所需要的其他附属工作内容，并综合考虑其他完成本工作涉及的所有费用 10.综合考虑施工材料堆放场地的整理、工程成品保护费、施工雨污水的排除，二次运输等预算包干费用的内容及包含高层建筑增加费 | m | 30.94 |  | 247.32 | 7652.08
341 | 030409001009 | 电力电缆 |  | 1.名称:柔性矿物绝缘电力电缆 2.型号:BTLY 3.规格:5x16 4.材质:铜芯 5.揭（盖）盖板 6.电缆防护、防火堵洞 7.电缆防火隔板、防火涂料 8.接地 9.其他:包括根据图纸及规范要求完成该清单项目所需要的其他附属工作内容，并综合考虑其他完成本工作涉及的所有费用 10.综合考虑施工材料堆放场地的整理、工程成品保护费、施工雨污水的排除，二次运输等预算包干费用的内容及包含高层建筑增加费 | m | 969.51 |  | 359.44 | 348480.67
342 | 030409001010 | 电力电缆 |  | 1.名称:柔性矿物绝缘电力电缆 2.型号:BTLY 3.规格:5x2.5 4.材质:铜芯 5.敷设方式、部位:室内敷设(管、槽、沟) 6.电压等级(kV):1kV 7.综合考虑电缆终端头、中间头的制作及安装 | m | 12.43 |  | 105.96 | 1317.08
343 | 030409001011 | 电力电缆 |  | 1.名称:柔性矿物绝缘电力电缆 2.型号:BTLY 3.规格:5x6 4.材质:铜芯 5.揭（盖）盖板 6.电缆防护、防火堵洞 7.电缆防火隔板、防火涂料 8.接地 9.其他:包括根据图纸及规范要求完成该清单项目所需要的其他附属工作内容，并综合考虑其他完成本工作涉及的所有费用 10.综合考虑施工材料堆放场地的整理、工程成品保护费、施工雨污水的排除，二次运输等预算包干费用的内容及包含高层建筑增加费 | m | 472.78 |  | 167.05 | 78977.9
344 | 030409001012 | 电力电缆 |  | 1.名称:电力电缆 2.型号:WDZ(B1)-YJY 3.规格:4x25+1x16 4.材质:铜芯 5.揭（盖）盖板 6.电缆防护、防火堵洞 7.电缆防火隔板、防火涂料 8.接地 9.其他:包括根据图纸及规范要求完成该清单项目所需要的其他附属工作内容，并综合考虑其他完成本工作涉及的所有费用 10.综合考虑施工材料堆放场地的整理、工程成品保护费、施工雨污水的排除，二次运输等预算包干费用的内容及包含高层建筑增加费 | m | 47.07 |  | 130.7 | 6152.05
345 | 030409001013 | 电力电缆 |  | 1.名称:电力电缆 2.型号:WDZ(B)-YJY 3.规格:3x120+2x70 4.材质:铜芯 5.揭（盖）盖板 6.电缆防护、防火堵洞 7.电缆防火隔板、防火涂料 8.接地 9.其他:包括根据图纸及规范要求完成该清单项目所需要的其他附属工作内容，并综合考虑其他完成本工作涉及的所有费用 10.综合考虑施工材料堆放场地的整理、工程成品保护费、施工雨污水的排除，二次运输等预算包干费用的内容及包含高层建筑增加费 | m | 2053.03 |  | 480.5 | 986480.92
346 | 030409001014 | 电力电缆 |  | 1.名称:电力电缆 2.型号:WDZ(B)-YJY 3.规格:3x185+2x95 4.材质:铜芯 5.揭（盖）盖板 6.电缆防护、防火堵洞 7.电缆防火隔板、防火涂料 8.接地 9.其他:包括根据图纸及规范要求完成该清单项目所需要的其他附属工作内容，并综合考虑其他完成本工作涉及的所有费用 10.综合考虑施工材料堆放场地的整理、工程成品保护费、施工雨污水的排除，二次运输等预算包干费用的内容及包含高层建筑增加费 | m | 891.9 |  | 707.83 | 631313.58
347 | 030409001015 | 电力电缆 |  | 1.名称:电力电缆 2.型号:WDZ(B)-YJY 3.规格:3x25+2x16 4.材质:铜芯 5.揭（盖）盖板 6.电缆防护、防火堵洞 7.电缆防火隔板、防火涂料 8.接地 9.其他:包括根据图纸及规范要求完成该清单项目所需要的其他附属工作内容，并综合考虑其他完成本工作涉及的所有费用 10.综合考虑施工材料堆放场地的整理、工程成品保护费、施工雨污水的排除，二次运输等预算包干费用的内容及包含高层建筑增加费 | m | 342.16 |  | 121.4 | 41538.22
348 | 030409001016 | 电力电缆 |  | 1.名称:电力电缆 2.型号:WDZ(B)-YJY 3.规格:3x35+2x16 4.材质:铜芯 5.揭（盖）盖板 6.电缆防护、防火堵洞 7.电缆防火隔板、防火涂料 8.接地 9.其他:包括根据图纸及规范要求完成该清单项目所需要的其他附属工作内容，并综合考虑其他完成本工作涉及的所有费用 10.综合考虑施工材料堆放场地的整理、工程成品保护费、施工雨污水的排除，二次运输等预算包干费用的内容及包含高层建筑增加费 | m | 53.98 |  | 146.98 | 7933.98
349 | 030409001017 | 电力电缆 |  | 1.名称:电力电缆 2.型号:WDZ(B)-YJY 3.规格:3x50+2x25 4.材质:铜芯 5.揭（盖）盖板 6.电缆防护、防火堵洞 7.电缆防火隔板、防火涂料 8.接地 9.其他:包括根据图纸及规范要求完成该清单项目所需要的其他附属工作内容，并综合考虑其他完成本工作涉及的所有费用 10.综合考虑施工材料堆放场地的整理、工程成品保护费、施工雨污水的排除，二次运输等预算包干费用的内容及包含高层建筑增加费 | m | 592.83 |  | 204.71 | 121358.23
350 | 030409001018 | 电力电缆 |  | 1.名称:电力电缆 2.型号:WDZ(B)-YJY 3.规格:3x70+2x35 4.材质:铜芯 5.揭（盖）盖板 6.电缆防护、防火堵洞 7.电缆防火隔板、防火涂料 8.接地 9.其他:包括根据图纸及规范要求完成该清单项目所需要的其他附属工作内容，并综合考虑其他完成本工作涉及的所有费用 10.综合考虑施工材料堆放场地的整理、工程成品保护费、施工雨污水的排除，二次运输等预算包干费用的内容及包含高层建筑增加费 | m | 170.69 |  | 276.21 | 47146.28
351 | 030409001019 | 电力电缆 |  | 1.名称:电力电缆 2.型号:WDZ(B)-YJY 3.规格:3x95+2x50 4.材质:铜芯 5.揭（盖）盖板 6.电缆防护、防火堵洞 7.电缆防火隔板、防火涂料 8.接地 9.其他:包括根据图纸及规范要求完成该清单项目所需要的其他附属工作内容，并综合考虑其他完成本工作涉及的所有费用 10.综合考虑施工材料堆放场地的整理、工程成品保护费、施工雨污水的排除，二次运输等预算包干费用的内容及包含高层建筑增加费 | m | 535.29 |  | 381.24 | 204073.96
352 | 030409001020 | 电力电缆 |  | 1.名称:电力电缆 2.型号:WDZ(B)-YJY 3.规格:4x120+1x70 4.材质:铜芯 5.揭（盖）盖板 6.电缆防护、防火堵洞 7.电缆防火隔板、防火涂料 8.接地 9.其他:包括根据图纸及规范要求完成该清单项目所需要的其他附属工作内容，并综合考虑其他完成本工作涉及的所有费用 10.综合考虑施工材料堆放场地的整理、工程成品保护费、施工雨污水的排除，二次运输等预算包干费用的内容及包含高层建筑增加费 | m | 389.75 |  | 527.19 | 205472.3
353 | 030409001021 | 电力电缆 |  | 1.名称:电力电缆 2.型号:WDZ(B)-YJY 3.规格:4x150+1x70 4.材质:铜芯 5.揭（盖）盖板 6.电缆防护、防火堵洞 7.电缆防火隔板、防火涂料 8.接地 9.其他:包括根据图纸及规范要求完成该清单项目所需要的其他附属工作内容，并综合考虑其他完成本工作涉及的所有费用 10.综合考虑施工材料堆放场地的整理、工程成品保护费、施工雨污水的排除，二次运输等预算包干费用的内容及包含高层建筑增加费 | m | 702.56 |  | 640.79 | 450193.42
354 | 030409001022 | 电力电缆 |  | 1.名称:电力电缆 2.型号:WDZ(B)-YJY 3.规格:4x185+1x95 4.材质:铜芯 5.揭（盖）盖板 6.电缆防护、防火堵洞 7.电缆防火隔板、防火涂料 8.接地 9.其他:包括根据图纸及规范要求完成该清单项目所需要的其他附属工作内容，并综合考虑其他完成本工作涉及的所有费用 10.综合考虑施工材料堆放场地的整理、工程成品保护费、施工雨污水的排除，二次运输等预算包干费用的内容及包含高层建筑增加费 | m | 387.16 |  | 790.06 | 305879.63
355 | 030409001023 | 电力电缆 |  | 1.名称:电力电缆 2.型号:WDZ(B)-YJY 3.规格:4x25+1x16 4.材质:铜芯 5.揭（盖）盖板 6.电缆防护、防火堵洞 7.电缆防火隔板、防火涂料 8.接地 9.其他:包括根据图纸及规范要求完成该清单项目所需要的其他附属工作内容，并综合考虑其他完成本工作涉及的所有费用 10.综合考虑施工材料堆放场地的整理、工程成品保护费、施工雨污水的排除，二次运输等预算包干费用的内容及包含高层建筑增加费 | m | 97.86 |  | 131.08 | 12827.49
356 | 030409001024 | 电力电缆 |  | 1.名称:电力电缆 2.型号:WDZ(B)-YJY 3.规格:4x50+1x25 4.材质:铜芯 5.揭（盖）盖板 6.电缆防护、防火堵洞 7.电缆防火隔板、防火涂料 8.接地 9.其他:包括根据图纸及规范要求完成该清单项目所需要的其他附属工作内容，并综合考虑其他完成本工作涉及的所有费用 10.综合考虑施工材料堆放场地的整理、工程成品保护费、施工雨污水的排除，二次运输等预算包干费用的内容及包含高层建筑增加费 | m | 305.56 |  | 224.24 | 68518.77
357 | 030409001025 | 电力电缆 |  | 1.名称:电力电缆 2.型号:WDZ(B)-YJY 3.规格:4x70+1x25 4.材质:铜芯 5.揭（盖）盖板 6.电缆防护、防火堵洞 7.电缆防火隔板、防火涂料 8.接地 9.其他:包括根据图纸及规范要求完成该清单项目所需要的其他附属工作内容，并综合考虑其他完成本工作涉及的所有费用 10.综合考虑施工材料堆放场地的整理、工程成品保护费、施工雨污水的排除，二次运输等预算包干费用的内容及包含高层建筑增加费 | m | 247.99 |  | 273.21 | 67753.35
358 | 030409001026 | 电力电缆 |  | 1.名称:电力电缆 2.型号:WDZ(B)-YJY 3.规格:5x10 4.材质:铜芯 5.揭（盖）盖板 6.电缆防护、防火堵洞 7.电缆防火隔板、防火涂料 8.接地 9.其他:包括根据图纸及规范要求完成该清单项目所需要的其他附属工作内容，并综合考虑其他完成本工作涉及的所有费用 10.综合考虑施工材料堆放场地的整理、工程成品保护费、施工雨污水的排除，二次运输等预算包干费用的内容及包含高层建筑增加费 | m | 528.11 |  | 61.63 | 32547.42
359 | 030409001027 | 电力电缆 |  | 1.名称:电力电缆 2.型号:WDZ(B)-YJY 3.规格:5x16 4.材质:铜芯 5.揭（盖）盖板 6.电缆防护、防火堵洞 7.电缆防火隔板、防火涂料 8.接地 9.其他:包括根据图纸及规范要求完成该清单项目所需要的其他附属工作内容，并综合考虑其他完成本工作涉及的所有费用 10.综合考虑施工材料堆放场地的整理、工程成品保护费、施工雨污水的排除，二次运输等预算包干费用的内容及包含高层建筑增加费 | m | 1186.9 |  | 96.38 | 114393.42
360 | 030409001028 | 电力电缆 |  | 1.名称:电力电缆 2.型号:WDZ(B)-YJY 3.规格:5x4 4.材质:铜芯 5.揭（盖）盖板 6.电缆防护、防火堵洞 7.电缆防火隔板、防火涂料 8.接地 9.其他:包括根据图纸及规范要求完成该清单项目所需要的其他附属工作内容，并综合考虑其他完成本工作涉及的所有费用 10.综合考虑施工材料堆放场地的整理、工程成品保护费、施工雨污水的排除，二次运输等预算包干费用的内容及包含高层建筑增加费 | m | 24.45 |  | 28.62 | 699.76
361 | 030409001029 | 电力电缆 |  | 1.名称:电力电缆 2.型号:WDZ(B)-YJY 3.规格:5x6 4.材质:铜芯 5.揭（盖）盖板 6.电缆防护、防火堵洞 7.电缆防火隔板、防火涂料 8.接地 9.其他:包括根据图纸及规范要求完成该清单项目所需要的其他附属工作内容，并综合考虑其他完成本工作涉及的所有费用 10.综合考虑施工材料堆放场地的整理、工程成品保护费、施工雨污水的排除，二次运输等预算包干费用的内容及包含高层建筑增加费 | m | 318.05 |  | 38.96 | 12391.23
362 | 030409001030 | 电力电缆 |  | 1.名称:电力电缆 2.型号:WDZ(C)-YJY 3.规格:4x35+1x16 4.材质:铜芯 5.揭（盖）盖板 6.电缆防护、防火堵洞 7.电缆防火隔板、防火涂料 8.接地 9.其他:包括根据图纸及规范要求完成该清单项目所需要的其他附属工作内容，并综合考虑其他完成本工作涉及的所有费用 10.综合考虑施工材料堆放场地的整理、工程成品保护费、施工雨污水的排除，二次运输等预算包干费用的内容及包含高层建筑增加费 | m | 4889.3 |  | 162.57 | 794853.5
363 | 030409002001 | 控制电缆 |  | 1.名称:控制电缆 2.型号:WDZ-KVV 3.规格:5x1.5 4.材质:铜芯 5.揭（盖）盖板 6.电缆防护、防火堵洞 7.电缆防火隔板、防火涂料 8.接地 9.其他:包括根据图纸及规范要求完成该清单项目所需要的其他附属工作内容，并综合考虑其他完成本工作涉及的所有费用 10.综合考虑施工材料堆放场地的整理、工程成品保护费、施工雨污水的排除，二次运输等预算包干费用的内容及包含高层建筑增加费 | m | 110.05 |  | 16.78 | 1846.64
364 | 030409003001 | 电力电缆头 |  | 1.名称:矿物绝缘电缆终端头 2.型号规格:BTLY-3x120+2x70 3.安装部位:综合考虑 4.电压等级(kV):0.6/1kV 5.其他:包括根据图纸及规范要求完成该清单项目所需要的其他附属工作内容，并综合考虑其他完成本工作涉及的所有费用 6.综合考虑施工材料堆放场地的整理、工程成品保护费、施工雨污水的排除，二次运输等预算包干费用的内容及包含高层建筑增加费 | 个 | 4 |  | 1466.97 | 5867.88
365 | 030409003002 | 电力电缆头 |  | 1.名称:矿物绝缘电缆终端头 2.型号规格:BTLY-3x150+2x70 3.安装部位:综合考虑 4.电压等级(kV):0.6/1kV 5.其他:包括根据图纸及规范要求完成该清单项目所需要的其他附属工作内容，并综合考虑其他完成本工作涉及的所有费用 6.综合考虑施工材料堆放场地的整理、工程成品保护费、施工雨污水的排除，二次运输等预算包干费用的内容及包含高层建筑增加费 | 个 | 8 |  | 1649.43 | 13195.44
366 | 030409003003 | 电力电缆头 |  | 1.名称:矿物绝缘电缆终端头 2.型号规格:BTLY-3x25+2x16 3.安装部位:综合考虑 4.电压等级(kV):0.6/1kV 5.其他:包括根据图纸及规范要求完成该清单项目所需要的其他附属工作内容，并综合考虑其他完成本工作涉及的所有费用 6.综合考虑施工材料堆放场地的整理、工程成品保护费、施工雨污水的排除，二次运输等预算包干费用的内容及包含高层建筑增加费 | 个 | 2 |  | 518.23 | 1036.46
367 | 030409003004 | 电力电缆头 |  | 1.名称:矿物绝缘电缆终端头 2.型号规格:BTLY-3x35+2x16 3.安装部位:综合考虑 4.电压等级(kV):0.6/1kV 5.其他:包括根据图纸及规范要求完成该清单项目所需要的其他附属工作内容，并综合考虑其他完成本工作涉及的所有费用 6.综合考虑施工材料堆放场地的整理、工程成品保护费、施工雨污水的排除，二次运输等预算包干费用的内容及包含高层建筑增加费 | 个 | 8 |  | 525.7 | 4205.6
368 | 030409003005 | 电力电缆头 |  | 1.名称:矿物绝缘电缆终端头 2.型号规格:BTLY-3x70+2x35 3.安装部位:综合考虑 4.电压等级(kV):0.6/1kV 5.其他:包括根据图纸及规范要求完成该清单项目所需要的其他附属工作内容，并综合考虑其他完成本工作涉及的所有费用 6.综合考虑施工材料堆放场地的整理、工程成品保护费、施工雨污水的排除，二次运输等预算包干费用的内容及包含高层建筑增加费 | 个 | 2 |  | 942.66 | 1885.32
369 | 030409003006 | 电力电缆头 |  | 1.名称:矿物绝缘电缆终端头 2.型号规格:BTLY-3x95+2x50 3.安装部位:综合考虑 4.电压等级(kV):0.6/1kV 5.其他:包括根据图纸及规范要求完成该清单项目所需要的其他附属工作内容，并综合考虑其他完成本工作涉及的所有费用 6.综合考虑施工材料堆放场地的整理、工程成品保护费、施工雨污水的排除，二次运输等预算包干费用的内容及包含高层建筑增加费 | 个 | 4 |  | 1223.95 | 4895.8
370 | 030409003007 | 电力电缆头 |  | 1.名称:矿物绝缘电缆终端头 2.型号规格:BTLY-4x70+1x35 3.安装部位:综合考虑 4.电压等级(kV):0.6/1kV 5.其他:包括根据图纸及规范要求完成该清单项目所需要的其他附属工作内容，并综合考虑其他完成本工作涉及的所有费用 6.综合考虑施工材料堆放场地的整理、工程成品保护费、施工雨污水的排除，二次运输等预算包干费用的内容及包含高层建筑增加费 | 个 | 4 |  | 1018.46 | 4073.84
371 | 030409003008 | 电力电缆头 |  | 1.名称:矿物绝缘电缆终端头 2.型号规格:BTLY-5x10 3.安装部位:综合考虑 4.电压等级(kV):0.6/1kV 5.其他:包括根据图纸及规范要求完成该清单项目所需要的其他附属工作内容，并综合考虑其他完成本工作涉及的所有费用 6.综合考虑施工材料堆放场地的整理、工程成品保护费、施工雨污水的排除，二次运输等预算包干费用的内容及包含高层建筑增加费 | 个 | 2 |  | 325.16 | 650.32
372 | 030409003009 | 电力电缆头 |  | 1.名称:矿物绝缘电缆终端头 2.型号规格:BTLY-5x16 3.安装部位:综合考虑 4.电压等级(kV):0.6/1kV 5.其他:包括根据图纸及规范要求完成该清单项目所需要的其他附属工作内容，并综合考虑其他完成本工作涉及的所有费用 6.综合考虑施工材料堆放场地的整理、工程成品保护费、施工雨污水的排除，二次运输等预算包干费用的内容及包含高层建筑增加费 | 个 | 44 |  | 467.01 | 20548.44
373 | 030409003010 | 电力电缆头 |  | 1.名称:矿物绝缘电缆终端头 2.型号规格:BTLY-5x2.5 3.安装部位:综合考虑 4.电压等级(kV):0.6/1kV 5.其他:包括根据图纸及规范要求完成该清单项目所需要的其他附属工作内容，并综合考虑其他完成本工作涉及的所有费用 6.综合考虑施工材料堆放场地的整理、工程成品保护费、施工雨污水的排除，二次运输等预算包干费用的内容及包含高层建筑增加费 | 个 | 2 |  | 180.44 | 360.88
374 | 030409003011 | 电力电缆头 |  | 1.名称:矿物绝缘电缆终端头 2.型号规格:BTLY-5x6 3.安装部位:综合考虑 4.电压等级(kV):0.6/1kV 5.其他:包括根据图纸及规范要求完成该清单项目所需要的其他附属工作内容，并综合考虑其他完成本工作涉及的所有费用 6.综合考虑施工材料堆放场地的整理、工程成品保护费、施工雨污水的排除，二次运输等预算包干费用的内容及包含高层建筑增加费 | 个 | 116 |  | 242.4 | 28118.4
375 | 030409003012 | 电力电缆头 |  | 1.名称:电力电缆头 2.型号规格:35截面mm2以下 3.安装部位:综合考虑 4.电压等级(kV):0.6/1kV 5.其他:包括根据图纸及规范要求完成该清单项目所需要的其他附属工作内容，并综合考虑其他完成本工作涉及的所有费用 6.综合考虑施工材料堆放场地的整理、工程成品保护费、施工雨污水的排除，二次运输等预算包干费用的内容及包含高层建筑增加费 | 个 | 274 |  | 191.6 | 52498.4
376 | 030409003013 | 电力电缆头 |  | 1.名称:电力电缆头 2.型号规格:120截面mm2以下 3.安装部位:综合考虑 4.电压等级(kV):0.6/1kV 5.其他:包括根据图纸及规范要求完成该清单项目所需要的其他附属工作内容，并综合考虑其他完成本工作涉及的所有费用 6.综合考虑施工材料堆放场地的整理、工程成品保护费、施工雨污水的排除，二次运输等预算包干费用的内容及包含高层建筑增加费 | 个 | 34 |  | 326.79 | 11110.86
377 | 030409003014 | 电力电缆头 |  | 1.名称:电力电缆头 2.型号规格:185截面mm2以下 3.安装部位:综合考虑 4.电压等级(kV):0.6/1kV 5.其他:包括根据图纸及规范要求完成该清单项目所需要的其他附属工作内容，并综合考虑其他完成本工作涉及的所有费用 6.综合考虑施工材料堆放场地的整理、工程成品保护费、施工雨污水的排除，二次运输等预算包干费用的内容及包含高层建筑增加费 | 个 | 66 |  | 417.35 | 27545.1
378 | 030409003015 | 电力电缆头 |  | 1.名称:电力电缆头 2.型号规格:70截面mm2以下 3.安装部位:综合考虑 4.电压等级(kV):0.6/1kV 5.其他:包括根据图纸及规范要求完成该清单项目所需要的其他附属工作内容，并综合考虑其他完成本工作涉及的所有费用 6.综合考虑施工材料堆放场地的整理、工程成品保护费、施工雨污水的排除，二次运输等预算包干费用的内容及包含高层建筑增加费 | 个 | 36 |  | 253.28 | 9118.08
379 | 030409003016 | 电力电缆头 |  | 1.名称:电力电缆头 2.型号规格:16截面mm2以下 3.安装部位:综合考虑 4.电压等级(kV):0.6/1kV 5.其他:包括根据图纸及规范要求完成该清单项目所需要的其他附属工作内容，并综合考虑其他完成本工作涉及的所有费用 6.综合考虑施工材料堆放场地的整理、工程成品保护费、施工雨污水的排除，二次运输等预算包干费用的内容及包含高层建筑增加费 | 个 | 18 |  | 113.94 | 2050.92
380 | 030409005001 | 控制电缆头 |  | 1.名称:控制电缆头 2.型号规格:6芯以下 3.安装部位:综合考虑 4.电压等级(kV):0.6/1kV 5.其他:包括根据图纸及规范要求完成该清单项目所需要的其他附属工作内容，并综合考虑其他完成本工作涉及的所有费用 6.综合考虑施工材料堆放场地的整理、工程成品保护费、施工雨污水的排除，二次运输等预算包干费用的内容及包含高层建筑增加费 | 个 | 12 |  | 107.25 | 1287
381 | 030412004001 | 配线 |  | 1.名称:管内穿线 2.型号:WDZN(C)-BYJ 3.规格:2.5mm2 4.材质:铜芯 5.接地 6.其他:包括根据图纸及规范要求完成该清单项目所需要的其他附属工作内容，并综合考虑其他完成本工作涉及的所有费用 7.综合考虑施工材料堆放场地的整理、工程成品保护费、施工雨污水的排除，二次运输等预算包干费用的内容及包含高层建筑增加费 | m | 9505.52 |  | 4.94 | 46957.27
382 | 030412004002 | 配线 |  | 1.名称:管内穿线 2.型号:WDZ(C)-BYJ 3.规格:2.5mm2 4.材质:铜芯 5.接地 6.其他:包括根据图纸及规范要求完成该清单项目所需要的其他附属工作内容，并综合考虑其他完成本工作涉及的所有费用 7.综合考虑施工材料堆放场地的整理、工程成品保护费、施工雨污水的排除，二次运输等预算包干费用的内容及包含高层建筑增加费 | m | 23140.39 |  | 4.43 | 102511.93
383 | 030412004003 | 配线 |  | 1.名称:管内穿线 2.型号:WDZ(C)-BYJ 3.规格:4mm2 4.材质:铜芯 5.接地 6.其他:包括根据图纸及规范要求完成该清单项目所需要的其他附属工作内容，并综合考虑其他完成本工作涉及的所有费用 7.综合考虑施工材料堆放场地的整理、工程成品保护费、施工雨污水的排除，二次运输等预算包干费用的内容及包含高层建筑增加费 | m | 92.42 |  | 5.71 | 527.72
384 | 030412004004 | 配线 |  | 1.名称:管内穿线 2.型号:WDZN(C)-BYJ 3.规格:16mm2 4.材质:铜芯 5.接地 6.其他:包括根据图纸及规范要求完成该清单项目所需要的其他附属工作内容，并综合考虑其他完成本工作涉及的所有费用 7.综合考虑施工材料堆放场地的整理、工程成品保护费、施工雨污水的排除，二次运输等预算包干费用的内容及包含高层建筑增加费 | m | 50.49 |  | 20.86 | 1053.22
385 | 030412004005 | 配线 |  | 1.名称:管内穿线 2.型号:WDZN(C)-BYJ 3.规格:10mm2 4.材质:铜芯 5.接地 6.其他:包括根据图纸及规范要求完成该清单项目所需要的其他附属工作内容，并综合考虑其他完成本工作涉及的所有费用 7.综合考虑施工材料堆放场地的整理、工程成品保护费、施工雨污水的排除，二次运输等预算包干费用的内容及包含高层建筑增加费 | m | 570.61 |  | 13.99 | 7982.83
|  | 照明系统 | [6 empty] | 623031.13
386 | 030412002011 | 线槽 |  | 1.名称:封闭式金属线槽 2.材质:金属 3.规格:MR100x50x1.2 4.桥架、盖板及中间隔板安装 5.接地、防火堵洞 6.其他:包括根据图纸及规范要求完成该清单项目所需要的其他附属工作内容，并综合考虑其他完成本工作涉及的所有费用 7.综合考虑施工材料堆放场地的整理、工程成品保护费、施工雨污水的排除，二次运输等预算包干费用的内容及包含高层建筑增加费 | m | 170.37 |  | 103.43 | 17621.37
387 | 030412002012 | 线槽 |  | 1.名称:封闭式金属线槽 2.材质:金属 3.规格:MR50x50x1.2 4.桥架、盖板及中间隔板安装 5.接地、防火堵洞 6.其他:包括根据图纸及规范要求完成该清单项目所需要的其他附属工作内容，并综合考虑其他完成本工作涉及的所有费用 7.综合考虑施工材料堆放场地的整理、工程成品保护费、施工雨污水的排除，二次运输等预算包干费用的内容及包含高层建筑增加费 | m | 39.41 |  | 77.07 | 3037.33
388 | 030412001008 | 配管 |  | 1.名称:镀锌电线管 2.材质:碳素钢 3.规格:MT40 4.配置形式:明配 5.支架制作安装、除锈、防腐刷油 6.接线盒制作安装 7.接地 8.其他:包括根据图纸及规范要求完成该清单项目所需要的其他附属工作内容，并综合考虑其他完成本工作涉及的所有费用 9.综合考虑施工材料堆放场地的整理、工程成品保护费、施工雨污水的排除，二次运输等预算包干费用的内容及包含高层建筑增加费 | m | 118.5 |  | 40.96 | 4853.76
389 | 030412001009 | 配管 |  | 1.名称:镀锌电线管 2.材质:碳素钢 3.规格:MT25 4.刨沟槽及沟槽修补 5.配置形式:暗配 6.支架制作安装、除锈、防腐刷油 7.接线盒制作安装 8.砖墙开孔、修补、穿线用牵引铁线、配件管件及安装 9.接地 10.其他:包括根据图纸及规范要求完成该清单项目所需要的其他附属工作内容，并综合考虑其他完成本工作涉及的所有费用 11.综合考虑施工材料堆放场地的整理、工程成品保护费、施工雨污水的排除，二次运输等预算包干费用的内容及包含高层建筑增加费 | m | 1375.38 |  | 26.31 | 36186.25
390 | 030412001010 | 配管 |  | 1.名称:镀锌电线管 2.材质:碳素钢 3.规格:MT20 4.刨沟槽及沟槽修补 5.配置形式:暗配 6.支架制作安装、除锈、防腐刷油 7.接线盒制作安装 8.砖墙开孔、修补、穿线用牵引铁线、配件管件及安装 9.接地 10.其他:包括根据图纸及规范要求完成该清单项目所需要的其他附属工作内容，并综合考虑其他完成本工作涉及的所有费用 11.综合考虑施工材料堆放场地的整理、工程成品保护费、施工雨污水的排除，二次运输等预算包干费用的内容及包含高层建筑增加费 | m | 1957.11 |  | 20.85 | 40805.74
391 | 030412001011 | 配管 |  | 1.名称:难燃硬塑料管 2.材质:PC 3.规格:20 4.刨沟槽及沟槽修补 5.配置形式:暗配 6.支架制作安装、除锈、防腐刷油 7.接线盒制作安装 8.砖墙开孔、修补、穿线用牵引铁线、配件管件及安装 9.接地 10.其他:包括根据图纸及规范要求完成该清单项目所需要的其他附属工作内容，并综合考虑其他完成本工作涉及的所有费用 11.综合考虑施工材料堆放场地的整理、工程成品保护费、施工雨污水的排除，二次运输等预算包干费用的内容及包含高层建筑增加费 | m | 6504.1 |  | 15.43 | 100358.26
392 | 030412001012 | 配管 |  | 1.名称:难燃硬塑料管 2.材质:PC 3.规格:25 4.配置形式:明配 5.支架制作安装、除锈、防腐刷油 6.接线盒制作安装 7.接地 8.其他:包括根据图纸及规范要求完成该清单项目所需要的其他附属工作内容，并综合考虑其他完成本工作涉及的所有费用 9.综合考虑施工材料堆放场地的整理、工程成品保护费、施工雨污水的排除，二次运输等预算包干费用的内容及包含高层建筑增加费 | m | 128.14 |  | 26.56 | 3403.4
393 | 030412001013 | 配管 |  | 1.名称:难燃硬塑料管 2.材质:PC 3.规格:25 4.刨沟槽及沟槽修补 5.配置形式:暗配 6.支架制作安装、除锈、防腐刷油 7.接线盒制作安装 8.砖墙开孔、修补、穿线用牵引铁线、配件管件及安装 9.接地 10.其他:包括根据图纸及规范要求完成该清单项目所需要的其他附属工作内容，并综合考虑其他完成本工作涉及的所有费用 11.综合考虑施工材料堆放场地的整理、工程成品保护费、施工雨污水的排除，二次运输等预算包干费用的内容及包含高层建筑增加费 | m | 298.99 |  | 20.39 | 6096.41
394 | 030412004006 | 配线 |  | 1.名称:管内穿线 2.型号:WDZBN-BYJ 3.规格:4mm2 4.材质:铜芯 5.配线部位:室内 6.其他:包括根据图纸及规范要求完成该清单项目所需要的其他附属工作内容，并综合考虑其他完成本工作涉及的所有费用 7.综合考虑施工材料堆放场地的整理、工程成品保护费、施工雨污水的排除，二次运输等预算包干费用的内容及包含高层建筑增加费 | m | 261.74 |  | 6.59 | 1724.87
395 | 030412004007 | 配线 |  | 1.名称:管内穿线 2.型号:WDZN(C)-BYJ 3.规格:4mm2 4.材质:铜芯 5.配线部位:室内 6.其他:包括根据图纸及规范要求完成该清单项目所需要的其他附属工作内容，并综合考虑其他完成本工作涉及的所有费用 7.综合考虑施工材料堆放场地的整理、工程成品保护费、施工雨污水的排除，二次运输等预算包干费用的内容及包含高层建筑增加费 | m | 96.17 |  | 6.53 | 627.99
396 | 030412004008 | 配线 |  | 1.名称:管内穿线 2.型号:WDZN(C)-BYJ 3.规格:2.5mm2 4.材质:铜芯 5.配线部位:室内 6.其他:包括根据图纸及规范要求完成该清单项目所需要的其他附属工作内容，并综合考虑其他完成本工作涉及的所有费用 7.综合考虑施工材料堆放场地的整理、工程成品保护费、施工雨污水的排除，二次运输等预算包干费用的内容及包含高层建筑增加费 | m | 326.2 |  | 4.94 | 1611.43
397 | 030412004009 | 配线 |  | 1.名称:管内穿线 2.型号:WDZ(C)-BYJ 3.规格:2.5mm2 4.材质:铜芯 5.配线部位:室内 6.其他:包括根据图纸及规范要求完成该清单项目所需要的其他附属工作内容，并综合考虑其他完成本工作涉及的所有费用 7.综合考虑施工材料堆放场地的整理、工程成品保护费、施工雨污水的排除，二次运输等预算包干费用的内容及包含高层建筑增加费 | m | 15153.62 |  | 4.43 | 67130.54
398 | 030412004010 | 配线 |  | 1.名称:线槽配线 2.型号:WDZ-BYJ 3.规格:2.5 4.材质:铜芯 5.配线部位:室内 6.其他:包括根据图纸及规范要求完成该清单项目所需要的其他附属工作内容，并综合考虑其他完成本工作涉及的所有费用 7.综合考虑施工材料堆放场地的整理、工程成品保护费、施工雨污水的排除，二次运输等预算包干费用的内容及包含高层建筑增加费 | m | 1036.68 |  | 4.38 | 4540.66
399 | 030412004011 | 配线 |  | 1.名称:管内穿线 2.型号:WDZN(C)-BYJ 3.规格:6mm2 4.材质:铜芯 5.配线部位:室内 6.其他:包括根据图纸及规范要求完成该清单项目所需要的其他附属工作内容，并综合考虑其他完成本工作涉及的所有费用 7.综合考虑施工材料堆放场地的整理、工程成品保护费、施工雨污水的排除，二次运输等预算包干费用的内容及包含高层建筑增加费 | m | 396.7 |  | 8.99 | 3566.33
400 | 030412004012 | 配线 |  | 1.名称:管内穿线 2.型号:WDZ(C)-BYJ 3.规格:4mm2 4.材质:铜芯 5.配线部位:室内 6.其他:包括根据图纸及规范要求完成该清单项目所需要的其他附属工作内容，并综合考虑其他完成本工作涉及的所有费用 7.综合考虑施工材料堆放场地的整理、工程成品保护费、施工雨污水的排除，二次运输等预算包干费用的内容及包含高层建筑增加费 | m | 528.4 |  | 5.73 | 3027.73
401 | 030412004013 | 配线 |  | 1.名称:线槽配线 2.型号:WDZ(C)-BYJ 3.规格:4mm2 4.材质:铜芯 5.配线部位:室内 6.其他:包括根据图纸及规范要求完成该清单项目所需要的其他附属工作内容，并综合考虑其他完成本工作涉及的所有费用 7.综合考虑施工材料堆放场地的整理、工程成品保护费、施工雨污水的排除，二次运输等预算包干费用的内容及包含高层建筑增加费 | m | 237.07 |  | 6.54 | 1550.44
402 | 030412004014 | 配线 |  | 1.名称:管内穿线 2.型号:WDZ-BYJ 3.规格:4mm2 4.材质:铜芯 5.配线部位:室内 6.其他:包括根据图纸及规范要求完成该清单项目所需要的其他附属工作内容，并综合考虑其他完成本工作涉及的所有费用 7.综合考虑施工材料堆放场地的整理、工程成品保护费、施工雨污水的排除，二次运输等预算包干费用的内容及包含高层建筑增加费 | m | 7635.79 |  | 5.59 | 42684.07
403 | 030412004015 | 配线 |  | 1.名称:线槽配线 2.型号:WDZ-BYJ 3.规格:4mm2 4.材质:铜芯 5.配线部位:室内 6.其他:包括根据图纸及规范要求完成该清单项目所需要的其他附属工作内容，并综合考虑其他完成本工作涉及的所有费用 7.综合考虑施工材料堆放场地的整理、工程成品保护费、施工雨污水的排除，二次运输等预算包干费用的内容及包含高层建筑增加费 | m | 237.07 |  | 6.38 | 1512.51
404 | 030412004016 | 配线 |  | 1.名称:管内穿线 2.型号:WDZ(C)-BYJ 3.规格:6mm2 4.材质:铜芯 5.配线部位:室内 6.其他:包括根据图纸及规范要求完成该清单项目所需要的其他附属工作内容，并综合考虑其他完成本工作涉及的所有费用 7.综合考虑施工材料堆放场地的整理、工程成品保护费、施工雨污水的排除，二次运输等预算包干费用的内容及包含高层建筑增加费 | m | 2486.31 |  | 7.76 | 19293.77
405 | 030412004017 | 配线 |  | 1.名称:线槽配线 2.型号:WDZ(C)-BYJ 3.规格:6 4.材质:铜芯 5.配线部位:室内 6.其他:包括根据图纸及规范要求完成该清单项目所需要的其他附属工作内容，并综合考虑其他完成本工作涉及的所有费用 7.综合考虑施工材料堆放场地的整理、工程成品保护费、施工雨污水的排除，二次运输等预算包干费用的内容及包含高层建筑增加费 | m | 140.71 |  | 8.51 | 1197.44
406 | 030413014001 | 插座 |  | 1.名称:安全型单相二,三孔插座 2.规格:10A,220V 3.安装方式:暗装 4.本体、附件、底盒安装 5.接地 6.其他:包括根据图纸及规范要求完成该清单项目所需要的其他附属工作内容，并综合考虑其他完成本工作涉及的所有费用 7.综合考虑施工材料堆放场地的整理、工程成品保护费、施工雨污水的排除，二次运输等预算包干费用的内容及包含高层建筑增加费 | 套 | 104 |  | 41.88 | 4355.52
407 | 030413014002 | 插座 |  | 1.名称:电梯竖井检修插座 2.规格:10A,220V 3.安装方式:暗装 4.本体、附件、底盒安装 5.接地 6.其他:包括根据图纸及规范要求完成该清单项目所需要的其他附属工作内容，并综合考虑其他完成本工作涉及的所有费用 7.综合考虑施工材料堆放场地的整理、工程成品保护费、施工雨污水的排除，二次运输等预算包干费用的内容及包含高层建筑增加费 | 套 | 26 |  | 44.75 | 1163.5
408 | 030413014003 | 插座 |  | 1.名称:电源插座 2.规格:10A,220V 3.安装方式:暗装 4.本体、附件、底盒安装 5.接地 6.其他:包括根据图纸及规范要求完成该清单项目所需要的其他附属工作内容，并综合考虑其他完成本工作涉及的所有费用 7.综合考虑施工材料堆放场地的整理、工程成品保护费、施工雨污水的排除，二次运输等预算包干费用的内容及包含高层建筑增加费 | 套 | 14 |  | 39.29 | 550.06
409 | 030413014004 | 插座 |  | 1.名称:排气扇-安全型单相二,三孔插座(IP54) 2.规格:10A,220V 3.安装方式:暗装 4.本体、附件、底盒安装 5.接地 6.其他:包括根据图纸及规范要求完成该清单项目所需要的其他附属工作内容，并综合考虑其他完成本工作涉及的所有费用 7.综合考虑施工材料堆放场地的整理、工程成品保护费、施工雨污水的排除，二次运输等预算包干费用的内容及包含高层建筑增加费 | 套 | 4 |  | 44.75 | 179
410 | 040801029001 | 照明开关 |  | 1.名称:红外感应(节能自熄)开关 2.规格:10A,220V 3.安装方式:暗装 4.本体、附件、底盒安装 5.接地 6.其他:包括根据图纸及规范要求完成该清单项目所需要的其他附属工作内容，并综合考虑其他完成本工作涉及的所有费用 7.综合考虑施工材料堆放场地的整理、工程成品保护费、施工雨污水的排除，二次运输等预算包干费用的内容及包含高层建筑增加费 | 个 | 249 |  | 65.6 | 16334.4
411 | 040801029002 | 照明开关 |  | 1.名称:单联单控开关 2.规格:10A,220V 3.安装方式:暗装 4.本体、附件、底盒安装 5.接地 6.其他:包括根据图纸及规范要求完成该清单项目所需要的其他附属工作内容，并综合考虑其他完成本工作涉及的所有费用 7.综合考虑施工材料堆放场地的整理、工程成品保护费、施工雨污水的排除，二次运输等预算包干费用的内容及包含高层建筑增加费 | 个 | 150 |  | 38.4 | 5760
412 | 040801029003 | 照明开关 |  | 1.名称:双联单控开关 2.规格:10A,220V 3.安装方式:暗装 4.本体、附件、底盒安装 5.接地 6.其他:包括根据图纸及规范要求完成该清单项目所需要的其他附属工作内容，并综合考虑其他完成本工作涉及的所有费用 7.综合考虑施工材料堆放场地的整理、工程成品保护费、施工雨污水的排除，二次运输等预算包干费用的内容及包含高层建筑增加费 | 个 | 4 |  | 40.74 | 162.96
413 | 040801029004 | 照明开关 |  | 1.名称:单联双控开关 2.规格:10A,220V 3.安装方式:暗装 4.本体、附件、底盒安装 5.接地 6.其他:包括根据图纸及规范要求完成该清单项目所需要的其他附属工作内容，并综合考虑其他完成本工作涉及的所有费用 7.综合考虑施工材料堆放场地的整理、工程成品保护费、施工雨污水的排除，二次运输等预算包干费用的内容及包含高层建筑增加费 | 个 | 28 |  | 40.46 | 1132.88
414 | 040801029005 | 照明开关 |  | 1.名称:三联单控开关 2.规格:10A,220V 3.安装方式:暗装 4.本体、附件、底盒安装 5.接地 6.其他:包括根据图纸及规范要求完成该清单项目所需要的其他附属工作内容，并综合考虑其他完成本工作涉及的所有费用 7.综合考虑施工材料堆放场地的整理、工程成品保护费、施工雨污水的排除，二次运输等预算包干费用的内容及包含高层建筑增加费 | 个 | 7 |  | 44.09 | 308.63
415 | 040801029006 | 照明开关 |  | 1.名称:四联单控开关 2.规格:10A,220V 3.安装方式:暗装 4.本体、附件、底盒安装 5.接地 6.其他:包括根据图纸及规范要求完成该清单项目所需要的其他附属工作内容，并综合考虑其他完成本工作涉及的所有费用 7.综合考虑施工材料堆放场地的整理、工程成品保护费、施工雨污水的排除，二次运输等预算包干费用的内容及包含高层建筑增加费 | 个 | 4 |  | 49.37 | 197.48
416 | 030413001001 | 普通灯具 |  | 1.名称:井道安全照明灯具 2.规格:LED光源灯泡(36V-1x5W） 3.安装形式:墙壁明装 4.金属软管安装 5.支架制作安装、除锈刷油 6.接地 7.其他:包括根据图纸及规范要求完成该清单项目所需要的其他附属工作内容，并综合考虑其他完成本工作涉及的所有费用 8.综合考虑施工材料堆放场地的整理、工程成品保护费、施工雨污水的排除，二次运输等预算包干费用的内容及包含高层建筑增加费 | 套 | 238 |  | 75.45 | 17957.1
417 | 030413002001 | 装饰灯 |  | 1.名称:LED-T8支架 2.型号:LED光源(220V-1x18W) 3.安装形式:墙壁明装 4.金属软管安装 5.支架制作安装、除锈刷油 6.接地 7.其他:包括根据图纸及规范要求完成该清单项目所需要的其他附属工作内容，并综合考虑其他完成本工作涉及的所有费用 8.综合考虑施工材料堆放场地的整理、工程成品保护费、施工雨污水的排除，二次运输等预算包干费用的内容及包含高层建筑增加费 | 套 | 37 |  | 169.97 | 6288.89
418 | 030413002002 | 装饰灯 |  | 1.名称:LED-T8支架 2.型号:LED光源(220V-1x18W) 3.安装形式:管吊式安装 4.金属软管安装 5.支架制作安装、除锈刷油 6.接地 7.其他:包括根据图纸及规范要求完成该清单项目所需要的其他附属工作内容，并综合考虑其他完成本工作涉及的所有费用 8.综合考虑施工材料堆放场地的整理、工程成品保护费、施工雨污水的排除，二次运输等预算包干费用的内容及包含高层建筑增加费 | 套 | 238 |  | 197.86 | 47090.68
419 | 030413001002 | 普通灯具 |  | 1.名称:扁圆罩吸顶灯 2.型号:LED光源(220V-1x12W) 3.安装形式:吸顶式 4.金属软管安装 5.支架制作安装、除锈刷油 6.接地 7.其他:包括根据图纸及规范要求完成该清单项目所需要的其他附属工作内容，并综合考虑其他完成本工作涉及的所有费用 8.综合考虑施工材料堆放场地的整理、工程成品保护费、施工雨污水的排除，二次运输等预算包干费用的内容及包含高层建筑增加费 | 套 | 55 |  | 86.39 | 4751.45
420 | 030413001003 | 普通灯具 |  | 1.名称:扁圆罩吸顶灯 2.型号:LED光源(220V-1x5W) 3.安装形式:吸顶式 4.金属软管安装 5.支架制作安装、除锈刷油 6.接地 7.其他:包括根据图纸及规范要求完成该清单项目所需要的其他附属工作内容，并综合考虑其他完成本工作涉及的所有费用 8.综合考虑施工材料堆放场地的整理、工程成品保护费、施工雨污水的排除，二次运输等预算包干费用的内容及包含高层建筑增加费 | 套 | 196 |  | 82.89 | 16246.44
421 | 030413001004 | 普通灯具 |  | 1.名称:设备井螺口灯座 2.型号:LED光源灯泡(220V-1x5W) 3.安装形式:距地2.5米,墙壁明安装 4.金属软管安装 5.支架制作安装、除锈刷油 6.接地 7.其他:包括根据图纸及规范要求完成该清单项目所需要的其他附属工作内容，并综合考虑其他完成本工作涉及的所有费用 8.综合考虑施工材料堆放场地的整理、工程成品保护费、施工雨污水的排除，二次运输等预算包干费用的内容及包含高层建筑增加费 | 套 | 117 |  | 79.11 | 9255.87
422 | 030413003001 | 荧光灯 |  | 1.名称:消防备用照明LED-T8支架(带玻璃护罩) 2.型号:LED光源(220V-1x18W) 3.安装形式:管吊式安装 4.金属软管安装 5.支架制作安装、除锈刷油 6.接地 7.其他:包括根据图纸及规范要求完成该清单项目所需要的其他附属工作内容，并综合考虑其他完成本工作涉及的所有费用 8.综合考虑施工材料堆放场地的整理、工程成品保护费、施工雨污水的排除，二次运输等预算包干费用的内容及包含高层建筑增加费 | 套 | 11 |  | 197.86 | 2176.46
423 | 030413003002 | 荧光灯 |  | 1.名称:消防备用照明LED-T8支架(带玻璃护罩) 2.型号:LED光源(220V-1x18W) 3.安装形式:墙壁明装 4.金属软管安装 5.支架制作安装、除锈刷油 6.接地 7.其他:包括根据图纸及规范要求完成该清单项目所需要的其他附属工作内容，并综合考虑其他完成本工作涉及的所有费用 8.综合考虑施工材料堆放场地的整理、工程成品保护费、施工雨污水的排除，二次运输等预算包干费用的内容及包含高层建筑增加费 | 套 | 49 |  | 169.97 | 8328.53
424 | 030413003003 | 荧光灯 |  | 1.名称:消防备用照明LED-T8双管支架(带玻璃护罩) 2.型号:LED光源(220V-2x18W) 3.安装形式:管吊式安装 4.金属软管安装 5.支架制作安装、除锈刷油 6.接地 7.其他:包括根据图纸及规范要求完成该清单项目所需要的其他附属工作内容，并综合考虑其他完成本工作涉及的所有费用 8.综合考虑施工材料堆放场地的整理、工程成品保护费、施工雨污水的排除，二次运输等预算包干费用的内容及包含高层建筑增加费 | 套 | 1 |  | 329.38 | 329.38
425 | 030413002003 | 装饰灯 |  | 1.名称:消防应急照明灯(光源色温>2700K） 2.型号:DC36V,3W 3.安装形式:距地2.4米,墙壁明安装 4.金属软管安装 5.支架制作安装、除锈刷油 6.接地 7.其他:包括根据图纸及规范要求完成该清单项目所需要的其他附属工作内容，并综合考虑其他完成本工作涉及的所有费用 8.综合考虑施工材料堆放场地的整理、工程成品保护费、施工雨污水的排除，二次运输等预算包干费用的内容及包含高层建筑增加费 | 套 | 938 |  | 125.4 | 117625.2
426 | 030413002004 | 装饰灯 |  | 1.名称:消防应急照明灯(光源色温>2700K） 2.型号:DC36V,3W 3.安装形式:距地2.4米,墙壁明安装 4.金属软管安装 5.支架制作安装、除锈刷油 6.接地 7.其他:包括根据图纸及规范要求完成该清单项目所需要的其他附属工作内容，并综合考虑其他完成本工作涉及的所有费用 8.综合考虑施工材料堆放场地的整理、工程成品保护费、施工雨污水的排除，二次运输等预算包干费用的内容及包含高层建筑增加费 | 套 | 16 |  | 125.4 | 2006.4
|  | 应急照明系统 | [6 empty] | 480190.61
427 | 030402011049 | AE集中控制型应急照明集中电源 |  | 1.名称:AE集中控制型应急照明集中电源 2.规格:详见图纸及用户需求书,内置智能控制模块 3.安装方式:综合考虑 4.成套配电箱及附件、支架制作安装、刷油防腐 5.箱体接地、浪涌保护器SPD及连接线制作安装与调试 6.其他:包括根据图纸及规范要求完成该清单项目所需要的其他附属工作内容，并综合考虑其他完成本工作涉及的所有费用 7.综合考虑施工材料堆放场地的整理、工程成品保护费、施工雨污水的排除，二次运输等预算包干费用的内容及包含高层建筑增加费 | 台 | 4 |  | 3593.37 | 14373.48
428 | 030413002005 | 装饰灯 |  | 1.名称:消防安全出口标志灯(中型) 2.型号:DC36V,3W 3.安装形式:距门框顶0.1米,墙壁明安装 4.金属软管安装 5.支架制作安装、除锈刷油 6.接地 7.其他:包括根据图纸及规范要求完成该清单项目所需要的其他附属工作内容，并综合考虑其他完成本工作涉及的所有费用 8.综合考虑施工材料堆放场地的整理、工程成品保护费、施工雨污水的排除，二次运输等预算包干费用的内容及包含高层建筑增加费 | 套 | 403 |  | 106.21 | 42802.63
429 | 030413002006 | 装饰灯 |  | 1.名称:消防楼层标志灯(中型) 2.型号:DC36V,3W 3.安装形式:距地2.4米,墙壁明安装 4.金属软管安装 5.支架制作安装、除锈刷油 6.接地 7.其他:包括根据图纸及规范要求完成该清单项目所需要的其他附属工作内容，并综合考虑其他完成本工作涉及的所有费用 8.综合考虑施工材料堆放场地的整理、工程成品保护费、施工雨污水的排除，二次运输等预算包干费用的内容及包含高层建筑增加费 | 套 | 66 |  | 111.26 | 7343.16
430 | 030413002007 | 装饰灯 |  | 1.名称:RI避难间入口标志灯(中型） 2.型号:DC36V,3W 3.安装形式:距门框顶0.1米;墙壁明安装(W) 4.金属软管安装 5.支架制作安装、除锈刷油 6.接地 7.其他:包括根据图纸及规范要求完成该清单项目所需要的其他附属工作内容，并综合考虑其他完成本工作涉及的所有费用 8.综合考虑施工材料堆放场地的整理、工程成品保护费、施工雨污水的排除，二次运输等预算包干费用的内容及包含高层建筑增加费 | 套 | 4 |  | 111.26 | 445.04
431 | 030413002008 | 装饰灯 |  | 1.名称:RO避难间入口标志灯(中型） 2.型号:DC36V,3W 3.安装形式:距门框顶0.1米;墙壁明安装(W) 4.金属软管安装 5.支架制作安装、除锈刷油 6.接地 7.其他:包括根据图纸及规范要求完成该清单项目所需要的其他附属工作内容，并综合考虑其他完成本工作涉及的所有费用 8.综合考虑施工材料堆放场地的整理、工程成品保护费、施工雨污水的排除，二次运输等预算包干费用的内容及包含高层建筑增加费 | 套 | 4 |  | 111.26 | 445.04
432 | 030413002009 | 装饰灯 |  | 1.名称:单面消防疏散标志灯(中型) 2.型号:DC36V,3W 3.安装形式:距地0.3米,墙壁明安装 4.金属软管安装 5.支架制作安装、除锈刷油 6.接地 7.其他:包括根据图纸及规范要求完成该清单项目所需要的其他附属工作内容，并综合考虑其他完成本工作涉及的所有费用 8.综合考虑施工材料堆放场地的整理、工程成品保护费、施工雨污水的排除，二次运输等预算包干费用的内容及包含高层建筑增加费 | 套 | 493 |  | 106.21 | 52361.53
433 | 030413002010 | 装饰灯 |  | 1.名称:双面消防疏散标志灯(中型) 2.型号:DC36V,3W 3.安装形式:距地2.4米,链吊式安装 4.金属软管安装 5.支架制作安装、除锈刷油 6.接地 7.其他:包括根据图纸及规范要求完成该清单项目所需要的其他附属工作内容，并综合考虑其他完成本工作涉及的所有费用 8.综合考虑施工材料堆放场地的整理、工程成品保护费、施工雨污水的排除，二次运输等预算包干费用的内容及包含高层建筑增加费 | 套 | 204 |  | 120.64 | 24610.56
434 | 030412001014 | 配管 |  | 1.名称:镀锌电线管 2.材质:碳素钢 3.规格:MT20 4.刨沟槽及沟槽修补 5.配置形式:暗配 6.支架制作安装、除锈、防腐刷油 7.接线盒制作安装 8.砖墙开孔、修补、穿线用牵引铁线、配件管件及安装 9.接地 10.其他:包括根据图纸及规范要求完成该清单项目所需要的其他附属工作内容，并综合考虑其他完成本工作涉及的所有费用 11.综合考虑施工材料堆放场地的整理、工程成品保护费、施工雨污水的排除，二次运输等预算包干费用的内容及包含高层建筑增加费 | m | 6809.56 |  | 20.85 | 141979.33
435 | 030412001015 | 配管 |  | 1.名称:镀锌电线管 2.材质:碳素钢 3.规格:MT20 4.配置形式:明配 5.支架制作安装、除锈、防腐刷油 6.接线盒制作安装 7.接地 8.其他:包括根据图纸及规范要求完成该清单项目所需要的其他附属工作内容，并综合考虑其他完成本工作涉及的所有费用 9.综合考虑施工材料堆放场地的整理、工程成品保护费、施工雨污水的排除，二次运输等预算包干费用的内容及包含高层建筑增加费 | m | 2918.38 |  | 31.65 | 92366.73
436 | 030412004018 | 配线 |  | 1.名称:管内穿线 2.型号:WDZN(C)-BYJ 3.规格:2.5mm2 4.材质:铜芯 5.配线部位:室内 6.其他:包括根据图纸及规范要求完成该清单项目所需要的其他附属工作内容，并综合考虑其他完成本工作涉及的所有费用 7.综合考虑施工材料堆放场地的整理、工程成品保护费、施工雨污水的排除，二次运输等预算包干费用的内容及包含高层建筑增加费 | m | 19456.04 |  | 4.94 | 96112.84
437 | 030412004019 | 配线 |  | 1.名称:管内穿线 2.型号:WDZ(C)-BYJ 3.规格:4mm2 4.材质:铜芯 5.配线部位:室内 6.其他:包括根据图纸及规范要求完成该清单项目所需要的其他附属工作内容，并综合考虑其他完成本工作涉及的所有费用 7.综合考虑施工材料堆放场地的整理、工程成品保护费、施工雨污水的排除，二次运输等预算包干费用的内容及包含高层建筑增加费 | m | 228.42 |  | 5.73 | 1308.85
438 | 030412004020 | 配线 |  | 1.名称:线槽配线 2.型号:WDZ(C)-BYJ 3.规格:4mm2 4.材质:铜芯 5.配线部位:室内 6.其他:包括根据图纸及规范要求完成该清单项目所需要的其他附属工作内容，并综合考虑其他完成本工作涉及的所有费用 7.综合考虑施工材料堆放场地的整理、工程成品保护费、施工雨污水的排除，二次运输等预算包干费用的内容及包含高层建筑增加费 | m | 687.67 |  | 6.54 | 4497.36
439 | 030412004021 | 配线 |  | 1、名称：应急通讯线 2.规格：WDZ(C)-RYS 3.规格2x1.5 4.材质:铜芯 5.配线部位:室内 6.其他:包括根据图纸及规范要求完成该清单项目所需要的其他附属工作内容，并综合考虑其他完成本工作涉及的所有费用 7.综合考虑施工材料堆放场地的整理、工程成品保护费、施工雨污水的排除，二次运输等预算包干费用的内容及包含高层建筑增加费 | m | 326.44 |  | 4.73 | 1544.06
|  | 精装修电气 | [6 empty] | 1568070.94
440 | 030413003004 | LED三头格栅射灯 |  | 1.名称:LED三头格栅射灯 2.规格:3*5W 3.安装形式:嵌入式 4.金属软管安装 5.支架制作安装、除锈刷油、本体及底盒安装 6.接地 7.其他:包括根据图纸及规范要求完成该清单项目所需要的其他附属工作内容，并综合考虑其他完成本工作涉及的所有费用 8.综合考虑施工材料堆放场地的整理、工程成品保护费、施工雨污水的排除，二次运输等预算包干费用的内容及包含高层建筑增加费 | 套 | 380 |  | 211.68 | 80438.4
441 | 030413003005 | LED三头格栅射灯 |  | 1.名称:LED三头格栅射灯 2.规格:3*7W 3.安装形式:嵌入式 4.金属软管安装 5.支架制作安装、除锈刷油、本体及底盒安装 6.接地 7.其他:包括根据图纸及规范要求完成该清单项目所需要的其他附属工作内容，并综合考虑其他完成本工作涉及的所有费用 8.综合考虑施工材料堆放场地的整理、工程成品保护费、施工雨污水的排除，二次运输等预算包干费用的内容及包含高层建筑增加费 | 套 | 1160 |  | 211.68 | 245548.8
442 | 030413003006 | LED多头格栅灯 |  | 1.名称:LED多头格栅灯 2.规格:5*2W 3.安装形式:嵌入式 4.金属软管安装 5.支架制作安装、除锈刷油、本体及底盒安装 6.接地 7.其他:包括根据图纸及规范要求完成该清单项目所需要的其他附属工作内容，并综合考虑其他完成本工作涉及的所有费用 8.综合考虑施工材料堆放场地的整理、工程成品保护费、施工雨污水的排除，二次运输等预算包干费用的内容及包含高层建筑增加费 | 套 | 96 |  | 211.68 | 20321.28
443 | 030413002011 | LED嵌入式筒灯 |  | 1.名称:LED嵌入式筒灯 2.规格:10W,色温4000K 3.安装方式:嵌入式 4.金属软管安装 5.支架制作安装、除锈刷油 6.接地 7.其他:包括根据图纸及规范要求完成该清单项目所需要的其他附属工作内容，并综合考虑其他完成本工作涉及的所有费用 8.综合考虑施工材料堆放场地的整理、工程成品保护费、施工雨污水的排除，二次运输等预算包干费用的内容及包含高层建筑增加费 | 套 | 40 |  | 119.83 | 4793.2
444 | 030413002012 | LED嵌入式筒灯 |  | 1.名称:LED嵌入式筒灯 2.规格:20W,色温4000K 3.安装方式：嵌入式 4.金属软管安装 5.支架制作安装、除锈刷油 6.接地 7.其他:包括根据图纸及规范要求完成该清单项目所需要的其他附属工作内容，并综合考虑其他完成本工作涉及的所有费用 8.综合考虑施工材料堆放场地的整理、工程成品保护费、施工雨污水的排除，二次运输等预算包干费用的内容及包含高层建筑增加费 | 套 | 100 |  | 126.99 | 12699
445 | 030413002013 | LED灯带 |  | 1.名称:LED灯带 2.规格:4000K/15W/m 3.安装方式：综合考虑 4.金属软管安装 5.支架制作安装、除锈刷油、本体及底盒安装 6.接地 7.其他:包括根据图纸及规范要求完成该清单项目所需要的其他附属工作内容，并综合考虑其他完成本工作涉及的所有费用 8.综合考虑施工材料堆放场地的整理、工程成品保护费、施工雨污水的排除，二次运输等预算包干费用的内容及包含高层建筑增加费 | m | 4500 |  | 24.67 | 111015
446 | 030413002014 | LED柔光灯带 |  | 1.名称:LED柔光灯带 2.规格:4000K/4.8W/m 3.安装方式：综合考虑 4.金属软管安装 5.支架制作安装、除锈刷油、本体及底盒安装 6.接地 7.其他:包括根据图纸及规范要求完成该清单项目所需要的其他附属工作内容，并综合考虑其他完成本工作涉及的所有费用 8.综合考虑施工材料堆放场地的整理、工程成品保护费、施工雨污水的排除，二次运输等预算包干费用的内容及包含高层建筑增加费 | m | 1500 |  | 11.06 | 16590
447 | 030413002015 | LED嵌入式线性洗墙灯 |  | 1.名称:LED嵌入式线性洗墙灯 2.规格:4000K/15W/m 3.安装方式:综合考虑 4.金属软管安装 5.支架制作安装、除锈刷油、本体及底盒安装 6.接地 7.其他:包括根据图纸及规范要求完成该清单项目所需要的其他附属工作内容，并综合考虑其他完成本工作涉及的所有费用 8.综合考虑施工材料堆放场地的整理、工程成品保护费、施工雨污水的排除，二次运输等预算包干费用的内容及包含高层建筑增加费 | m | 600 |  | 24.67 | 14802
448 | 030413002016 | LED射灯 |  | 1.名称:LED射灯 2.规格:4000K/5W 3.安装方式:综合考虑 4.金属软管安装 5.支架制作安装、除锈刷油、本体及底盒安装 6.接地 7.其他:包括根据图纸及规范要求完成该清单项目所需要的其他附属工作内容，并综合考虑其他完成本工作涉及的所有费用 8.综合考虑施工材料堆放场地的整理、工程成品保护费、施工雨污水的排除，二次运输等预算包干费用的内容及包含高层建筑增加费 | 套 | 40 |  | 70.56 | 2822.4
449 | 030413002017 | LED射灯 |  | 1.名称:LED射灯 2.规格:4000K/9W 3.安装方式:综合考虑 4.金属软管安装 5.支架制作安装、除锈刷油、本体及底盒安装 6.接地 7.其他:包括根据图纸及规范要求完成该清单项目所需要的其他附属工作内容，并综合考虑其他完成本工作涉及的所有费用 8.综合考虑施工材料堆放场地的整理、工程成品保护费、施工雨污水的排除，二次运输等预算包干费用的内容及包含高层建筑增加费 | 套 | 400 |  | 77.34 | 30936
450 | 030413002018 | LED射灯 |  | 1.名称:LED射灯 2.规格:4000K/20W 3.安装方式:综合考虑 4.金属软管安装 5.支架制作安装、除锈刷油、本体及底盒安装 6.接地 7.其他:包括根据图纸及规范要求完成该清单项目所需要的其他附属工作内容，并综合考虑其他完成本工作涉及的所有费用 8.综合考虑施工材料堆放场地的整理、工程成品保护费、施工雨污水的排除，二次运输等预算包干费用的内容及包含高层建筑增加费 | 套 | 400 |  | 131.67 | 52668
451 | 030413002019 | LED射灯 |  | 1.名称:LED射灯 2.规格:4000K/30W 3.安装方式:综合考虑 4.金属软管安装 5.支架制作安装、除锈刷油、本体及底盒安装 6.接地 7.其他:包括根据图纸及规范要求完成该清单项目所需要的其他附属工作内容，并综合考虑其他完成本工作涉及的所有费用 8.综合考虑施工材料堆放场地的整理、工程成品保护费、施工雨污水的排除，二次运输等预算包干费用的内容及包含高层建筑增加费 | 套 | 400 |  | 179.31 | 71724
452 | 030503002001 | 智能照明控制面板 |  | 1.名称:智能照明控制面板 2.规格、要求:详见图纸 3.安装方式:暗装 4.本体、附件、底盒安装 5.接地 6.其他:包括根据图纸及规范要求完成该清单项目所需要的其他附属工作内容，并综合考虑其他完成本工作涉及的所有费用 7.综合考虑施工材料堆放场地的整理、工程成品保护费、施工雨污水的排除，二次运输等预算包干费用的内容及包含高层建筑增加费 | 台 | 290 |  | 428.01 | 124122.9
453 | 040801029007 | 单联单控开关 |  | 1.名称:单联单控开关 2.规格:10A,220V 3.安装方式:暗装 4.本体、附件、底盒安装 5.接地 6.其他:包括根据图纸及规范要求完成该清单项目所需要的其他附属工作内容，并综合考虑其他完成本工作涉及的所有费用 7.综合考虑施工材料堆放场地的整理、工程成品保护费、施工雨污水的排除，二次运输等预算包干费用的内容及包含高层建筑增加费 | 个 | 120 |  | 38.4 | 4608
454 | 040801029008 | 双联单控开关 |  | 1.名称:双联单控开关 2.规格:10A,220V 3.安装方式:暗装 4.本体、附件、底盒安装 5.接地 6.其他:包括根据图纸及规范要求完成该清单项目所需要的其他附属工作内容，并综合考虑其他完成本工作涉及的所有费用 7.综合考虑施工材料堆放场地的整理、工程成品保护费、施工雨污水的排除，二次运输等预算包干费用的内容及包含高层建筑增加费 | 个 | 120 |  | 40.74 | 4888.8
455 | 040801029009 | 三联单控开关 |  | 1.名称:三联单控开关 2.规格:10A,220V 3.安装方式:暗装 4.本体、附件、底盒安装 5.接地 6.其他:包括根据图纸及规范要求完成该清单项目所需要的其他附属工作内容，并综合考虑其他完成本工作涉及的所有费用 7.综合考虑施工材料堆放场地的整理、工程成品保护费、施工雨污水的排除，二次运输等预算包干费用的内容及包含高层建筑增加费 | 个 | 120 |  | 44.09 | 5290.8
456 | 030413014005 | 单相二三孔普通插座 |  | 1.名称:单相二三孔普通插座 2.规格:10A,220V 3.安装方式:暗装 4.本体、附件、底盒安装 5.接地 6.其他:包括根据图纸及规范要求完成该清单项目所需要的其他附属工作内容，并综合考虑其他完成本工作涉及的所有费用 7.综合考虑施工材料堆放场地的整理、工程成品保护费、施工雨污水的排除，二次运输等预算包干费用的内容及包含高层建筑增加费 | 套 | 290 |  | 41.1 | 11919
457 | 030413014006 | 单相二三孔防水插座 |  | 1.名称:单相二三孔防水插座 2.规格:10A,220V 3.安装方式:暗装 4.本体、附件、底盒安装 5.接地 6.其他:包括根据图纸及规范要求完成该清单项目所需要的其他附属工作内容，并综合考虑其他完成本工作涉及的所有费用 7.综合考虑施工材料堆放场地的整理、工程成品保护费、施工雨污水的排除，二次运输等预算包干费用的内容及包含高层建筑增加费 | 套 | 29 |  | 53.65 | 1555.85
458 | 030413014007 | 单相二三孔防水插座 |  | 1.名称:单相二三孔防爆插座 2.规格:10A,220V 3.安装方式:暗装 4.本体、附件、底盒安装 5.接地 6.其他:包括根据图纸及规范要求完成该清单项目所需要的其他附属工作内容，并综合考虑其他完成本工作涉及的所有费用 7.综合考虑施工材料堆放场地的整理、工程成品保护费、施工雨污水的排除，二次运输等预算包干费用的内容及包含高层建筑增加费 | 套 | 29 |  | 68.87 | 1997.23
459 | 030506007001 | 大堂闸机 |  | 1.名称:闸机 2.规格、要求:详见图纸 3.安装方式:暗装 4.本体、附件、底盒安装 5.接地 6.其他:包括根据图纸及规范要求完成该清单项目所需要的其他附属工作内容，并综合考虑其他完成本工作涉及的所有费用 7.综合考虑施工材料堆放场地的整理、工程成品保护费、施工雨污水的排除，二次运输等预算包干费用的内容及包含高层建筑增加费 | 台 | 3 |  | 5204.45 | 15613.35
460 | 030412001016 | 配管 |  | 1.名称:镀锌电线管 2.材质:碳素钢 3.规格:MT20 4.配置形式:明配 5.支架制作安装、除锈、防腐刷油 6.接线盒制作安装 7.接地 8.其他:包括根据图纸及规范要求完成该清单项目所需要的其他附属工作内容，并综合考虑其他完成本工作涉及的所有费用 9.综合考虑施工材料堆放场地的整理、工程成品保护费、施工雨污水的排除，二次运输等预算包干费用的内容及包含高层建筑增加费 | m | 2388.63 |  | 31.65 | 75600.14
461 | 030412001017 | 配管 |  | 1.名称:镀锌电线管 2.材质:碳素钢 3.规格:MT20 4.刨沟槽及沟槽修补 5.配置形式:暗配 6.支架制作安装、除锈、防腐刷油 7.接线盒制作安装 8.砖墙开孔、修补、穿线用牵引铁线、配件管件及安装 9.接地 10.其他:包括根据图纸及规范要求完成该清单项目所需要的其他附属工作内容，并综合考虑其他完成本工作涉及的所有费用 11.综合考虑施工材料堆放场地的整理、工程成品保护费、施工雨污水的排除，二次运输等预算包干费用的内容及包含高层建筑增加费 | m | 9776.04 |  | 20.85 | 203830.43
462 | 030412004022 | 配线 |  | 1.名称:管内穿线 2.型号:WDZBN-BYJ 3.规格:4mm2 4.材质:铜芯 5.配线部位:室内 6.其他:包括根据图纸及规范要求完成该清单项目所需要的其他附属工作内容，并综合考虑其他完成本工作涉及的所有费用 7.综合考虑施工材料堆放场地的整理、工程成品保护费、施工雨污水的排除，二次运输等预算包干费用的内容及包含高层建筑增加费 | m | 1443.51 |  | 6.59 | 9512.73
463 | 030412004023 | 配线 |  | 1.名称:管内穿线 2.型号:WDZN(C)-BYJ 3.规格:4mm2 4.材质:铜芯 5.配线部位:室内 6.其他:包括根据图纸及规范要求完成该清单项目所需要的其他附属工作内容，并综合考虑其他完成本工作涉及的所有费用 7.综合考虑施工材料堆放场地的整理、工程成品保护费、施工雨污水的排除，二次运输等预算包干费用的内容及包含高层建筑增加费 | m | 415.59 |  | 6.53 | 2713.8
464 | 030412004024 | 配线 |  | 1.名称:管内穿线 2.型号:WDZN(C)-BYJ 3.规格:2.5mm2 4.材质:铜芯 5.配线部位:室内 6.其他:包括根据图纸及规范要求完成该清单项目所需要的其他附属工作内容，并综合考虑其他完成本工作涉及的所有费用 7.综合考虑施工材料堆放场地的整理、工程成品保护费、施工雨污水的排除，二次运输等预算包干费用的内容及包含高层建筑增加费 | m | 29358.93 |  | 4.94 | 145033.11
465 | 030412004025 | 配线 |  | 1.名称:管内穿线 2.型号:WDZ(C)-BYJ 3.规格:2.5mm2 4.材质:铜芯 5.配线部位:室内 6.其他:包括根据图纸及规范要求完成该清单项目所需要的其他附属工作内容，并综合考虑其他完成本工作涉及的所有费用 7.综合考虑施工材料堆放场地的整理、工程成品保护费、施工雨污水的排除，二次运输等预算包干费用的内容及包含高层建筑增加费 | m | 24071.78 |  | 4.43 | 106637.99
466 | 030412004026 | 配线 |  | 1.名称:线槽配线 2.型号:WDZ(C)-BYJ 3.规格:2.5 4.材质:铜芯 5.配线部位:室内 6.其他:包括根据图纸及规范要求完成该清单项目所需要的其他附属工作内容，并综合考虑其他完成本工作涉及的所有费用 7.综合考虑施工材料堆放场地的整理、工程成品保护费、施工雨污水的排除，二次运输等预算包干费用的内容及包含高层建筑增加费 | m | 24475.77 |  | 4.57 | 111854.27
467 | 030412004027 | 配线 |  | 1.名称:管内穿线 2.型号:WDZN(C)-BYJ 3.规格:6mm2 4.材质:铜芯 5.配线部位:室内 6.其他:包括根据图纸及规范要求完成该清单项目所需要的其他附属工作内容，并综合考虑其他完成本工作涉及的所有费用 7.综合考虑施工材料堆放场地的整理、工程成品保护费、施工雨污水的排除，二次运输等预算包干费用的内容及包含高层建筑增加费 | m | 396.7 |  | 8.99 | 3566.33
468 | 030412004028 | 配线 |  | 1.名称:管内穿线 2.型号:WDZ(C)-BYJ 3.规格:4mm2 4.材质:铜芯 5.配线部位:室内 6.其他:包括根据图纸及规范要求完成该清单项目所需要的其他附属工作内容，并综合考虑其他完成本工作涉及的所有费用 7.综合考虑施工材料堆放场地的整理、工程成品保护费、施工雨污水的排除，二次运输等预算包干费用的内容及包含高层建筑增加费 | m | 8036.06 |  | 5.73 | 46046.62
469 | 030412004029 | 配线 |  | 1.名称:线槽配线 2.型号:WDZ(C)-BYJ 3.规格:4mm2 4.材质:铜芯 5.配线部位:室内 6.其他:包括根据图纸及规范要求完成该清单项目所需要的其他附属工作内容，并综合考虑其他完成本工作涉及的所有费用 7.综合考虑施工材料堆放场地的整理、工程成品保护费、施工雨污水的排除，二次运输等预算包干费用的内容及包含高层建筑增加费 | m | 237.07 |  | 6.54 | 1550.44
470 | 030412004030 | 配线 |  | 1.名称:管内穿线 2.型号:WDZ(C)-BYJ 3.规格:6mm2 4.材质:铜芯 5.配线部位:室内 6.其他:包括根据图纸及规范要求完成该清单项目所需要的其他附属工作内容，并综合考虑其他完成本工作涉及的所有费用 7.综合考虑施工材料堆放场地的整理、工程成品保护费、施工雨污水的排除，二次运输等预算包干费用的内容及包含高层建筑增加费 | m | 2486.31 |  | 7.76 | 19293.77
471 | 030412004031 | 配线 |  | 1.名称:线槽配线 2.型号:WDZ(C)-BYJ 3.规格:6 4.材质:铜芯 5.配线部位:室内 6.其他:包括根据图纸及规范要求完成该清单项目所需要的其他附属工作内容，并综合考虑其他完成本工作涉及的所有费用 7.综合考虑施工材料堆放场地的整理、工程成品保护费、施工雨污水的排除，二次运输等预算包干费用的内容及包含高层建筑增加费 | m | 140.71 |  | 8.51 | 1197.44
472 | 030412004032 | 配线 |  | 1.名称:管内穿线 2.型号:WDZN(C)-BYJ 3.规格:16mm2 4.材质:铜芯 5.配线部位:室内 6.其他:包括根据图纸及规范要求完成该清单项目所需要的其他附属工作内容，并综合考虑其他完成本工作涉及的所有费用 7.综合考虑施工材料堆放场地的整理、工程成品保护费、施工雨污水的排除，二次运输等预算包干费用的内容及包含高层建筑增加费 | m | 36.49 |  | 20.78 | 758.26
473 | 030412004033 | 配线 |  | 1.名称:管内穿线 2.型号:WDZN(C)-BYJ 3.规格:10mm2 4.材质:铜芯 5.配线部位:室内 6.其他:包括根据图纸及规范要求完成该清单项目所需要的其他附属工作内容，并综合考虑其他完成本工作涉及的所有费用 7.综合考虑施工材料堆放场地的整理、工程成品保护费、施工雨污水的排除，二次运输等预算包干费用的内容及包含高层建筑增加费 | m | 437.57 |  | 13.99 | 6121.6
|  | 防雷接地系统 | [6 empty] | 828204.89
474 | 030410005001 | 接闪带 |  | 1.名称:接闪带(利用玻璃幕墙的金属构件作为塔楼周边接闪装置) 2.材质:热镀锌圆钢 3.规格:Φ10 4.其他:包括根据图纸及规范要求完成该清单项目所需要的其他附属工作内容，并综合考虑其他完成本工作涉及的所有费用 5.综合考虑施工材料堆放场地的整理、工程成品保护费、施工雨污水的排除，二次运输等预算包干费用的内容及包含高层建筑增加费 | m | 598.93 |  | 64.03 | 38349.49
475 | 030410005002 | 接闪带 |  | 1.名称:接闪带 2.材质:热镀锌圆钢 3.规格:Φ10,支高0.15米，支架间距1米，转角0.5米 4.安装形式:明装；沿外墙外表面或屋檐边垂直线上或其外安装明装接闪带与突出屋面金属钢架焊接连通 5.其他:包括根据图纸及规范要求完成该清单项目所需要的其他附属工作内容，并综合考虑其他完成本工作涉及的所有费用 6.综合考虑施工材料堆放场地的整理、工程成品保护费、施工雨污水的排除，二次运输等预算包干费用的内容及包含高层建筑增加费 | m | 450.33 |  | 64.03 | 28834.63
476 | 030410004001 | 接闪带连接线网格 |  | 1.名称:接闪带连接线网格 2.安装形式:将天面主梁系的上层外侧两条主筋焊接成小于或等于10mx10m或12mx8m的网格，同时与作为引下线的钢筋及周边框梁主筋焊接，并引上与接闪带焊接 3.其他:包括根据图纸及规范要求完成该清单项目所需要的其他附属工作内容，并综合考虑其他完成本工作涉及的所有费用 4.综合考虑施工材料堆放场地的整理、工程成品保护费、施工雨污水的排除，二次运输等预算包干费用的内容及包含高层建筑增加费 | m | 892.44 |  | 10.88 | 9709.75
477 | 030410004002 | 均压环 |  | 1.名称:均压环 2.安装形式:利用塔楼周边框梁主钢筋焊接成环状，并与引下线焊接接通 3.其他:包括根据图纸及规范要求完成该清单项目所需要的其他附属工作内容，并综合考虑其他完成本工作涉及的所有费用 4.综合考虑施工材料堆放场地的整理、工程成品保护费、施工雨污水的排除，二次运输等预算包干费用的内容及包含高层建筑增加费 | m | 7471.19 |  | 10.88 | 81286.55
478 | 030410002001 | 接地引出线 |  | 1.名称:接地引出线 2.材质:热镀锌扁钢 3.规格:25x4 4.安装形式:在机房距地0.2m作一圈接地装置 5.其他:包括根据图纸及规范要求完成该清单项目所需要的其他附属工作内容，并综合考虑其他完成本工作涉及的所有费用 6.综合考虑施工材料堆放场地的整理、工程成品保护费、施工雨污水的排除，二次运输等预算包干费用的内容及包含高层建筑增加费 | m | 2517.8 |  | 34.08 | 85806.62
479 | 030410002002 | 接地干线 |  | 1.名称:接地干线 2.材质:热镀锌扁钢 3.规格:40x4 4.安装形式:在机房距地0.2m作一圈接地装置 5.其他:包括根据图纸及规范要求完成该清单项目所需要的其他附属工作内容，并综合考虑其他完成本工作涉及的所有费用 6.综合考虑施工材料堆放场地的整理、工程成品保护费、施工雨污水的排除，二次运输等预算包干费用的内容及包含高层建筑增加费 | m | 1861.5 |  | 35.81 | 66660.32
480 | 030410002003 | 接地装置连接带 |  | 1.名称:接地装置连接带 2.材质:热镀锌扁钢 3.规格:65x5 4.安装形式:在机房距地0.2m作一圈接地装置 5.其他:包括根据图纸及规范要求完成该清单项目所需要的其他附属工作内容，并综合考虑其他完成本工作涉及的所有费用 6.综合考虑施工材料堆放场地的整理、工程成品保护费、施工雨污水的排除，二次运输等预算包干费用的内容及包含高层建筑增加费 | m | 118.15 |  | 40.57 | 4793.35
481 | 030410006001 | 接闪杆 |  | 1.名称:接闪杆(幕墙) 2.材质:热镀锌圆钢 3.规格:Φ10,搭接长度不小于连接筋直径的6倍 4.安装形式、高度:每一窗框不少于两点，每点距离不大于18米 5.其他:包括根据图纸及规范要求完成该清单项目所需要的其他附属工作内容，并综合考虑其他完成本工作涉及的所有费用 6.综合考虑施工材料堆放场地的整理、工程成品保护费、施工雨污水的排除，二次运输等预算包干费用的内容及包含高层建筑增加费 | 根 | 518 |  | 433.88 | 224749.84
482 | 030410011001 | 接地跨接 |  | 1.名称:防雷铜编织连接线 2.规格:面积不小于25mm 3.其他:包括根据图纸及规范要求完成该清单项目所需要的其他附属工作内容，并综合考虑其他完成本工作涉及的所有费用 4.综合考虑施工材料堆放场地的整理、工程成品保护费、施工雨污水的排除，二次运输等预算包干费用的内容及包含高层建筑增加费 | 处 | 619 |  | 85.48 | 52912.12
483 | 030410011002 | 接地跨接 |  | 1.名称:接地跨接线 2.规格:热镀锌扁钢-40*4 3.其他:包括根据图纸及规范要求完成该清单项目所需要的其他附属工作内容，并综合考虑其他完成本工作涉及的所有费用 4.综合考虑施工材料堆放场地的整理、工程成品保护费、施工雨污水的排除，二次运输等预算包干费用的内容及包含高层建筑增加费 | 处 | 2260.45 |  | 61.34 | 138656
484 | 030410006002 | 接闪杆 |  | 1.名称:接闪杆 2.材质:热镀锌圆钢 3.规格:Φ12(顶端做成半球状),L=400mm 4.其他:包括根据图纸及规范要求完成该清单项目所需要的其他附属工作内容，并综合考虑其他完成本工作涉及的所有费用 5.综合考虑施工材料堆放场地的整理、工程成品保护费、施工雨污水的排除，二次运输等预算包干费用的内容及包含高层建筑增加费 | 根 | 4 |  | 456.58 | 1826.32
485 | 030410003001 | 引下线 |  | 1.名称:防雷引下线 2.材质:利用柱内钢筋作为引下线 3.安装形式:利用建筑物剪力墙内相邻两条或立柱内两条对角主钢筋(Φ≥16mm)使屋面接闪装置与基础接地装置做可靠电气连接贯通 4.其他:包括根据图纸及规范要求完成该清单项目所需要的其他附属工作内容，并综合考虑其他完成本工作涉及的所有费用 5.综合考虑施工材料堆放场地的整理、工程成品保护费、施工雨污水的排除，二次运输等预算包干费用的内容及包含高层建筑增加费 | m | 2209.64 |  | 24.95 | 55130.52
486 | 030410003002 | 引下线 |  | 1.名称:屋架层防雷引下线转换 2.材质:利用柱内钢筋作为引下线 3.安装形式:利用建筑物剪力墙内相邻两条或立柱内两条对角主钢筋(Φ≥16mm)全长焊接连通。上端与屋架层接闪带焊接连通，下端至屋面层板面的接闪网格焊接连通。当无柱内钢筋时，采用2根热镀锌扁钢40x4暗敷作为引下线 4.其他:包括根据图纸及规范要求完成该清单项目所需要的其他附属工作内容，并综合考虑其他完成本工作涉及的所有费用 5.综合考虑施工材料堆放场地的整理、工程成品保护费、施工雨污水的排除，二次运输等预算包干费用的内容及包含高层建筑增加费 | m | 50.81 |  | 24.95 | 1267.71
487 | 030410007001 | 等电位端子箱、测试板 |  | 1.名称:卫生间局部等电位联结箱LEB 2.其他:包括根据图纸及规范要求完成该清单项目所需要的其他附属工作内容，并综合考虑其他完成本工作涉及的所有费用 3.综合考虑施工材料堆放场地的整理、工程成品保护费、施工雨污水的排除，二次运输等预算包干费用的内容及包含高层建筑增加费 | 台 | 81 |  | 233.39 | 18904.59
488 | 030410007002 | 等电位端子箱、测试板 |  | 1.名称:局部等电位联结箱LEB 2.其他:包括根据图纸及规范要求完成该清单项目所需要的其他附属工作内容，并综合考虑其他完成本工作涉及的所有费用 3.综合考虑施工材料堆放场地的整理、工程成品保护费、施工雨污水的排除，二次运输等预算包干费用的内容及包含高层建筑增加费 | 台 | 13 |  | 233.39 | 3034.07
489 | 030410007003 | 等电位端子箱、测试板 |  | 1.名称:接地电阻测试卡 2.其他:包括根据图纸及规范要求完成该清单项目所需要的其他附属工作内容，并综合考虑其他完成本工作涉及的所有费用 3.综合考虑施工材料堆放场地的整理、工程成品保护费、施工雨污水的排除，二次运输等预算包干费用的内容及包含高层建筑增加费 | 台 | 2 |  | 77.72 | 155.44
490 | 030410007004 | 铝合金门窗及金属栏杆接地 |  | 1.名称:铝合金门窗及金属栏杆接地 2.本体安装 3.其他:包括根据图纸及规范要求完成该清单项目所需要的其他附属工作内容，并综合考虑其他完成本工作涉及的所有费用 4.综合考虑施工材料堆放场地的整理、工程成品保护费、施工雨污水的排除，二次运输等预算包干费用的内容及包含高层建筑增加费1.名称:铝合金门窗及金属栏杆接地 2.本体安装 3.其他:包括根据图纸及规范要求完成该清单项目所需要的其他附属工作内容，并综合考虑其他完成本工作涉及的所有费用 4.综合考虑施工材料堆放场地的整理、工程成品保护费、施工雨污水的排除，二次运输等预算包干费用的内容及包含高层建筑增加费 | 台 | 170 |  | 56.88 | 9669.6
491 | 030412004034 | 配线 |  | 1.名称:管内穿线 2.型号:ZR-BV 3.规格:10mm2 4.材质:铜芯 5.接地 6.其他:包括根据图纸及规范要求完成该清单项目所需要的其他附属工作内容，并综合考虑其他完成本工作涉及的所有费用 7.综合考虑施工材料堆放场地的整理、工程成品保护费、施工雨污水的排除，二次运输等预算包干费用的内容及包含高层建筑增加费 | m | 290 |  | 13.98 | 4054.2
492 | 030416027001 | 接地装置 |  | 1.名称:接地装置系统调试 2.类别:接地网调试 3.其他:包括根据图纸及规范要求完成该清单项目所需要的其他附属工作内容，并综合考虑其他完成本工作涉及的所有费用 4.综合考虑施工材料堆放场地的整理、工程成品保护费、施工雨污水的排除，二次运输等预算包干费用的内容及包含高层建筑增加费 | 系统 | 1 |  | 2403.77 | 2403.77
|  | 1#园林景观照明 | [6 empty] | 182018.1
|  | 园林景观照明 | [6 empty] | 182018.1
493 | 030413012001 | 庭院灯 |  | 1.名称:庭院灯 2.参数:高压铸铝,玻璃透光板,LED灯40W,H=3.5m ,光源:3500K,IP65 3.接地 4.本体及附件安装 5.灯具基础制安:600x600x700H 6.接线盒安装 7.详见灯具选型图 6.其他:包括根据图纸及规范要求完成该清单项目所需要的其他附属工作内容，并综合考虑其他完成本工作涉及的所有费用 7.综合考虑施工材料堆放场地的整理、工程成品保护费、施工雨污水的排除，二次运输等预算包干费用的内容 | 套 | 14 |  | 1260.33 | 17644.62
494 | 030413002020 | 射灯 |  | 1.名称:射灯 2.参数:外观尺寸φ160,灯体为铝材,玻璃透光板,LED灯15W,光源:3500K,IP65 3.接地 4.本体及附件安装 5.灯具基础制安 6.接线盒安装 7.详见灯具选型图 6.其他:包括根据图纸及规范要求完成该清单项目所需要的其他附属工作内容，并综合考虑其他完成本工作涉及的所有费用 7.综合考虑施工材料堆放场地的整理、工程成品保护费、施工雨污水的排除，二次运输等预算包干费用的内容 | 套 | 2 |  | 362.81 | 725.62
495 | 030413002021 | 射灯 |  | 1.名称:射灯 2.参数:外观尺寸φ160,灯体为铝材,玻璃透光板,LED灯12W,光源:3500K,IP65 3.接地 4.本体及附件安装 5.灯具基础制安 6.接线盒安装 7.详见灯具选型图 6.其他:包括根据图纸及规范要求完成该清单项目所需要的其他附属工作内容，并综合考虑其他完成本工作涉及的所有费用 7.综合考虑施工材料堆放场地的整理、工程成品保护费、施工雨污水的排除，二次运输等预算包干费用的内容 | 套 | 1 |  | 347.93 | 347.93
496 | 030413002022 | 埋地点灯 |  | 1.名称:埋地点灯 2.参数:外观尺寸φ32,灯体为不锈钢,玻璃透光板,LED灯1.5W,光源:3500K,IP67 3.接地 4.本体及附件安装 5.灯具基础制安 6.接线盒安装 7.详见灯具选型图 6.其他:包括根据图纸及规范要求完成该清单项目所需要的其他附属工作内容，并综合考虑其他完成本工作涉及的所有费用 7.综合考虑施工材料堆放场地的整理、工程成品保护费、施工雨污水的排除，二次运输等预算包干费用的内容 | 套 | 98 |  | 207.68 | 20352.64
497 | 030413002023 | 树上装饰挂灯 |  | 1.名称:树上装饰挂灯 2.参数:光源:3500K,IP65,24W 3.接地 4.本体及附件安装 5.详见灯具选型图 6.其他:包括根据图纸及规范要求完成该清单项目所需要的其他附属工作内容，并综合考虑其他完成本工作涉及的所有费用 7.综合考虑施工材料堆放场地的整理、工程成品保护费、施工雨污水的排除，二次运输等预算包干费用的内容 | m | 700 |  | 19.31 | 13517
498 | 030413002024 | LED灯带 |  | 1.名称:LED灯带 2.参数:外观尺寸10*2.5MM,灯体为PVC绝缘塑胶,LED灯5W/M,光源:3500K,IP68 3.接地 4.本体及附件安装 5.详见灯具选型图 6.其他:包括根据图纸及规范要求完成该清单项目所需要的其他附属工作内容，并综合考虑其他完成本工作涉及的所有费用 7.综合考虑施工材料堆放场地的整理、工程成品保护费、施工雨污水的排除，二次运输等预算包干费用的内容 | m | 89.7 |  | 17.87 | 1602.94
499 | 040801029010 | 树上装饰挂灯防水接线盒 |  | 1.名称:树上装饰挂灯防水接线盒 2.安装方式:明装 3.本体、附件、底盒安装 4.接地 5.其他:包括根据图纸及规范要求完成该清单项目所需要的其他附属工作内容，并综合考虑其他完成本工作涉及的所有费用 6.综合考虑施工材料堆放场地的整理、工程成品保护费、施工雨污水的排除，二次运输等预算包干费用的内容 | 个 | 7 |  | 15.33 | 107.31
500 | 030413009001 | 变压器 |  | 1.名称:变压器 2.规格:150VA 3.接地 4.其他:包括根据图纸及规范要求完成该清单项目所需要的其他附属工作内容，并综合考虑其他完成本工作涉及的所有费用 5.综合考虑施工材料堆放场地的整理、工程成品保护费、施工雨污水的排除，二次运输等预算包干费用的内容 | 台 | 2 |  | 153.76 | 307.52
501 | 030413009002 | 变压器 |  | 1.名称:变压器 2.规格:200VA 3.接地 4.其他:包括根据图纸及规范要求完成该清单项目所需要的其他附属工作内容，并综合考虑其他完成本工作涉及的所有费用 5.综合考虑施工材料堆放场地的整理、工程成品保护费、施工雨污水的排除，二次运输等预算包干费用的内容 | 台 | 1 |  | 167.76 | 167.76
502 | 030413009003 | 变压器 |  | 1.名称:变压器 2.规格:250VA 3.接地 4.其他:包括根据图纸及规范要求完成该清单项目所需要的其他附属工作内容，并综合考虑其他完成本工作涉及的所有费用 5.综合考虑施工材料堆放场地的整理、工程成品保护费、施工雨污水的排除，二次运输等预算包干费用的内容 | 台 | 1 |  | 189.76 | 189.76
503 | 030413009004 | 变压器 |  | 1.名称:变压器 2.规格:650VA 3.接地 4.其他:包括根据图纸及规范要求完成该清单项目所需要的其他附属工作内容，并综合考虑其他完成本工作涉及的所有费用 5.综合考虑施工材料堆放场地的整理、工程成品保护费、施工雨污水的排除，二次运输等预算包干费用的内容 | 台 | 1 |  | 348.16 | 348.16
504 | 030410001001 | 接地极 |  | 1.名称:接地极 2.材质:热镀锌扁钢 3.规格:40x4 4.其他:包括根据图纸及规范要求完成该清单项目所需要的其他附属工作内容，并综合考虑其他完成本工作涉及的所有费用 5.综合考虑施工材料堆放场地的整理、工程成品保护费、施工雨污水的排除，二次运输等预算包干费用的内容 | 根 | 124 |  | 128.24 | 15901.76
505 | 030410001002 | 接地极 |  | 1.名称:接地极 2.规格型号:50*50*5镀锌角钢(2.5m一根) 3.其他:包括根据图纸及规范要求完成该清单项目所需要的其他附属工作内容，并综合考虑其他完成本工作涉及的所有费用 4.综合考虑施工材料堆放场地的整理、工程成品保护费、施工雨污水的排除，二次运输等预算包干费用的内容 | 根 | 2 |  | 108.53 | 217.06
506 | 030412001018 | 配管 |  | 1.名称:难燃硬塑料管 2.材质:PC 3.规格:25 4.配置形式:埋地 5.支架制作安装、除锈、防腐刷油 6.接线盒制作安装 7.接地 8.其他:包括根据图纸及规范要求完成该清单项目所需要的其他附属工作内容，并综合考虑其他完成本工作涉及的所有费用 9.综合考虑施工材料堆放场地的整理、工程成品保护费、施工雨污水的排除，二次运输等预算包干费用的内容 | m | 1089.51 |  | 13.93 | 15176.87
507 | 030409001031 | 电力电缆 |  | 1.名称:电力电缆 2.型号:YJY 3.规格:3x4 4.材质:铜芯 5.揭（盖）盖板 6.电缆防护、防火堵洞 7.电缆防火隔板、防火涂料 8.接地 9.其他:包括根据图纸及规范要求完成该清单项目所需要的其他附属工作内容，并综合考虑其他完成本工作涉及的所有费用 10.综合考虑施工材料堆放场地的整理、工程成品保护费、施工雨污水的排除，二次运输等预算包干费用的内容 | m | 813.2 |  | 16.64 | 13531.65
508 | 030409001032 | 电力电缆 |  | 1.名称:电力电缆 2.型号:YJY 3.规格:2x4 4.材质:铜芯 5.揭（盖）盖板 6.电缆防护、防火堵洞 7.电缆防火隔板、防火涂料 8.接地 9.其他:包括根据图纸及规范要求完成该清单项目所需要的其他附属工作内容，并综合考虑其他完成本工作涉及的所有费用 10.综合考虑施工材料堆放场地的整理、工程成品保护费、施工雨污水的排除，二次运输等预算包干费用的内容 | m | 33.72 |  | 12.97 | 437.35
509 | 030409001033 | 电力电缆 |  | 1.名称:电力电缆 2.型号:YJY 3.规格:2x2.5 4.材质:铜芯 5.揭（盖）盖板 6.电缆防护、防火堵洞 7.电缆防火隔板、防火涂料 8.接地 9.其他:包括根据图纸及规范要求完成该清单项目所需要的其他附属工作内容，并综合考虑其他完成本工作涉及的所有费用 10.综合考虑施工材料堆放场地的整理、工程成品保护费、施工雨污水的排除，二次运输等预算包干费用的内容 | m | 360.02 |  | 10.02 | 3607.4
510 | 030412004035 | 配线 |  | 1.名称:管内穿线 2.型号:ZR-RVV 3.规格:2.5mm2 4.材质:铜芯 5.接地 6.其他:包括根据图纸及规范要求完成该清单项目所需要的其他附属工作内容，并综合考虑其他完成本工作涉及的所有费用 7.综合考虑施工材料堆放场地的整理、工程成品保护费、施工雨污水的排除，二次运输等预算包干费用的内容 | m | 100 |  | 10.97 | 1097
511 | 040504001001 | 手孔井 |  | 1.名称:手孔井 2.井深、尺寸:详见电气安装大样图 3.具体做法详见电气安装大样图 5.配井盖 6.模板制作、安装、拆除 7.综合考虑管道基础、土方开挖、垫层、回填材料、场内外运输等 8.其他:包括根据图纸及规范要求完成该清单项目所需要的其他附属工作内容，并综合考虑其他完成本工作涉及的所有费用 9.综合考虑施工材料堆放场地的整理、工程成品保护费、施工雨污水的排除，二次运输等预算包干费用的内容 | 座 | 4 |  | 1233.39 | 4933.56
512 | 010101003001 | 挖沟槽土方 |  | 1.名称:挖沟槽土方 2.土壤类别:一、二类土 3.其他:包括根据图纸及规范要求完成该清单项目所需要的其他附属工作内容，并综合考虑其他完成本工作涉及的所有费用 4.综合考虑施工材料堆放场地的整理、工程成品保护费、施工雨污水的排除，二次运输等预算包干费用的内容 | m3 | 648.26 |  | 11.37 | 7370.72
513 | 010103001001 | 砂垫层 |  | 1.名称:砂垫层 2.密实度:按设计规范要求 3.其他:包括根据图纸及规范要求完成该清单项目所需要的其他附属工作内容，并综合考虑其他完成本工作涉及的所有费用 4.综合考虑施工材料堆放场地的整理、工程成品保护费、施工雨污水的排除，二次运输等预算包干费用的内容 | m3 | 92.61 |  | 285.14 | 26406.82
514 | 010103001002 | 回填土 |  | 1.名称:回填土 2.密实度:按设计规范要求 3.其他:包括根据图纸及规范要求完成该清单项目所需要的其他附属工作内容，并综合考虑其他完成本工作涉及的所有费用 4.综合考虑施工材料堆放场地的整理、工程成品保护费、施工雨污水的排除，二次运输等预算包干费用的内容 | m3 | 502.2 |  | 19.43 | 9757.75
515 | 010103002002 | 余方弃置 |  | 1.名称:余方弃置 2.运输距离:20km以内 3.其他:包括根据图纸及规范要求完成该清单项目所需要的其他附属工作内容，并综合考虑其他完成本工作涉及的所有费用 4.综合考虑施工材料堆放场地的整理、工程成品保护费、施工雨污水的排除，二次运输等预算包干费用的内容 | m3 | 484.97 |  | 58.29 | 28268.9
|  | 给排水工程 | [6 empty] | 3494909.27
|  | 地下室-生活水泵房 | [6 empty] | 311127.6
|  | 地下生活水泵房 | [6 empty] | 311127.6
516 | 031005001001 | 变频给水设备 |  | 1.名称:1#高1区生活给水变频加压设备 2.水泵主要技术参数:两用一备单台 Q=20m3/h ,H=77m,P=7.5kW ；单台 Q=6m3/h,H=77m,P=2.2kW 3.减震装置形式:橡胶减振器 4.附件名称、规格、数量:含控制柜及隔膜气压罐 5.控制柜（箱）到水泵的电线电缆安装、电动机安装、检查接线、制作、安装（自行深化） 6.单体试运转、调试 7.包含气压罐与水泵之间的连接管件、法兰、阀门、压力表制作安装 8.其他:包括根据图纸及规范要求完成该清单项目所需要的其他附属工作内容，并综合考虑其他完成本工作涉及的所有费用 9.综合考虑施工材料堆放场地的整理、工程成品保护费、施工雨污水的排除，二次运输等预算包干费用的内容及暗室增加费 | 套 | 1 |  | 66021.19 | 66021.19
517 | 031005001002 | 变频给水设备 |  | 1.名称:1#高2区生活给水变频加压设备 2.水泵主要技术参数:两用一备单台 Q=16m3/h ,H=115m,P=11kW ；单台 Q=6m3/h,H=115m,P=4.0kW 3.减震装置形式:橡胶减振器 4.附件名称、规格、数量:含控制柜及隔膜气压罐 5.控制柜（箱）到水泵的电线电缆安装、电动机安装、检查接线、制作、安装（自行深化） 6.单体试运转、调试 7.包含气压罐与水泵之间的连接管件、法兰、阀门、压力表制作安装 8.其他:包括根据图纸及规范要求完成该清单项目所需要的其他附属工作内容，并综合考虑其他完成本工作涉及的所有费用 9.综合考虑施工材料堆放场地的整理、工程成品保护费、施工雨污水的排除，二次运输等预算包干费用的内容及暗室增加费 | 套 | 1 |  | 72905.08 | 72905.08
518 | 031005001003 | 变频给水设备 |  | 1.名称:1#高3区生活给水变频加压设备 2.水泵主要技术参数:两用一备单台 Q=16m3/h ,H=156m,P=15kW ；单台 Q=6m3/h,H=156m,P=5.5kW 3.减震装置形式:橡胶减振器 4.附件名称、规格、数量:含控制柜及隔膜气压罐 5.控制柜（箱）到水泵的电线电缆安装、电动机安装、检查接线、制作、安装（自行深化） 6.单体试运转、调试 7.包含气压罐与水泵之间的连接管件、法兰、阀门、压力表制作安装 8.其他:包括根据图纸及规范要求完成该清单项目所需要的其他附属工作内容，并综合考虑其他完成本工作涉及的所有费用 9.综合考虑施工材料堆放场地的整理、工程成品保护费、施工雨污水的排除，二次运输等预算包干费用的内容及暗室增加费 | 套 | 1 |  | 80431.63 | 80431.63
519 | 031001006001 | 不锈钢管 |  | 1.名称:S304薄壁不锈钢管 2.规格:DN150 3.连接形式:法兰连接 4.压力试验及吹、洗设计要求:压力试验及吹、洗设计要求:水压试验、水冲洗 5.其他:包括根据图纸及规范要求完成该清单项目所需要的其他附属工作内容，并综合考虑其他完成本工作涉及的所有费用 6.综合考虑施工材料堆放场地的整理、工程成品保护费、施工雨污水的排除，二次运输等预算包干费用的内容及暗室增加费 | m | 11.77 |  | 461.87 | 5436.21
520 | 031001006002 | 不锈钢管 |  | 1.名称:S304薄壁不锈钢管 2.规格:DN100 3.连接形式:法兰连接 4.压力试验及吹、洗设计要求:压力试验及吹、洗设计要求:水压试验、水冲洗 5.其他:包括根据图纸及规范要求完成该清单项目所需要的其他附属工作内容，并综合考虑其他完成本工作涉及的所有费用 6.综合考虑施工材料堆放场地的整理、工程成品保护费、施工雨污水的排除，二次运输等预算包干费用的内容及暗室增加费 | m | 66.79 |  | 310.75 | 20754.99
521 | 031001006003 | 不锈钢管 |  | 1.名称:SUS304薄壁不锈钢管 2.规格:DN80 3.连接形式:法兰连接 4.压力试验及吹、洗设计要求:压力试验及吹、洗设计要求:水压试验、水冲洗 5.其他:包括根据图纸及规范要求完成该清单项目所需要的其他附属工作内容，并综合考虑其他完成本工作涉及的所有费用 6.综合考虑施工材料堆放场地的整理、工程成品保护费、施工雨污水的排除，二次运输等预算包干费用的内容及暗室增加费 | m | 31.17 |  | 246.38 | 7679.66
522 | 031001006004 | 不锈钢管 |  | 1.名称:SUS304薄壁不锈钢管 2.规格:DN65 3.连接形式:法兰连接 4.压力试验及吹、洗设计要求:压力试验及吹、洗设计要求:水压试验、水冲洗 5.其他:包括根据图纸及规范要求完成该清单项目所需要的其他附属工作内容，并综合考虑其他完成本工作涉及的所有费用 6.综合考虑施工材料堆放场地的整理、工程成品保护费、施工雨污水的排除，二次运输等预算包干费用的内容及暗室增加费 | m | 16.85 |  | 211.1 | 3557.04
523 | 031001006005 | 不锈钢管 |  | 1.名称:SUS304薄壁不锈钢管 2.规格:DN50 3.连接形式:法兰连接 4.压力试验及吹、洗设计要求:压力试验及吹、洗设计要求:水压试验、水冲洗 5.其他:包括根据图纸及规范要求完成该清单项目所需要的其他附属工作内容，并综合考虑其他完成本工作涉及的所有费用 6.综合考虑施工材料堆放场地的整理、工程成品保护费、施工雨污水的排除，二次运输等预算包干费用的内容及暗室增加费 | m | 9.65 |  | 169.06 | 1631.43
524 | 031001007001 | 复合管 |  | 1.安装部位:室内 2.介质:给水 3.材质、规格:内衬塑钢管给水管DN100 4.连接形式:螺纹连接 5.压力试验及吹、洗设计要求:在交付使用前需用水冲洗和消毒，要求以不小于1.5m/s的流速进行冲洗；试验压力按设计要求 6.管道涂色:生活给水管采用天蓝色油漆涂刷（刷白色黑体字）所有管道标注所属系统及水流方向，所有涂刷均一道底漆，两道面漆 7.其他:包括根据图纸及规范要求完成该清单项目所需要的其他附属工作内容，并综合考虑其他完成本工作涉及的所有费用 8.综合考虑施工材料堆放场地的整理、工程成品保护费、施工雨污水的排除，二次运输等预算包干费用的内容及暗室增加费 | m | 201.65 |  | 255.39 | 51499.39
525 | 031301003001 | 套管 |  | 1.名称:刚性防水套管 2.规格:穿管管径DN100 3.填料材质:套管应高出饰面层20mm(屋面500),管道与套管之间用阻燃密实材料和防水油膏填实,端面光滑 4.其他:包括根据图纸及规范要求完成该清单项目所需要的其他附属工作内容，并综合考虑其他完成本工作涉及的所有费用 5.综合考虑施工材料堆放场地的整理、工程成品保护费、施工雨污水的排除，二次运输等预算包干费用的内容及暗室增加费 | 个 | 3 |  | 334.63 | 1003.89
526 | 031301002001 | 开孔打洞 |  | 1.名称:墙体开孔 2.规格:φ108以下 3.墙体类型:综合考虑 4.洞口修复及防火封堵 5.包括根据图纸及规范要求完成该清单项目所需要的其他附属工作内容，并综合考虑其他完成本工作涉及的所有费用。 6.综合考虑施工材料堆放场地的整理、工程成品保护费、施工雨污水的排除，二次运输等预算包干费用的内容及暗室增加费 | 个 | 3 |  | 69.03 | 207.09
|  | 地上-给排水工程 | [6 empty] | 3052863.61
|  | 卫生间给排水-精装 | [6 empty] | 1889996.2
527 | 031003006001 | 大便器 |  | 1.类型:蹲式大便器 2.安装方式:本体安装，含水箱、脚踏阀、防污器、冲洗器、存水弯等其他附件安装 3.其他:包括根据图纸及规范要求完成该清单项目所需要的其他附属工作内容，并综合考虑其他完成本工作涉及的所有费用 4.综合考虑施工材料堆放场地的整理、工程成品保护费、施工雨污水的排除，二次运输等预算包干费用的内容以及高层建筑增加费 | 组 | 4 |  | 1796.21 | 7184.84
528 | 031003006002 | 大便器 |  | 1.类型:坐式大便器 2.安装方式:本体安装，含水箱、脚踏阀、防污器、冲洗器、存水弯等其他附件安装 3.其他:包括根据图纸及规范要求完成该清单项目所需要的其他附属工作内容，并综合考虑其他完成本工作涉及的所有费用 4.综合考虑施工材料堆放场地的整理、工程成品保护费、施工雨污水的排除，二次运输等预算包干费用的内容以及高层建筑增加费 | 组 | 326 |  | 2695.62 | 878772.12
529 | 031003007001 | 小便器 |  | 1.名称:挂式小便器 2.安装方式:本体安装，含排水附件、冲洗连接管，感应控制器及其他附件安装 3.其他:包括根据图纸及规范要求完成该清单项目所需要的其他附属工作内容，并综合考虑其他完成本工作涉及的所有费用 4.综合考虑施工材料堆放场地的整理、工程成品保护费、施工雨污水的排除，二次运输等预算包干费用的内容以及高层建筑增加费 | 组 | 137 |  | 1440.94 | 197408.78
530 | 031003004001 | 洗涤盆 |  | 1.类型:茶水间不锈钢水槽 2.材质:304不锈钢 3.规格:L430mm*W430mm*H208mm 4.安装方式:本体安装及不锈钢下水器、不锈钢下水管安装等附件安装 5.其他:包括根据图纸及规范要求完成该清单项目所需要的其他附属工作内容，并综合考虑其他完成本工作涉及的所有费用 6.综合考虑施工材料堆放场地的整理、工程成品保护费、施工雨污水的排除，二次运输等预算包干费用的内容以及高层建筑增加费 | 组 | 27 |  | 455.46 | 12297.42
531 | 031003003001 | 洗脸盆 |  | 1.名称:无障碍卫生间洗脸盆 2.安装方式:本体安装，含角阀、水龙头、存水弯、金属软管等附件安装 3.其他:包括根据图纸及规范要求完成该清单项目所需要的其他附属工作内容，并综合考虑其他完成本工作涉及的所有费用 4.综合考虑施工材料堆放场地的整理、工程成品保护费、施工雨污水的排除，二次运输等预算包干费用的内容以及高层建筑增加费 | 组 | 27 |  | 1460.18 | 39424.86
532 | 031003003002 | 洗脸盆 |  | 1.名称:卫生间洗脸盆 2.安装方式:本体安装，含角阀、水龙头、存水弯、金属软管等附件安装 3.其他:包括根据图纸及规范要求完成该清单项目所需要的其他附属工作内容，并综合考虑其他完成本工作涉及的所有费用 4.综合考虑施工材料堆放场地的整理、工程成品保护费、施工雨污水的排除，二次运输等预算包干费用的内容以及高层建筑增加费 | 组 | 193 |  | 1760.53 | 339782.29
533 | 031003008001 | 其他成品卫生器具 |  | 1.名称:拖布池 2.安装方式:本体安装，含角阀、水龙头、存水弯、金属软管等附件安装 3.其他:包括根据图纸及规范要求完成该清单项目所需要的其他附属工作内容，并综合考虑其他完成本工作涉及的所有费用 4.综合考虑施工材料堆放场地的整理、工程成品保护费、施工雨污水的排除，二次运输等预算包干费用的内容以及高层建筑增加费 | 组 | 1 |  | 656.24 | 656.24
534 | 031003014001 | 给、排水附件 |  | 1.类型:304不锈钢地漏 2.规格:DN50 3.其他:包括根据图纸及规范要求完成该清单项目所需要的其他附属工作内容，并综合考虑其他完成本工作涉及的所有费用 4.综合考虑施工材料堆放场地的整理、工程成品保护费、施工雨污水的排除，二次运输等预算包干费用的内容以及高层建筑增加费 | 个 | 111 |  | 51.8 | 5749.8
535 | 031002001001 | 金属阀门 |  | 1.类型:全铜截止阀 2.材质:铜 3.规格、压力等级:DN50、压力不小于1.6MPa 4.连接形式:螺纹连接 5.其他:包括根据图纸及规范要求完成该清单项目所需要的其他附属工作内容，并综合考虑其他完成本工作涉及的所有费用 6.综合考虑施工材料堆放场地的整理、工程成品保护费、施工雨污水的排除，二次运输等预算包干费用的内容以及高层建筑增加费 | 个 | 2 |  | 211.2 | 422.4
536 | 031002001002 | 金属阀门 |  | 1.类型:全铜截止阀 2.材质:铜 3.规格、压力等级:DN40、压力不小于1.6MPa 4.连接形式:螺纹连接 5.其他:包括根据图纸及规范要求完成该清单项目所需要的其他附属工作内容，并综合考虑其他完成本工作涉及的所有费用 6.综合考虑施工材料堆放场地的整理、工程成品保护费、施工雨污水的排除，二次运输等预算包干费用的内容以及高层建筑增加费 | 个 | 27 |  | 143.46 | 3873.42
537 | 031002001003 | 金属阀门 |  | 1.类型:全铜截止阀 2.材质:铜 3.规格、压力等级:DN32、压力不小于1.6MPa 4.连接形式:螺纹连接 5.其他:包括根据图纸及规范要求完成该清单项目所需要的其他附属工作内容，并综合考虑其他完成本工作涉及的所有费用 6.综合考虑施工材料堆放场地的整理、工程成品保护费、施工雨污水的排除，二次运输等预算包干费用的内容以及高层建筑增加费 | 个 | 27 |  | 98.67 | 2664.09
538 | 031002001004 | 金属阀门 |  | 1.类型:全铜截止阀 2.材质:铜 3.规格、压力等级:DN25、压力不小于1.6MPa 4.连接形式:螺纹连接 5.其他:包括根据图纸及规范要求完成该清单项目所需要的其他附属工作内容，并综合考虑其他完成本工作涉及的所有费用 6.综合考虑施工材料堆放场地的整理、工程成品保护费、施工雨污水的排除，二次运输等预算包干费用的内容以及高层建筑增加费 | 个 | 27 |  | 77.37 | 2088.99
539 | 031002001005 | 金属阀门 |  | 1.类型:全铜截止阀 2.材质:铜 3.规格、压力等级:DN20、压力不小于1.6MPa 4.连接形式:螺纹连接 5.其他:包括根据图纸及规范要求完成该清单项目所需要的其他附属工作内容，并综合考虑其他完成本工作涉及的所有费用 6.综合考虑施工材料堆放场地的整理、工程成品保护费、施工雨污水的排除，二次运输等预算包干费用的内容以及高层建筑增加费 | 个 | 1 |  | 51.64 | 51.64
540 | 031002001006 | 金属阀门 |  | 1.类型:全铜截止阀 2.材质:铜 3.规格、压力等级:DN15、压力不小于1.6MPa 4.连接形式:螺纹连接 5.其他:包括根据图纸及规范要求完成该清单项目所需要的其他附属工作内容，并综合考虑其他完成本工作涉及的所有费用 6.综合考虑施工材料堆放场地的整理、工程成品保护费、施工雨污水的排除，二次运输等预算包干费用的内容以及高层建筑增加费 | 个 | 1 |  | 43.88 | 43.88
541 | 031001008001 | 塑料管 |  | 1.名称:PPR管-DN50（冷水） 2.连接形式:热熔连接 3.管道、管件制作安装，管道试压、冲洗消毒 4.其他:包括根据图纸及规范要求完成该清单项目所需要的其他附属工作内容，并综合考虑其他完成本工作涉及的所有费用 5.综合考虑施工材料堆放场地的整理、工程成品保护费、施工雨污水的排除，二次运输等预算包干费用的内容以及高层建筑增加费 | m | 129.52 |  | 85.59 | 11085.62
542 | 031001008002 | 塑料管 |  | 1.名称:PPR管-DN40（冷水） 2.连接形式:热熔连接 3.管道、管件制作安装，管道试压、冲洗消毒 4.其他:包括根据图纸及规范要求完成该清单项目所需要的其他附属工作内容，并综合考虑其他完成本工作涉及的所有费用 5.综合考虑施工材料堆放场地的整理、工程成品保护费、施工雨污水的排除，二次运输等预算包干费用的内容以及高层建筑增加费 | m | 64.85 |  | 69.24 | 4490.21
543 | 031001008003 | 塑料管 |  | 1.名称:PPR管-DN32（冷水） 2.连接形式:热熔连接 3.管道、管件制作安装，管道试压、冲洗消毒 4.其他:包括根据图纸及规范要求完成该清单项目所需要的其他附属工作内容，并综合考虑其他完成本工作涉及的所有费用 5.综合考虑施工材料堆放场地的整理、工程成品保护费、施工雨污水的排除，二次运输等预算包干费用的内容以及高层建筑增加费 | m | 151.3 |  | 56.14 | 8493.98
544 | 031001008004 | 塑料管 |  | 1.名称:PPR管-DN25（冷水） 2.连接形式:热熔连接 3.管道、管件制作安装，管道试压、冲洗消毒 4.其他:包括根据图纸及规范要求完成该清单项目所需要的其他附属工作内容，并综合考虑其他完成本工作涉及的所有费用 5.综合考虑施工材料堆放场地的整理、工程成品保护费、施工雨污水的排除，二次运输等预算包干费用的内容以及高层建筑增加费 | m | 214.54 |  | 46.22 | 9916.04
545 | 031001008005 | 塑料管 |  | 1.名称:PPR管-DN20（冷水） 2.连接形式:热熔连接 3.管道、管件制作安装，管道试压、冲洗消毒 4.其他:包括根据图纸及规范要求完成该清单项目所需要的其他附属工作内容，并综合考虑其他完成本工作涉及的所有费用 5.综合考虑施工材料堆放场地的整理、工程成品保护费、施工雨污水的排除，二次运输等预算包干费用的内容以及高层建筑增加费 | m | 298.74 |  | 33.56 | 10025.71
546 | 031001008006 | 塑料管 |  | 1.名称:PPR管-DN15（冷水） 2.连接形式:热熔连接 3.管道、管件制作安装，管道试压、冲洗消毒 4.其他:包括根据图纸及规范要求完成该清单项目所需要的其他附属工作内容，并综合考虑其他完成本工作涉及的所有费用 5.综合考虑施工材料堆放场地的整理、工程成品保护费、施工雨污水的排除，二次运输等预算包干费用的内容以及高层建筑增加费 | m | 1576.63 |  | 29.16 | 45974.53
547 | 031001008007 | 塑料管 |  | 1.名称:耐热阻燃消声柔性UPVC塑料管 2.规格:DN100 3.连接形式:粘接 4.室内安装，含附件安装，支架制作、安装 5.其他:包括根据图纸及规范要求完成该清单项目所需要的其他附属工作内容，并综合考虑其他完成本工作涉及的所有费用 6.综合考虑施工材料堆放场地的整理、工程成品保护费、施工雨污水的排除，二次运输等预算包干费用的内容以及高层建筑增加费 | m | 962.03 |  | 77.07 | 74143.65
548 | 031001008008 | 塑料管 |  | 1.名称:耐热阻燃消声柔性UPVC塑料管 2.规格:DN75 3.连接形式:粘接 4.室内安装，含附件安装，支架制作、安装 5.其他:包括根据图纸及规范要求完成该清单项目所需要的其他附属工作内容，并综合考虑其他完成本工作涉及的所有费用 6.综合考虑施工材料堆放场地的整理、工程成品保护费、施工雨污水的排除，二次运输等预算包干费用的内容以及高层建筑增加费 | m | 131.69 |  | 60.2 | 7927.74
549 | 031001008009 | 塑料管 |  | 1.名称:耐热阻燃消声柔性UPVC塑料管 2.规格:DN50 3.连接形式:粘接 4.室内安装，含附件安装，支架制作、安装 5.其他:包括根据图纸及规范要求完成该清单项目所需要的其他附属工作内容，并综合考虑其他完成本工作涉及的所有费用 6.综合考虑施工材料堆放场地的整理、工程成品保护费、施工雨污水的排除，二次运输等预算包干费用的内容以及高层建筑增加费 | m | 383.04 |  | 44.95 | 17217.65
550 | 031208002001 | 其他管道绝热 |  | 1.绝热材料品种:橡塑保温套管 2.绝热厚度:20 3.管道外径:De50以内 4.其他:包括根据图纸及规范要求完成该清单项目所需要的其他附属工作内容，并综合考虑其他完成本工作涉及的所有费用 5.综合考虑施工材料堆放场地的整理、工程成品保护费、施工雨污水的排除，二次运输等预算包干费用的内容以及高层建筑增加费 | m3 | 2.58 |  | 2844.12 | 7337.83
551 | 031301001001 | 凿(压、切割)槽 |  | 1.名称:凿槽及修复 2.其他:包括根据图纸及规范要求完成该清单项目所需要的其他附属工作内容，并综合考虑其他完成本工作涉及的所有费用 3.综合考虑施工材料堆放场地的整理、工程成品保护费、施工雨污水的排除，二次运输等预算包干费用的内容以及高层建筑增加费 | m | 1108.35 |  | 33.57 | 37207.31
552 | 031301003002 | 止水节 DN100 |  | 1.名称:止水节 2.规格:DN100 3.其他:包括根据图纸及规范要求完成该清单项目所需要的其他附属工作内容，并综合考虑其他完成本工作涉及的所有费用 4.综合考虑施工材料堆放场地的整理、工程成品保护费、施工雨污水的排除，二次运输等预算包干费用的内容以及高层建筑增加费 | 个 | 405 |  | 7.2 | 2916
553 | 031301003003 | 止水节 DN75 |  | 1.名称:止水节 2.规格:DN75 3.其他:包括根据图纸及规范要求完成该清单项目所需要的其他附属工作内容，并综合考虑其他完成本工作涉及的所有费用 4.综合考虑施工材料堆放场地的整理、工程成品保护费、施工雨污水的排除，二次运输等预算包干费用的内容以及高层建筑增加费 | 个 | 81 |  | 5.17 | 418.77
554 | 031301003004 | 止水节 DN50 |  | 1.名称:止水节 2.规格:DN50 3.其他:包括根据图纸及规范要求完成该清单项目所需要的其他附属工作内容，并综合考虑其他完成本工作涉及的所有费用 4.综合考虑施工材料堆放场地的整理、工程成品保护费、施工雨污水的排除，二次运输等预算包干费用的内容以及高层建筑增加费 | 个 | 108 |  | 4.08 | 440.64
555 | 031301003005 | 刚性防水套管 DN100 |  | 1.名称:刚性防水套管 2.材质:焊接钢管 3.规格:穿管管径DN100 4.其他:包括根据图纸及规范要求完成该清单项目所需要的其他附属工作内容，并综合考虑其他完成本工作涉及的所有费用 5.综合考虑施工材料堆放场地的整理、工程成品保护费、施工雨污水的排除，二次运输等预算包干费用的内容以及高层建筑增加费 | 个 | 405 |  | 361.43 | 146379.15
556 | 031001011001 | 阻火圈 DN100 |  | 1.名称:阻火圈 2.规格:管径DN100 3.其他:包括根据图纸及规范要求完成该清单项目所需要的其他附属工作内容，并综合考虑其他完成本工作涉及的所有费用 4.综合考虑施工材料堆放场地的整理、工程成品保护费、施工雨污水的排除，二次运输等预算包干费用的内容以及高层建筑增加费 | 个 | 405 |  | 38.52 | 15600.6
|  | 给排水套管 | [6 empty] | 31218.26
557 | 031301003006 | 套管 |  | 1.名称:穿楼板套管 2.材质:UPVC 3.规格:穿管管径DN150 4.填料材质:套管应高出饰面层20mm(屋面500),管道与套管之间用阻燃密实材料和防水油膏填实,端面光滑 5.其他:包括根据图纸及规范要求完成该清单项目所需要的其他附属工作内容，并综合考虑其他完成本工作涉及的所有费用 6.综合考虑施工材料堆放场地的整理、工程成品保护费、施工雨污水的排除，二次运输等预算包干费用的内容以及高层建筑增加费 | 个 | 89 |  | 77.19 | 6869.91
558 | 031301003007 | 套管 |  | 1.名称:穿楼板套管 2.材质:UPVC 3.规格:穿管管径DN100 4.填料材质:套管应高出饰面层20mm(屋面500),管道与套管之间用阻燃密实材料和防水油膏填实,端面光滑 5.其他:包括根据图纸及规范要求完成该清单项目所需要的其他附属工作内容，并综合考虑其他完成本工作涉及的所有费用 6.综合考虑施工材料堆放场地的整理、工程成品保护费、施工雨污水的排除，二次运输等预算包干费用的内容以及高层建筑增加费 | 个 | 198 |  | 57.29 | 11343.42
559 | 031301003008 | 套管 |  | 1.名称:穿楼板套管 2.材质:UPVC 3.规格:穿管管径DN75 4.填料材质:套管应高出饰面层20mm(屋面500),管道与套管之间用阻燃密实材料和防水油膏填实,端面光滑 5.其他:包括根据图纸及规范要求完成该清单项目所需要的其他附属工作内容，并综合考虑其他完成本工作涉及的所有费用 6.综合考虑施工材料堆放场地的整理、工程成品保护费、施工雨污水的排除，二次运输等预算包干费用的内容以及高层建筑增加费 | 个 | 8 |  | 54.96 | 439.68
560 | 031301003009 | 套管 |  | 1.名称:穿楼板套管 2.材质:UPVC 3.规格:穿管管径DN65 4.填料材质:套管应高出饰面层20mm(屋面500),管道与套管之间用阻燃密实材料和防水油膏填实,端面光滑 5.其他:包括根据图纸及规范要求完成该清单项目所需要的其他附属工作内容，并综合考虑其他完成本工作涉及的所有费用 6.综合考虑施工材料堆放场地的整理、工程成品保护费、施工雨污水的排除，二次运输等预算包干费用的内容以及高层建筑增加费 | 个 | 6 |  | 52.75 | 316.5
561 | 031301003010 | 套管 |  | 1.名称:穿楼板套管 2.材质:UPVC 3.规格:穿管管径DN50 4.填料材质:套管应高出饰面层20mm(屋面500),管道与套管之间用阻燃密实材料和防水油膏填实,端面光滑 5.其他:包括根据图纸及规范要求完成该清单项目所需要的其他附属工作内容，并综合考虑其他完成本工作涉及的所有费用 6.综合考虑施工材料堆放场地的整理、工程成品保护费、施工雨污水的排除，二次运输等预算包干费用的内容以及高层建筑增加费 | 个 | 4 |  | 36.84 | 147.36
562 | 031301003011 | 套管 |  | 1.名称:穿楼板套管 2.材质:UPVC 3.规格:穿管管径DN32 4.填料材质:套管应高出饰面层20mm(屋面500),管道与套管之间用阻燃密实材料和防水油膏填实,端面光滑 5.其他:包括根据图纸及规范要求完成该清单项目所需要的其他附属工作内容，并综合考虑其他完成本工作涉及的所有费用 6.综合考虑施工材料堆放场地的整理、工程成品保护费、施工雨污水的排除，二次运输等预算包干费用的内容以及高层建筑增加费 | 个 | 1 |  | 25.32 | 25.32
563 | 031001011002 | 阻火圈 DN150 |  | 1.名称:阻火圈 2.规格:管径DN150 3.其他:包括根据图纸及规范要求完成该清单项目所需要的其他附属工作内容，并综合考虑其他完成本工作涉及的所有费用 4.综合考虑施工材料堆放场地的整理、工程成品保护费、施工雨污水的排除，二次运输等预算包干费用的内容以及高层建筑增加费 | 个 | 89 |  | 49.99 | 4449.11
564 | 031001011003 | 阻火圈 DN100 |  | 1.名称:阻火圈 2.规格:管径DN100 3.其他:包括根据图纸及规范要求完成该清单项目所需要的其他附属工作内容，并综合考虑其他完成本工作涉及的所有费用 4.综合考虑施工材料堆放场地的整理、工程成品保护费、施工雨污水的排除，二次运输等预算包干费用的内容以及高层建筑增加费 | 个 | 198 |  | 38.52 | 7626.96
|  | 给水系统 | [6 empty] | 202344.56
565 | 031001007002 | 复合管 |  | 1.安装部位:室内 2.介质:给水 3.材质、规格:内衬塑钢管给水管DN100 4.连接形式:螺纹连接 5.压力试验及吹、洗设计要求:在交付使用前需用水冲洗和消毒，要求以不小于1.5m/s的流速进行冲洗；试验压力按设计要求 6.管道涂色:生活给水管采用天蓝色油漆涂刷（刷白色黑体字）所有管道标注所属系统及水流方向，所有涂刷均一道底漆，两道面漆 7.其他:包括根据图纸及规范要求完成该清单项目所需要的其他附属工作内容，并综合考虑其他完成本工作涉及的所有费用 8.综合考虑施工材料堆放场地的整理、工程成品保护费、施工雨污水的排除，二次运输等预算包干费用的内容以及高层建筑增加费 | m | 156.8 |  | 268.22 | 42056.9
566 | 031001007003 | 复合管 |  | 1.安装部位:室内 2.介质:给水 3.材质、规格:内衬塑钢管给水管DN80 4.连接形式:螺纹连接 5.压力试验及吹、洗设计要求:在交付使用前需用水冲洗和消毒，要求以不小于1.5m/s的流速进行冲洗；试验压力按设计要求 6.管道涂色:生活给水管采用天蓝色油漆涂刷（刷白色黑体字）所有管道标注所属系统及水流方向，所有涂刷均一道底漆，两道面漆 7.其他:包括根据图纸及规范要求完成该清单项目所需要的其他附属工作内容，并综合考虑其他完成本工作涉及的所有费用 8.综合考虑施工材料堆放场地的整理、工程成品保护费、施工雨污水的排除，二次运输等预算包干费用的内容以及高层建筑增加费 | m | 36 |  | 213.33 | 7679.88
567 | 031001007004 | 复合管 |  | 1.安装部位:室内 2.介质:给水 3.材质、规格:内衬塑钢管给水管DN65 4.连接形式:螺纹连接 5.压力试验及吹、洗设计要求:在交付使用前需用水冲洗和消毒，要求以不小于1.5m/s的流速进行冲洗；试验压力按设计要求 6.管道涂色:生活给水管采用天蓝色油漆涂刷（刷白色黑体字）所有管道标注所属系统及水流方向，所有涂刷均一道底漆，两道面漆 7.其他:包括根据图纸及规范要求完成该清单项目所需要的其他附属工作内容，并综合考虑其他完成本工作涉及的所有费用 8.综合考虑施工材料堆放场地的整理、工程成品保护费、施工雨污水的排除，二次运输等预算包干费用的内容以及高层建筑增加费 | m | 36.8 |  | 179.64 | 6610.75
568 | 031001007005 | 复合管 |  | 1.安装部位:室内 2.介质:给水 3.材质、规格:内衬塑钢管给水管DN50 4.连接形式:螺纹连接 5.压力试验及吹、洗设计要求:在交付使用前需用水冲洗和消毒，要求以不小于1.5m/s的流速进行冲洗；试验压力按设计要求 6.管道涂色:生活给水管采用天蓝色油漆涂刷（刷白色黑体字）所有管道标注所属系统及水流方向，所有涂刷均一道底漆，两道面漆 7.其他:包括根据图纸及规范要求完成该清单项目所需要的其他附属工作内容，并综合考虑其他完成本工作涉及的所有费用 8.综合考虑施工材料堆放场地的整理、工程成品保护费、施工雨污水的排除，二次运输等预算包干费用的内容以及高层建筑增加费 | m | 139.19 |  | 160.14 | 22289.89
569 | 031001007006 | 复合管 |  | 1.安装部位:室内 2.介质:给水 3.材质、规格:内衬塑钢管给水管DN40 4.连接形式:螺纹连接 5.压力试验及吹、洗设计要求:在交付使用前需用水冲洗和消毒，要求以不小于1.5m/s的流速进行冲洗；试验压力按设计要求 6.管道涂色:生活给水管采用天蓝色油漆涂刷（刷白色黑体字）所有管道标注所属系统及水流方向，所有涂刷均一道底漆，两道面漆 7.其他:包括根据图纸及规范要求完成该清单项目所需要的其他附属工作内容，并综合考虑其他完成本工作涉及的所有费用 8.综合考虑施工材料堆放场地的整理、工程成品保护费、施工雨污水的排除，二次运输等预算包干费用的内容以及高层建筑增加费 | m | 19.79 |  | 101.05 | 1999.78
570 | 031001007007 | 复合管 |  | 1.安装部位:室内 2.介质:给水 3.材质、规格:内衬塑钢管给水管DN25 4.连接形式:螺纹连接 5.压力试验及吹、洗设计要求:在交付使用前需用水冲洗和消毒，要求以不小于1.5m/s的流速进行冲洗；试验压力按设计要求 6.管道涂色:生活给水管采用天蓝色油漆涂刷（刷白色黑体字）所有管道标注所属系统及水流方向，所有涂刷均一道底漆，两道面漆 7.其他:包括根据图纸及规范要求完成该清单项目所需要的其他附属工作内容，并综合考虑其他完成本工作涉及的所有费用 8.综合考虑施工材料堆放场地的整理、工程成品保护费、施工雨污水的排除，二次运输等预算包干费用的内容以及高层建筑增加费 | m | 4.87 |  | 83.55 | 406.89
571 | 031002001007 | 金属阀门 |  | 1.类型:铜芯截止阀 2.规格、压力等级:DN50、压力不小于1.6MPa 3.连接形式:法兰连接 4.其他:包括根据图纸及规范要求完成该清单项目所需要的其他附属工作内容，并综合考虑其他完成本工作涉及的所有费用 5.综合考虑施工材料堆放场地的整理、工程成品保护费、施工雨污水的排除，二次运输等预算包干费用的内容以及高层建筑增加费 | 个 | 58 |  | 352.22 | 20428.76
572 | 031002001008 | 金属阀门 |  | 1.类型:铜芯截止阀 2.规格、压力等级:DN40、压力不小于1.6MPa 3.连接形式:法兰连接 4.其他:包括根据图纸及规范要求完成该清单项目所需要的其他附属工作内容，并综合考虑其他完成本工作涉及的所有费用 5.综合考虑施工材料堆放场地的整理、工程成品保护费、施工雨污水的排除，二次运输等预算包干费用的内容以及高层建筑增加费 | 个 | 27 |  | 143.46 | 3873.42
573 | 031002001009 | 金属阀门 |  | 1.类型:自动排气阀（带截止阀） 2.规格、压力等级:DN25、压力不小于1.6MPa 3.连接形式:螺纹连接 4.其他:包括根据图纸及规范要求完成该清单项目所需要的其他附属工作内容，并综合考虑其他完成本工作涉及的所有费用 5.综合考虑施工材料堆放场地的整理、工程成品保护费、施工雨污水的排除，二次运输等预算包干费用的内容以及高层建筑增加费 | 个 | 5 |  | 130.15 | 650.75
574 | 031002004001 | 可调式减压阀组 |  | 1.类型:可调式减压阀（带滤网及压力表） 2.规格、压力等级:DN50、压力不小于1.6MPa 3.连接形式:螺纹连接 4.附件配置:含两个截止阀，两个压力表，一个丝扣过滤可调支管减压阀 5.其他:包括根据图纸及规范要求完成该清单项目所需要的其他附属工作内容，并综合考虑其他完成本工作涉及的所有费用 6.综合考虑施工材料堆放场地的整理、工程成品保护费、施工雨污水的排除，二次运输等预算包干费用的内容以及高层建筑增加费 | 组 | 19 |  | 4639.48 | 88150.12
575 | 031002001010 | 金属阀门 |  | 1.类型:闸阀 2.材质:不锈钢阀杆 3.规格、压力等级:DN100 4.连接形式:本体及附件法兰安装 5.其他:包括根据图纸及规范要求完成该清单项目所需要的其他附属工作内容，并综合考虑其他完成本工作涉及的所有费用 6.综合考虑施工材料堆放场地的整理、工程成品保护费、施工雨污水的排除，二次运输等预算包干费用的内容以及高层建筑增加费 | 个 | 3 |  | 1603.84 | 4811.52
576 | 031002001011 | 金属阀门 |  | 1.类型:闸阀 2.材质:不锈钢阀杆 3.规格、压力等级:DN65 4.连接形式:本体及附件法兰安装 5.其他:包括根据图纸及规范要求完成该清单项目所需要的其他附属工作内容，并综合考虑其他完成本工作涉及的所有费用 6.综合考虑施工材料堆放场地的整理、工程成品保护费、施工雨污水的排除，二次运输等预算包干费用的内容以及高层建筑增加费 | 个 | 1 |  | 1125.82 | 1125.82
577 | 031002011001 | 水表组 |  | 1.类型:水表组 2.型号、规格:DN50 3.连接形式:螺纹连接 4.附件配置:含一个闸阀，一个水表 5.其他:包括根据图纸及规范要求完成该清单项目所需要的其他附属工作内容，并综合考虑其他完成本工作涉及的所有费用 6.综合考虑施工材料堆放场地的整理、工程成品保护费、施工雨污水的排除，二次运输等预算包干费用的内容以及高层建筑增加费 | 组 | 1 |  | 1078.84 | 1078.84
578 | 031002011002 | 水表组 |  | 1.类型:水表组 2.型号、规格:DN25 3.连接形式:螺纹连接 4.附件配置:含一个闸阀，一个水表，一个倒流防止器 5.其他:包括根据图纸及规范要求完成该清单项目所需要的其他附属工作内容，并综合考虑其他完成本工作涉及的所有费用 6.综合考虑施工材料堆放场地的整理、工程成品保护费、施工雨污水的排除，二次运输等预算包干费用的内容以及高层建筑增加费 | 组 | 1 |  | 1181.24 | 1181.24
|  | 污水系统 | [6 empty] | 386672.75
579 | 031001001001 | 铸铁管 |  | 1.名称:B型柔性铸铁污水管DN150 2.规格:DN150 3.连接形式:卡箍连接 4.其他:包括根据图纸及规范要求完成该清单项目所需要的其他附属工作内容，并综合考虑其他完成本工作涉及的所有费用 5.综合考虑施工材料堆放场地的整理、工程成品保护费、施工雨污水的排除，二次运输等预算包干费用的内容以及高层建筑增加费 | m | 300.22 |  | 202.33 | 60743.51
580 | 031001001002 | 铸铁管 |  | 1.名称:B型柔性铸铁污水管DN100 2.规格:DN100 3.连接形式:卡箍连接 4.其他:包括根据图纸及规范要求完成该清单项目所需要的其他附属工作内容，并综合考虑其他完成本工作涉及的所有费用 5.综合考虑施工材料堆放场地的整理、工程成品保护费、施工雨污水的排除，二次运输等预算包干费用的内容以及高层建筑增加费 | m | 475.9 |  | 191.03 | 90911.18
581 | 031001008010 | 塑料管 |  | 1.名称:PVC-U通气管DN150 2.规格:DN150 3.连接形式:粘接 4.其他:包括根据图纸及规范要求完成该清单项目所需要的其他附属工作内容，并综合考虑其他完成本工作涉及的所有费用 5.综合考虑施工材料堆放场地的整理、工程成品保护费、施工雨污水的排除，二次运输等预算包干费用的内容以及高层建筑增加费 | m | 399.52 |  | 103.07 | 41178.53
582 | 031001008011 | 塑料管 |  | 1.名称:PVC-U通气管DN100 2.规格:DN100 3.连接形式:粘接 4.其他:包括根据图纸及规范要求完成该清单项目所需要的其他附属工作内容，并综合考虑其他完成本工作涉及的所有费用 5.综合考虑施工材料堆放场地的整理、工程成品保护费、施工雨污水的排除，二次运输等预算包干费用的内容以及高层建筑增加费 | m | 2666.4 |  | 70.47 | 187901.21
583 | 031301003012 | H型管DN150 |  | 1.名称:H型管 2.规格:DN150 3.其他:包括根据图纸及规范要求完成该清单项目所需要的其他附属工作内容，并综合考虑其他完成本工作涉及的所有费用 4.综合考虑施工材料堆放场地的整理、工程成品保护费、施工雨污水的排除，二次运输等预算包干费用的内容以及高层建筑增加费 | 个 | 32 |  | 40.71 | 1302.72
584 | 031301003013 | H型管DN100 |  | 1.名称:H型管 2.规格:DN100 3.其他:包括根据图纸及规范要求完成该清单项目所需要的其他附属工作内容，并综合考虑其他完成本工作涉及的所有费用 4.综合考虑施工材料堆放场地的整理、工程成品保护费、施工雨污水的排除，二次运输等预算包干费用的内容以及高层建筑增加费 | 个 | 60 |  | 34.53 | 2071.8
585 | 031301003014 | 检查口 DN100 |  | 1.名称:检查口 DN100 2.规格:DN100（管径） 3.其他:包括根据图纸及规范要求完成该清单项目所需要的其他附属工作内容，并综合考虑其他完成本工作涉及的所有费用 4.综合考虑施工材料堆放场地的整理、工程成品保护费、施工雨污水的排除，二次运输等预算包干费用的内容以及高层建筑增加费 | 个 | 108 |  | 13.83 | 1493.64
586 | 031301003015 | 检查口 DN150 |  | 1.名称:检查口 DN150 2.规格:DN150（管径） 3.其他:包括根据图纸及规范要求完成该清单项目所需要的其他附属工作内容，并综合考虑其他完成本工作涉及的所有费用 4.综合考虑施工材料堆放场地的整理、工程成品保护费、施工雨污水的排除，二次运输等预算包干费用的内容以及高层建筑增加费 | 个 | 52 |  | 20.58 | 1070.16
|  | 废水系统 | [6 empty] | 322829.44
587 | 031001001003 | 铸铁管 |  | 1.名称:B型柔性铸铁污水管DN150 2.规格:DN150 3.连接形式:卡箍连接 4.其他:包括根据图纸及规范要求完成该清单项目所需要的其他附属工作内容，并综合考虑其他完成本工作涉及的所有费用 5.综合考虑施工材料堆放场地的整理、工程成品保护费、施工雨污水的排除，二次运输等预算包干费用的内容以及高层建筑增加费 | m | 456 |  | 202.33 | 92262.48
588 | 031001001004 | 铸铁管 |  | 1.名称:B型柔性铸铁污水管DN100 2.规格:DN100 3.连接形式:卡箍连接 4.其他:包括根据图纸及规范要求完成该清单项目所需要的其他附属工作内容，并综合考虑其他完成本工作涉及的所有费用 5.综合考虑施工材料堆放场地的整理、工程成品保护费、施工雨污水的排除，二次运输等预算包干费用的内容以及高层建筑增加费 | m | 1128.92 |  | 191.03 | 215657.59
589 | 031001008012 | 塑料管 |  | 1.名称:PVC-U通气管DN75 2.规格:DN75 3.连接形式:粘接 4.其他:包括根据图纸及规范要求完成该清单项目所需要的其他附属工作内容，并综合考虑其他完成本工作涉及的所有费用 5.综合考虑施工材料堆放场地的整理、工程成品保护费、施工雨污水的排除，二次运输等预算包干费用的内容以及高层建筑增加费 | m | 68.23 |  | 60.45 | 4124.5
590 | 031003014002 | 给、排水附件 |  | 1.类型:直通式地漏 2.材质:塑料 3.型号、规格:DN75 4.其他:包括根据图纸及规范要求完成该清单项目所需要的其他附属工作内容，并综合考虑其他完成本工作涉及的所有费用 5.综合考虑施工材料堆放场地的整理、工程成品保护费、施工雨污水的排除，二次运输等预算包干费用的内容以及高层建筑增加费 | 个 | 25 |  | 44.64 | 1116
591 | 031003014003 | 给、排水附件 |  | 1.类型:防干涸地漏 2.材质:塑料 3.型号、规格:DN100 4.其他:包括根据图纸及规范要求完成该清单项目所需要的其他附属工作内容，并综合考虑其他完成本工作涉及的所有费用 5.综合考虑施工材料堆放场地的整理、工程成品保护费、施工雨污水的排除，二次运输等预算包干费用的内容以及高层建筑增加费 | 个 | 14 |  | 54.64 | 764.96
592 | 031003014004 | 给、排水附件 |  | 1.类型:防干涸地漏 2.材质:塑料 3.型号、规格:DN75 4.其他:包括根据图纸及规范要求完成该清单项目所需要的其他附属工作内容，并综合考虑其他完成本工作涉及的所有费用 5.综合考虑施工材料堆放场地的整理、工程成品保护费、施工雨污水的排除，二次运输等预算包干费用的内容以及高层建筑增加费 | 个 | 32 |  | 44.64 | 1428.48
593 | 031301003016 | H型管DN150 |  | 1.名称:H型管 2.规格:DN150 3.其他:包括根据图纸及规范要求完成该清单项目所需要的其他附属工作内容，并综合考虑其他完成本工作涉及的所有费用 4.综合考虑施工材料堆放场地的整理、工程成品保护费、施工雨污水的排除，二次运输等预算包干费用的内容以及高层建筑增加费 | 个 | 30 |  | 40.71 | 1221.3
594 | 031301003017 | H型管DN100 |  | 1.名称:H型管 2.规格:DN100 3.其他:包括根据图纸及规范要求完成该清单项目所需要的其他附属工作内容，并综合考虑其他完成本工作涉及的所有费用 4.综合考虑施工材料堆放场地的整理、工程成品保护费、施工雨污水的排除，二次运输等预算包干费用的内容以及高层建筑增加费 | 个 | 60 |  | 34.53 | 2071.8
595 | 031301003018 | 检查口 DN100 |  | 1.名称:检查口 DN100 2.规格:DN100（管径） 3.其他:包括根据图纸及规范要求完成该清单项目所需要的其他附属工作内容，并综合考虑其他完成本工作涉及的所有费用 4.综合考虑施工材料堆放场地的整理、工程成品保护费、施工雨污水的排除，二次运输等预算包干费用的内容以及高层建筑增加费 | 个 | 176 |  | 13.83 | 2434.08
596 | 031301003019 | 检查口 DN150 |  | 1.名称:检查口 DN150 2.规格:DN150（管径） 3.其他:包括根据图纸及规范要求完成该清单项目所需要的其他附属工作内容，并综合考虑其他完成本工作涉及的所有费用 4.综合考虑施工材料堆放场地的整理、工程成品保护费、施工雨污水的排除，二次运输等预算包干费用的内容以及高层建筑增加费 | 个 | 83 |  | 20.58 | 1708.14
597 | 031301003020 | 透气帽 DN100 |  | 1.名称:透气帽 DN100 2.规格:DN100（管径） 3.其他:包括根据图纸及规范要求完成该清单项目所需要的其他附属工作内容，并综合考虑其他完成本工作涉及的所有费用 4.综合考虑施工材料堆放场地的整理、工程成品保护费、施工雨污水的排除，二次运输等预算包干费用的内容以及高层建筑增加费 | 个 | 6 |  | 4.27 | 25.62
598 | 031301003021 | 透气帽 DN150 |  | 1.名称:透气帽 DN150 2.规格:DN150（管径） 3.其他:包括根据图纸及规范要求完成该清单项目所需要的其他附属工作内容，并综合考虑其他完成本工作涉及的所有费用 4.综合考虑施工材料堆放场地的整理、工程成品保护费、施工雨污水的排除，二次运输等预算包干费用的内容以及高层建筑增加费 | 个 | 3 |  | 4.83 | 14.49
|  | 雨水系统 | [6 empty] | 219802.4
599 | 031001002001 | 镀锌钢管 |  | 1.名称:镀锌钢管雨水管DN150x4.5 2.规格:DN150x4.5 3.连接形式:卡箍连接 4.其他:包括根据图纸及规范要求完成该清单项目所需要的其他附属工作内容，并综合考虑其他完成本工作涉及的所有费用 5.综合考虑施工材料堆放场地的整理、工程成品保护费、施工雨污水的排除，二次运输等预算包干费用的内容以及高层建筑增加费 | m | 1005.21 |  | 214.51 | 215627.6
600 | 031001008013 | 塑料管 |  | 1.名称:PVC-U高压雨水管DN75 2.规格:DN75 3.连接形式:粘接 4.其他:包括根据图纸及规范要求完成该清单项目所需要的其他附属工作内容，并综合考虑其他完成本工作涉及的所有费用 5.综合考虑施工材料堆放场地的整理、工程成品保护费、施工雨污水的排除，二次运输等预算包干费用的内容以及高层建筑增加费 | m | 33.76 |  | 64.59 | 2180.56
601 | 031003014005 | 给、排水附件 |  | 1.类型:87型雨水斗 2.材质:钢制 3.型号、规格:DN150 4.其他:包括根据图纸及规范要求完成该清单项目所需要的其他附属工作内容，并综合考虑其他完成本工作涉及的所有费用 5.综合考虑施工材料堆放场地的整理、工程成品保护费、施工雨污水的排除，二次运输等预算包干费用的内容以及高层建筑增加费 | 个 | 8 |  | 105.22 | 841.76
602 | 031003014006 | 给、排水附件 |  | 1.类型:带整流格栅侧入型雨水斗 2.材质:钢制 3.型号、规格:DN75 4.其他:包括根据图纸及规范要求完成该清单项目所需要的其他附属工作内容，并综合考虑其他完成本工作涉及的所有费用 5.综合考虑施工材料堆放场地的整理、工程成品保护费、施工雨污水的排除，二次运输等预算包干费用的内容以及高层建筑增加费 | 个 | 8 |  | 144.06 | 1152.48
|  | 室外-给排水工程 | [6 empty] | 130918.06
|  | 园林景观给排水 | [6 empty] | 61617.61
603 | 031002003001 | 快速取水阀(含6寸成品阀门箱） |  | 1.名称:铜制快速取水阀(含6寸成品阀门箱） 2.规格:DN20 3.其他:包括根据图纸及规范要求完成该清单项目所需要的其他附属工作内容，并综合考虑其他完成本工作涉及的所有费用 4.综合考虑施工材料堆放场地的整理、工程成品保护费、施工雨污水的排除，二次运输等预算包干费用的内容 | 个 | 7 |  | 200.73 | 1405.11
604 | 031003014007 | 304不锈钢排水地漏de110 |  | 1.名称:地漏 2.型号、规格:DN100 3.其他:包括根据图纸及规范要求完成该清单项目所需要的其他附属工作内容，并综合考虑其他完成本工作涉及的所有费用 4.综合考虑施工材料堆放场地的整理、工程成品保护费、施工雨污水的排除，二次运输等预算包干费用的内容 | 个 | 17 |  | 156.97 | 2668.49
605 | 040504010001 | 500x300铸铁雨水篦子 |  | 1.名称:铸铁雨水篦子 2.型号、规格:500x300 3.其他:包括根据图纸及规范要求完成该清单项目所需要的其他附属工作内容，并综合考虑其他完成本工作涉及的所有费用 4.综合考虑施工材料堆放场地的整理、工程成品保护费、施工雨污水的排除，二次运输等预算包干费用的内容 | 座 | 4 |  | 884.13 | 3536.52
606 | 031002001012 | 闸阀 DN40 |  | 1.类型:闸阀 2.规格、压力等级:DN40 3.其他:包括根据图纸及规范要求完成该清单项目所需要的其他附属工作内容，并综合考虑其他完成本工作涉及的所有费用 4.综合考虑施工材料堆放场地的整理、工程成品保护费、施工雨污水的排除，二次运输等预算包干费用的内容 | 个 | 1 |  | 605.6 | 605.6
607 | 040205001001 | 阀门井500*500 |  | 1.名称:阀门井 2.做法:详见图纸 3.其他:包括根据图纸及规范要求完成该清单项目所需要的其他附属工作内容，并综合考虑其他完成本工作涉及的所有费用 4.综合考虑施工材料堆放场地的整理、工程成品保护费、施工雨污水的排除，二次运输等预算包干费用的内容 | 座 | 1 |  | 2009.13 | 2009.13
608 | 040101002001 | 挖沟槽土方 |  | 1.土类别:一、二类土 2.挖土深度:2m内 3.其他:包括根据图纸及规范要求完成该清单项目所需要的其他附属工作内容，并综合考虑其他完成本工作涉及的所有费用 4.综合考虑施工材料堆放场地的整理、工程成品保护费、施工雨污水的排除，二次运输等预算包干费用的内容 | m3 | 253.76 |  | 9.66 | 2451.32
609 | 040103001001 | 回填石屑 |  | 1.填方材料:碎石屑 2.从管底到管顶以上0.5m范围内的沟槽回填材料应采用碎石屑,不得回填块石、碎石砖 3.其他:包括根据图纸及规范要求完成该清单项目所需要的其他附属工作内容，并综合考虑其他完成本工作涉及的所有费用 4.综合考虑施工材料堆放场地的整理、工程成品保护费、施工雨污水的排除，二次运输等预算包干费用的内容 | m3 | 103 |  | 206.9 | 21310.7
610 | 040103001002 | 中粗砂垫层 |  | 1.填方材料:中粗砂 2.中粗砂垫层回填0.1m 3.其他:包括根据图纸及规范要求完成该清单项目所需要的其他附属工作内容，并综合考虑其他完成本工作涉及的所有费用 4.综合考虑施工材料堆放场地的整理、工程成品保护费、施工雨污水的排除，二次运输等预算包干费用的内容 | m3 | 28.84 |  | 274.77 | 7924.37
611 | 040103001003 | 回填方 |  | 1.填方材料:原土回填 2.密实度:按规范要求 3.其他:包括根据图纸及规范要求完成该清单项目所需要的其他附属工作内容，并综合考虑其他完成本工作涉及的所有费用 4.综合考虑施工材料堆放场地的整理、工程成品保护费、施工雨污水的排除，二次运输等预算包干费用的内容 | m3 | 97.55 |  | 17.81 | 1737.37
612 | 040103003001 | 余方弃置 |  | 1.弃料品种:土方 2.运距:综合考虑 3.其他:包括根据图纸及规范要求完成该清单项目所需要的其他附属工作内容，并综合考虑其他完成本工作涉及的所有费用 4.综合考虑施工材料堆放场地的整理、工程成品保护费、施工雨污水的排除，二次运输等预算包干费用的内容 | m3 | 141.58 |  | 43.47 | 6154.48
613 | 031001008014 | PPR给水管DN25 |  | 1.安装部位:室外 2.介质:景观给水 3.规格:PPR给水管DN25 4.连接形式:热熔连接 5.管道配件:相应配件、管件等制作安装 6.其他:包括根据图纸及规范要求完成该清单项目所需要的其他附属工作内容，并综合考虑其他完成本工作涉及的所有费用 7.综合考虑施工材料堆放场地的整理、工程成品保护费、施工雨污水的排除，二次运输等预算包干费用的内容 | m | 112.96 |  | 17.7 | 1999.39
614 | 031001008015 | PPR给水管DN32 |  | 1.安装部位:室外 2.介质:景观给水 3.规格:PPR给水管DN32 4.连接形式:热熔连接 5.管道配件:相应配件、管件等制作安装 6.其他:包括根据图纸及规范要求完成该清单项目所需要的其他附属工作内容，并综合考虑其他完成本工作涉及的所有费用 7.综合考虑施工材料堆放场地的整理、工程成品保护费、施工雨污水的排除，二次运输等预算包干费用的内容 | m | 40.72 |  | 22.9 | 932.49
615 | 031001008016 | PPR给水管DN40 |  | 1.安装部位:室外 2.介质:景观给水 3.规格:PPR给水管DN40 4.连接形式:热熔连接 5.管道配件:相应配件、管件等制作安装 6.其他:包括根据图纸及规范要求完成该清单项目所需要的其他附属工作内容，并综合考虑其他完成本工作涉及的所有费用 7.综合考虑施工材料堆放场地的整理、工程成品保护费、施工雨污水的排除，二次运输等预算包干费用的内容 | m | 86.65 |  | 30.77 | 2666.22
616 | 031001008017 | PPR给水管DN50 |  | 1.安装部位:室外 2.介质:景观给水 3.规格:PPR给水管DN50 4.连接形式:热熔连接 5.管道配件:相应配件、管件等制作安装 6.其他:包括根据图纸及规范要求完成该清单项目所需要的其他附属工作内容，并综合考虑其他完成本工作涉及的所有费用 7.综合考虑施工材料堆放场地的整理、工程成品保护费、施工雨污水的排除，二次运输等预算包干费用的内容 | m | 45.35 |  | 43.01 | 1950.5
617 | 031001008018 | PVC直壁管de110 |  | 1.安装部位:室外 2.介质:景观排水 3.规格:PVC直壁管de110 4.连接形式:热熔连接 5.管道配件:相应配件、管件等制作安装 6.其他:包括根据图纸及规范要求完成该清单项目所需要的其他附属工作内容，并综合考虑其他完成本工作涉及的所有费用 7.综合考虑施工材料堆放场地的整理、工程成品保护费、施工雨污水的排除，二次运输等预算包干费用的内容 | m | 133.98 |  | 31.84 | 4265.92
|  | 1#出户给排水 | [6 empty] | 69300.45
618 | 031001008019 | 出户埋地塑料管（污水） |  | 1.名称:出户埋地UPVC塑料管DN150 2.规格:DN150 3.连接形式:粘接 4.其他:包括根据图纸及规范要求完成该清单项目所需要的其他附属工作内容，并综合考虑其他完成本工作涉及的所有费用 5.综合考虑施工材料堆放场地的整理、工程成品保护费、施工雨污水的排除，二次运输等预算包干费用的内容 | m | 122.94 |  | 88.97 | 10937.97
619 | 031001008020 | 出户埋地塑料管（废水） |  | 1.名称:出户埋地UPVC塑料管DN150 2.规格:DN150 3.连接形式:粘接 4.其他:包括根据图纸及规范要求完成该清单项目所需要的其他附属工作内容，并综合考虑其他完成本工作涉及的所有费用 5.综合考虑施工材料堆放场地的整理、工程成品保护费、施工雨污水的排除，二次运输等预算包干费用的内容 | m | 98.08 |  | 89.01 | 8730.1
620 | 031001008021 | 出户埋地塑料管（雨水） |  | 1.名称:出户埋地UPVC塑料管DN150 2.规格:DN150 3.连接形式:粘接 4.其他:包括根据图纸及规范要求完成该清单项目所需要的其他附属工作内容，并综合考虑其他完成本工作涉及的所有费用 5.综合考虑施工材料堆放场地的整理、工程成品保护费、施工雨污水的排除，二次运输等预算包干费用的内容 | m | 71.8 |  | 89 | 6390.2
621 | 040101002002 | 挖沟槽土方 |  | 1.土类别:一、二类土 2.挖土深度:2m内 3.其他:包括根据图纸及规范要求完成该清单项目所需要的其他附属工作内容，并综合考虑其他完成本工作涉及的所有费用 4.综合考虑施工材料堆放场地的整理、工程成品保护费、施工雨污水的排除，二次运输等预算包干费用的内容 | m3 | 244.8 |  | 9.66 | 2364.77
622 | 040103001004 | 回填石屑 |  | 1.填方材料:碎石屑 2.从管底到管顶以上0.5m范围内的沟槽回填材料应采用碎石屑,不得回填块石、碎石砖 3.其他:包括根据图纸及规范要求完成该清单项目所需要的其他附属工作内容，并综合考虑其他完成本工作涉及的所有费用 4.综合考虑施工材料堆放场地的整理、工程成品保护费、施工雨污水的排除，二次运输等预算包干费用的内容 | m3 | 120.01 |  | 206.9 | 24830.07
623 | 040103001005 | 中粗砂垫层 |  | 1.填方材料:中粗砂 2.中粗砂垫层回填0.1m 3.其他:包括根据图纸及规范要求完成该清单项目所需要的其他附属工作内容，并综合考虑其他完成本工作涉及的所有费用 4.综合考虑施工材料堆放场地的整理、工程成品保护费、施工雨污水的排除，二次运输等预算包干费用的内容 | m3 | 27.82 |  | 274.77 | 7644.1
624 | 040103001006 | 回填方 |  | 1.填方材料:原土回填 2.密实度:按规范要求 3.其他:包括根据图纸及规范要求完成该清单项目所需要的其他附属工作内容，并综合考虑其他完成本工作涉及的所有费用 4.综合考虑施工材料堆放场地的整理、工程成品保护费、施工雨污水的排除，二次运输等预算包干费用的内容 | m3 | 69.54 |  | 17.81 | 1238.51
625 | 040103003002 | 余方弃置 |  | 1.弃料品种:土方 2.运距:综合考虑 3.其他:包括根据图纸及规范要求完成该清单项目所需要的其他附属工作内容，并综合考虑其他完成本工作涉及的所有费用 4.综合考虑施工材料堆放场地的整理、工程成品保护费、施工雨污水的排除，二次运输等预算包干费用的内容 | m3 | 164.82 |  | 43.47 | 7164.73
|  | 暖通工程 | [6 empty] | 18077264.73
|  | 地下室-暖通工程 | [6 empty] | 4988821.05
|  | 设备 | [6 empty] | 4291138.21
626 | 030112001001 | 冷水机组 |  | 1.名称:螺杆式冷水机组 L-1 2.型号:400RT 3.参数:制冷量:1400kw,电源:250kw(380v),冷媒:R134a，冷冻水:220m3/h, 蒸发器水阻:70kpa,承压:2.0MPa,冷却水:260m3/h,冷凝器水阻:60kpa,承压:1.0MPa,COP≥5.6,IPLV≥6.3 4.本体安装、附件安装、电机检查线安装 5.槽钢基础、减振台座制作、安装 6.设备单机试运转 7.其他：包括根据图纸及规范要求完成该清单项目所需要的其他附属工作内容，并综合考虑其他完成本工作涉及的所有费用 8.综合考虑施工材料堆放场地的整理、工程成品保护费、施工雨污水的排除，二次运输等预算包干费用的内容。 | 台 | 1 |  | 633286.98 | 633286.98
627 | 030112001002 | 冷水机组 |  | 1.名称:离心式冷水机组 L-2/3 2.型号:900RT 3.参数:制冷量:3160kw,电源:550kw(380v),冷媒:R134a，冷冻水:540m3/h, 蒸发器水阻:90kpa,承压:2.0MPa,，冷却水:630m3/h,冷凝器水阻85kpa,承压:1.0MPa,COP≥5.9,IPLV≥6.2 4.本体安装、附件安装、电机检查线安装 5.槽钢基础、减振台座制作、安装 6.设备单机试运转 7.其他：包括根据图纸及规范要求完成该清单项目所需要的其他附属工作内容，并综合考虑其他完成本工作涉及的所有费用 8.综合考虑施工材料堆放场地的整理、工程成品保护费、施工雨污水的排除，二次运输等预算包干费用的内容。 | 台 | 2 |  | 1413797.72 | 2827595.44
628 | 030109001001 | 卧式冷冻水泵 |  | 1.名称:卧式冷冻水泵（一用一备变频泵） 2.型号:LDB-1,2 3.规格:水量:260m3/h,扬程:37m,电源:37kw(380V),转速:1450rpm,承压:2.0MPa 4.本体安装、控制柜安装、附件安装、电机检查线安装 5.槽钢基础、减振台座制作、安装 6.设备单机试运转 7.其他：包括根据图纸及规范要求完成该清单项目所需要的其他附属工作内容，并综合考虑其他完成本工作涉及的所有费用 8.综合考虑施工材料堆放场地的整理、工程成品保护费、施工雨污水的排除，二次运输等预算包干费用的内容。 | 台 | 2 |  | 17834.98 | 35669.96
629 | 030109001002 | 卧式冷冻水泵 |  | 1.名称:卧式冷冻水泵（两用一备变频泵) 2.型号:LDB-3,4,5 3.规格:水量:650m3/h,扬程:37m,电源:90kw(380V),转速:1450rpm,承压:2.0MPa 4.本体安装、控制柜安装、附件安装、电机检查线安装 5.槽钢基础、减振台座制作、安装 6.设备单机试运转 7.其他：包括根据图纸及规范要求完成该清单项目所需要的其他附属工作内容，并综合考虑其他完成本工作涉及的所有费用 8.综合考虑施工材料堆放场地的整理、工程成品保护费、施工雨污水的排除，二次运输等预算包干费用的内容。 | 台 | 3 |  | 55766.04 | 167298.12
630 | 030109001003 | 卧式冷冻水泵 |  | 1.名称:卧式冷冻水泵（一用一备变频泵） 2.型号:LDB-1,2 3.规格:水量:320m3/h,扬程:30m,电源:37kw(380V),转速:1450rpm,承压:1.0MPa 4.本体安装、控制柜安装、附件安装、电机检查线安装 5.槽钢基础、减振台座制作、安装 6.设备单机试运转 7.其他：包括根据图纸及规范要求完成该清单项目所需要的其他附属工作内容，并综合考虑其他完成本工作涉及的所有费用 8.综合考虑施工材料堆放场地的整理、工程成品保护费、施工雨污水的排除，二次运输等预算包干费用的内容。 | 台 | 2 |  | 30997.81 | 61995.62
631 | 030109001004 | 卧式冷冻水泵 |  | 1.名称:卧式冷冻水泵（两用一备变频泵) 2.型号:LDB-3,4,5 3.规格:水量:750m3/h,扬程:30m,电源:90kw(380V),转速:1450rpm,承压:1.0MPa 4.本体安装、控制柜安装、附件安装、电机检查线安装 5.槽钢基础、减振台座制作、安装 6.设备单机试运转 7.其他：包括根据图纸及规范要求完成该清单项目所需要的其他附属工作内容，并综合考虑其他完成本工作涉及的所有费用 8.综合考虑施工材料堆放场地的整理、工程成品保护费、施工雨污水的排除，二次运输等预算包干费用的内容。 | 台 | 3 |  | 91533.03 | 274599.09
632 | 030226002001 | 水处理设备 |  | 1.名称:全程水处理器 2.型号:CLQ-1~2 3.规格:水量:1000~2000m3/h,电源:0.5kw(380V) 4.本体安装、附件安装 5.设备单机试运转 6.其他：包括根据图纸及规范要求完成该清单项目所需要的其他附属工作内容，并综合考虑其他完成本工作涉及的所有费用 7.综合考虑施工材料堆放场地的整理、工程成品保护费、施工雨污水的排除，二次运输等预算包干费用的内容。 | 台 | 2 |  | 35646.61 | 71293.22
633 | 030211006001 | 胶球清洗装置 |  | 1.名称:在线清洗装置 2.规格:功率:2.2kw(380V) 3.本体安装、装置自带阀门及软接、附件安装 4.设备单机试运转 5.其他：包括根据图纸及规范要求完成该清单项目所需要的其他附属工作内容，并综合考虑其他完成本工作涉及的所有费用 6.综合考虑施工材料堆放场地的整理、工程成品保护费、施工雨污水的排除，二次运输等预算包干费用的内容。 | 台 | 3 |  | 42510.58 | 127531.74
634 | 031007012001 | 集水器 |  | 1.名称:分/集水器 2.规格:Ø800(L=2.6m) 3.本体安装、附件安装 4.设备单机试运转 5.其他：包括根据图纸及规范要求完成该清单项目所需要的其他附属工作内容，并综合考虑其他完成本工作涉及的所有费用 6.综合考虑施工材料堆放场地的整理、工程成品保护费、施工雨污水的排除，二次运输等预算包干费用的内容。 | 台 | 2 |  | 7186.64 | 14373.28
635 | 030701004001 | 风机盘管 |  | 1.名称:风机盘管FP-06 2.规格：风量:1020m3/h,机外静压:30pa,制冷量:5.8kw,电源:0.11kw(220v),水量:1.0m3/h,承压:1.6MPa 3.减振底座形式、数量:弹簧减震器 4.支架刷油除锈:手工除微锈、两遍防锈漆；软接头制作、安装 5.其他：包括根据图纸及规范要求完成该清单项目所需要的其他附属工作内容，并综合考虑其他完成本工作涉及的所有费用 6.综合考虑施工材料堆放场地的整理、工程成品保护费、施工雨污水的排除，二次运输等预算包干费用的内容。 | 台 | 1 |  | 1477.73 | 1477.73
636 | 030701003001 | 空调器 |  | 1.名称:分体式空调3HP 2.规格：制冷量:7270W,电源:2.35kW~220V-50Hz，风量:1360m3/h 噪音≤37dB(A) 3.安装方式：壁装 4.室内机自带3米冷媒铜管 5.支架刷油除锈:手工除微锈、两遍防锈漆；软接头制作、安装 6.其他：包括根据图纸及规范要求完成该清单项目所需要的其他附属工作内容，并综合考虑其他完成本工作涉及的所有费用 7.综合考虑施工材料堆放场地的整理、工程成品保护费、施工雨污水的排除，二次运输等预算包干费用的内容。 | 台 | 13 |  | 5819.87 | 75658.31
637 | 040801029011 | 温控面板 |  | 1.名称：温控面板 2.规格：综合考虑 3.其他：包括根据图纸及规范要求完成该清单项目所需要的其他附属工作内容，并综合考虑其他完成本工作涉及的所有费用 4.综合考虑施工材料堆放场地的整理、工程成品保护费、施工雨污水的排除，二次运输等预算包干费用的内容。 | 个 | 1 |  | 202.01 | 202.01
638 | 030704001001 | 通风工程检测、调试 |  | 1.名称：通风工程检测、调试 2.其他：包括根据图纸及规范要求完成该清单项目所需要的其他附属工作内容，并综合考虑其他完成本工作涉及的所有费用 3.综合考虑施工材料堆放场地的整理、工程成品保护费、施工雨污水的排除，二次运输等预算包干费用的内容。 | 系统 | 1 |  | 156.71 | 156.71
|  | 管道 | [6 empty] | 377363.02
639 | 030801004001 | 无缝钢管 |  | 1.安装部位:室内 2.介质:冷冻供回水管 3.材质、规格：无缝钢管 DN450 4.连接形式:焊接，管道及附件安装 5.管道配件:相应配件、管件等制作安装 6.含管道支架、防火堵洞制作安装、支架除锈、刷漆 7.综合考虑:压力试验及吹、洗、管道消毒 8.其他:包括根据图纸及规范要求完成该清单项目所需要的其他附属工作内容，并综合考虑其他完成本工作涉及的所有费用 9.综合考虑施工材料堆放场地的整理、工程成品保护费、施工雨污水的排除，二次运输等预算包干费用的内容。 | m | 84.1 |  | 717.62 | 60351.84
640 | 030801004002 | 无缝钢管 |  | 1.安装部位:室内 2.介质:冷冻供回水管 3.材质、规格：无缝钢管 DN400 4.连接形式:焊接，管道及附件安装 5.管道配件:相应配件、管件等制作安装 6.含管道支架、防火堵洞制作安装、支架除锈、刷漆 7.综合考虑:压力试验及吹、洗、管道消毒 8.其他:包括根据图纸及规范要求完成该清单项目所需要的其他附属工作内容，并综合考虑其他完成本工作涉及的所有费用 9.综合考虑施工材料堆放场地的整理、工程成品保护费、施工雨污水的排除，二次运输等预算包干费用的内容。 | m | 77.03 |  | 632.26 | 48702.99
641 | 030801004003 | 无缝钢管 |  | 1.安装部位:室内 2.介质:冷冻供回水管 3.材质、规格：无缝钢管 DN350 4.连接形式:焊接，管道及附件安装 5.管道配件:相应配件、管件等制作安装 6.含管道支架、防火堵洞制作安装、支架除锈、刷漆 7.综合考虑:压力试验及吹、洗、管道消毒 8.其他:包括根据图纸及规范要求完成该清单项目所需要的其他附属工作内容，并综合考虑其他完成本工作涉及的所有费用 9.综合考虑施工材料堆放场地的整理、工程成品保护费、施工雨污水的排除，二次运输等预算包干费用的内容。 | m | 185.75 |  | 565.01 | 104950.61
642 | 030801004004 | 无缝钢管 |  | 1.安装部位:室内 2.介质:冷冻供回水管 3.材质、规格：无缝钢管 DN300 4.连接形式:焊接，管道及附件安装 5.管道配件:相应配件、管件等制作安装 6.含管道支架、防火堵洞制作安装、支架除锈、刷漆 7.综合考虑:压力试验及吹、洗、管道消毒 8.其他:包括根据图纸及规范要求完成该清单项目所需要的其他附属工作内容，并综合考虑其他完成本工作涉及的所有费用 9.综合考虑施工材料堆放场地的整理、工程成品保护费、施工雨污水的排除，二次运输等预算包干费用的内容。 | m | 28.93 |  | 437.61 | 12660.06
643 | 030801004005 | 无缝钢管 |  | 1.安装部位:室内 2.介质:冷冻供回水管 3.材质、规格：无缝钢管 DN250 4.连接形式:焊接，管道及附件安装 5.管道配件:相应配件、管件等制作安装 6.含管道支架、防火堵洞制作安装、支架除锈、刷漆 7.综合考虑:压力试验及吹、洗、管道消毒 8.其他:包括根据图纸及规范要求完成该清单项目所需要的其他附属工作内容，并综合考虑其他完成本工作涉及的所有费用 9.综合考虑施工材料堆放场地的整理、工程成品保护费、施工雨污水的排除，二次运输等预算包干费用的内容。 | m | 213.42 |  | 345.36 | 73706.73
644 | 030801004006 | 无缝钢管 |  | 1.安装部位:室内 2.介质:冷冻供回水管 3.材质、规格：无缝钢管 DN200 4.连接形式:焊接，管道及附件安装 5.管道配件:相应配件、管件等制作安装 6.含管道支架、防火堵洞制作安装、支架除锈、刷漆 7.综合考虑:压力试验及吹、洗、管道消毒 8.其他:包括根据图纸及规范要求完成该清单项目所需要的其他附属工作内容，并综合考虑其他完成本工作涉及的所有费用 9.综合考虑施工材料堆放场地的整理、工程成品保护费、施工雨污水的排除，二次运输等预算包干费用的内容。 | m | 60.37 |  | 238.4 | 14392.21
645 | 030801004007 | 无缝钢管 |  | 1.安装部位:室内 2.介质:冷冻供回水管 3.材质、规格：无缝钢管 DN150 4.连接形式:焊接，管道及附件安装 5.管道配件:相应配件、管件等制作安装 6.含管道支架、防火堵洞制作安装、支架除锈、刷漆 7.综合考虑:压力试验及吹、洗、管道消毒 8.其他:包括根据图纸及规范要求完成该清单项目所需要的其他附属工作内容，并综合考虑其他完成本工作涉及的所有费用 9.综合考虑施工材料堆放场地的整理、工程成品保护费、施工雨污水的排除，二次运输等预算包干费用的内容。 | m | 28 |  | 161.75 | 4529
646 | 030801004008 | 无缝钢管 |  | 1.安装部位:室内 2.介质:冷冻供回水管 3.材质、规格：焊接钢管 DN25 4.连接形式:焊接，管道及附件安装 5.管道配件:相应配件、管件等制作安装 6.含管道支架、防火堵洞制作安装、支架除锈、刷漆 7.综合考虑:压力试验及吹、洗、管道消毒 8.其他:包括根据图纸及规范要求完成该清单项目所需要的其他附属工作内容，并综合考虑其他完成本工作涉及的所有费用 9.综合考虑施工材料堆放场地的整理、工程成品保护费、施工雨污水的排除，二次运输等预算包干费用的内容。 | m | 44.67 |  | 61.95 | 2767.31
647 | 030801004009 | 无缝钢管 |  | 1.安装部位:室内 2.介质:补水管 3.材质、规格：焊接钢管 DN40 4.连接形式:焊接，管道及附件安装 5.管道配件:相应配件、管件等制作安装 6.含管道支架、防火堵洞制作安装、支架除锈、刷漆 7.综合考虑:压力试验及吹、洗、管道消毒 8.其他:包括根据图纸及规范要求完成该清单项目所需要的其他附属工作内容，并综合考虑其他完成本工作涉及的所有费用 9.综合考虑施工材料堆放场地的整理、工程成品保护费、施工雨污水的排除，二次运输等预算包干费用的内容。 | m | 99.22 |  | 68.24 | 6770.77
648 | 031001005001 | 脱氧亚磷无缝铜管 |  | 1.安装部位:室内 2.介质:多联机冷媒管 3.材质、规格：9.5mm 4.连接形式:焊接，管道及附件安装 5.管道配件:相应配件、管件等制作安装 6.含管道支架、防火堵洞制作安装、支架除锈、刷漆 7.综合考虑:压力试验及吹、洗、管道消毒 8.其他:包括根据图纸及规范要求完成该清单项目所需要的其他附属工作内容，并综合考虑其他完成本工作涉及的所有费用 9.综合考虑施工材料堆放场地的整理、工程成品保护费、施工雨污水的排除，二次运输等预算包干费用的内容。 | m | 21.72 |  | 25.2 | 547.34
649 | 031001005002 | 脱氧亚磷无缝铜管 |  | 1.安装部位:室内 2.介质:多联机冷媒管 3.材质、规格：15.9mm 4.连接形式:焊接，管道及附件安装 5.管道配件:相应配件、管件等制作安装 6.含管道支架、防火堵洞制作安装、支架除锈、刷漆 7.综合考虑:压力试验及吹、洗、管道消毒 8.其他:包括根据图纸及规范要求完成该清单项目所需要的其他附属工作内容，并综合考虑其他完成本工作涉及的所有费用 9.综合考虑施工材料堆放场地的整理、工程成品保护费、施工雨污水的排除，二次运输等预算包干费用的内容。 | m | 21.72 |  | 47.84 | 1039.08
650 | 030702001001 | 碳钢通风管道 |  | 1.名称：镀锌风管 2.材质：镀锌钢板 3.形状：矩形 4.规格：长边长（mm）≦1000 5.板材厚度：δ=0.75mm 6.接口形式：法兰 7.风管、管件、法兰、零件、支吊架制作、安装 8.风管漏光试验、漏风试验 9.风管、法兰、法兰加固框、支吊架、保护层除锈、刷油 10.其他：包括根据图纸及规范要求完成该清单项目所需要的其他附属工作内容，并综合考虑其他完成本工作涉及的所有费用 11.综合考虑施工材料堆放场地的整理、工程成品保护费、施工雨污水的排除，二次运输等预算包干费用的内容。 | m2 | 11.85 |  | 300.68 | 3563.06
651 | 031208002002 | 难燃B级绝热橡塑保温 |  | 1.名称：难燃B级绝热橡塑保温 2.保温厚度：25mm 3.管径规格：Ø57以下 4.其他：包括根据图纸及规范要求完成该清单项目所需要的其他附属工作内容，并综合考虑其他完成本工作涉及的所有费用 5.综合考虑施工材料堆放场地的整理、工程成品保护费、施工雨污水的排除，二次运输等预算包干费用的内容。 | m3 | 0.21 |  | 1869.17 | 392.53
652 | 031208002003 | 难燃B级绝热橡塑保温 |  | 1.名称：难燃B级绝热橡塑保温 2.保温厚度：32mm 3.管径规格：Ø325以下 4.其他：包括根据图纸及规范要求完成该清单项目所需要的其他附属工作内容，并综合考虑其他完成本工作涉及的所有费用 5.综合考虑施工材料堆放场地的整理、工程成品保护费、施工雨污水的排除，二次运输等预算包干费用的内容。 | m3 | 0.87 |  | 1568.77 | 1364.83
653 | 031208002004 | 难燃B级绝热橡塑保温 |  | 1.名称：难燃B级绝热橡塑保温 2.保温厚度：36mm 3.管径规格：Ø529以下 4.其他：包括根据图纸及规范要求完成该清单项目所需要的其他附属工作内容，并综合考虑其他完成本工作涉及的所有费用 5.综合考虑施工材料堆放场地的整理、工程成品保护费、施工雨污水的排除，二次运输等预算包干费用的内容。 | m3 | 19.96 |  | 2056.15 | 41040.75
654 | 031208003001 | 通风管道绝热 |  | 1.名称：离心玻璃棉毡保温 2.保温厚度：30mm 3.其他：包括根据图纸及规范要求完成该清单项目所需要的其他附属工作内容，并综合考虑其他完成本工作涉及的所有费用 4.综合考虑施工材料堆放场地的整理、工程成品保护费、施工雨污水的排除，二次运输等预算包干费用的内容。 | m2 | 12.68 |  | 46.05 | 583.91
|  | 阀门 | [6 empty] | 320319.82
655 | 030807003001 | 低压法兰阀门 |  | 1.类型:压差旁通阀组 2.材质:球墨铸铁 3.规格、压力等级:DN200 4.含3个硬密封蝶阀DN200、截止阀DN15、压力差开关DN15 5.含阀门、法兰保温 6.连接形式:法兰连接 7.其他:包括根据图纸及规范要求完成该清单项目所需要的其他附属工作内容，并综合考虑其他完成本工作涉及的所有费用 8.综合考虑施工材料堆放场地的整理、工程成品保护费、施工雨污水的排除，二次运输等预算包干费用的内容。 | 组 | 1 |  | 10218.19 | 10218.19
656 | 031002006001 | 除污器(过滤器) |  | 1.类型:Y型过滤器 2.材质:球墨铸铁 3.规格、压力等级:DN300 4.含阀门、法兰保温 5.连接形式:法兰连接 6.其他:包括根据图纸及规范要求完成该清单项目所需要的其他附属工作内容，并综合考虑其他完成本工作涉及的所有费用 7.综合考虑施工材料堆放场地的整理、工程成品保护费、施工雨污水的排除，二次运输等预算包干费用的内容。 | 个 | 5 |  | 3408.18 | 17040.9
657 | 031002006002 | 除污器(过滤器) |  | 1.类型:Y型过滤器 2.材质:球墨铸铁 3.规格、压力等级:DN250 4.含阀门、法兰保温 5.连接形式:法兰连接 6.其他:包括根据图纸及规范要求完成该清单项目所需要的其他附属工作内容，并综合考虑其他完成本工作涉及的所有费用 7.综合考虑施工材料堆放场地的整理、工程成品保护费、施工雨污水的排除，二次运输等预算包干费用的内容。 | 个 | 5 |  | 2883.98 | 14419.9
658 | 031002006003 | 除污器(过滤器) |  | 1.类型:Y型过滤器 2.材质:球墨铸铁 3.规格、压力等级:DN200 4.含阀门、法兰保温 5.连接形式:法兰连接 6.其他:包括根据图纸及规范要求完成该清单项目所需要的其他附属工作内容，并综合考虑其他完成本工作涉及的所有费用 7.综合考虑施工材料堆放场地的整理、工程成品保护费、施工雨污水的排除，二次运输等预算包干费用的内容。 | 个 | 6 |  | 2338.13 | 14028.78
659 | 030601004001 | 靶式水流开关 |  | 1.类型:靶式水流开关 2.规格、压力等级:综合考虑 3.含阀门、法兰保温 4.连接形式:螺纹连接 5.其他:包括根据图纸及规范要求完成该清单项目所需要的其他附属工作内容，并综合考虑其他完成本工作涉及的所有费用 6.综合考虑施工材料堆放场地的整理、工程成品保护费、施工雨污水的排除，二次运输等预算包干费用的内容。 | 台 | 3 |  | 519.36 | 1558.08
660 | 030807004001 | 比例积分电动调节阀 |  | 1.类型:比例积分电动调节阀 2.材质:球墨铸铁 3.规格、压力等级:DN300 4.含阀门、法兰保温 5.连接形式:法兰连接 6.其他:包括根据图纸及规范要求完成该清单项目所需要的其他附属工作内容，并综合考虑其他完成本工作涉及的所有费用 7.综合考虑施工材料堆放场地的整理、工程成品保护费、施工雨污水的排除，二次运输等预算包干费用的内容。 | 个 | 2 |  | 10129.59 | 20259.18
661 | 030807004002 | 比例积分电动调节阀 |  | 1.类型:比例积分电动调节阀 2.材质:球墨铸铁 3.规格、压力等级:DN250 4.含阀门、法兰保温 5.连接形式:法兰连接 6.其他:包括根据图纸及规范要求完成该清单项目所需要的其他附属工作内容，并综合考虑其他完成本工作涉及的所有费用 7.综合考虑施工材料堆放场地的整理、工程成品保护费、施工雨污水的排除，二次运输等预算包干费用的内容。 | 个 | 2 |  | 9033.98 | 18067.96
662 | 030807004003 | 比例积分电动调节阀 |  | 1.类型:比例积分电动调节阀 2.材质:球墨铸铁 3.规格、压力等级:DN200 4.含阀门、法兰保温 5.连接形式:法兰连接 6.其他:包括根据图纸及规范要求完成该清单项目所需要的其他附属工作内容，并综合考虑其他完成本工作涉及的所有费用 7.综合考虑施工材料堆放场地的整理、工程成品保护费、施工雨污水的排除，二次运输等预算包干费用的内容。 | 个 | 2 |  | 6881.71 | 13763.42
663 | 030804001001 | 低压碳钢管件 |  | 1.类型:大小头 2.材质:球墨铸铁 3.规格、压力等级:DN300 4.含管件、法兰保温 5.连接形式:法兰连接 6.其他:包括根据图纸及规范要求完成该清单项目所需要的其他附属工作内容，并综合考虑其他完成本工作涉及的所有费用 7.综合考虑施工材料堆放场地的整理、工程成品保护费、施工雨污水的排除，二次运输等预算包干费用的内容。 | 个 | 10 |  | 1323.75 | 13237.5
664 | 030804001002 | 低压碳钢管件 |  | 1.类型:大小头 2.材质:球墨铸铁 3.规格、压力等级:DN250 4.含管件、法兰保温 5.连接形式:法兰连接 6.其他:包括根据图纸及规范要求完成该清单项目所需要的其他附属工作内容，并综合考虑其他完成本工作涉及的所有费用 7.综合考虑施工材料堆放场地的整理、工程成品保护费、施工雨污水的排除，二次运输等预算包干费用的内容。 | 个 | 10 |  | 934.72 | 9347.2
665 | 030804001003 | 低压碳钢管件 |  | 1.类型:大小头 2.材质:球墨铸铁 3.规格、压力等级:DN200 4.含管件、法兰保温 5.连接形式:法兰连接 6.其他:包括根据图纸及规范要求完成该清单项目所需要的其他附属工作内容，并综合考虑其他完成本工作涉及的所有费用 7.综合考虑施工材料堆放场地的整理、工程成品保护费、施工雨污水的排除，二次运输等预算包干费用的内容。 | 个 | 12 |  | 679.73 | 8156.76
666 | 030807003002 | 低压法兰阀门 |  | 1.类型:硬密封蝶阀 2.材质:球墨铸铁 3.规格、压力等级:DN400 4.含管件、法兰保温 5.连接形式:法兰连接 6.其他:包括根据图纸及规范要求完成该清单项目所需要的其他附属工作内容，并综合考虑其他完成本工作涉及的所有费用 7.综合考虑施工材料堆放场地的整理、工程成品保护费、施工雨污水的排除，二次运输等预算包干费用的内容。 | 个 | 1 |  | 6563.53 | 6563.53
667 | 030807003003 | 低压法兰阀门 |  | 1.类型:硬密封蝶阀 2.材质:球墨铸铁 3.规格、压力等级:DN350 4.含管件、法兰保温 5.连接形式:法兰连接 6.其他:包括根据图纸及规范要求完成该清单项目所需要的其他附属工作内容，并综合考虑其他完成本工作涉及的所有费用 7.综合考虑施工材料堆放场地的整理、工程成品保护费、施工雨污水的排除，二次运输等预算包干费用的内容。 | 个 | 2 |  | 3589.85 | 7179.7
668 | 030807003004 | 低压法兰阀门 |  | 1.类型:硬密封蝶阀 2.材质:球墨铸铁 3.规格、压力等级:DN300 4.含管件、法兰保温 5.连接形式:法兰连接 6.其他:包括根据图纸及规范要求完成该清单项目所需要的其他附属工作内容，并综合考虑其他完成本工作涉及的所有费用 7.综合考虑施工材料堆放场地的整理、工程成品保护费、施工雨污水的排除，二次运输等预算包干费用的内容。 | 个 | 10 |  | 2652.4 | 26524
669 | 030807003005 | 低压法兰阀门 |  | 1.类型:硬密封蝶阀 2.材质:球墨铸铁 3.规格、压力等级:DN250 4.含管件、法兰保温 5.连接形式:法兰连接 6.其他:包括根据图纸及规范要求完成该清单项目所需要的其他附属工作内容，并综合考虑其他完成本工作涉及的所有费用 7.综合考虑施工材料堆放场地的整理、工程成品保护费、施工雨污水的排除，二次运输等预算包干费用的内容。 | 个 | 12 |  | 2255.79 | 27069.48
670 | 030807003006 | 低压法兰阀门 |  | 1.类型:硬密封蝶阀 2.材质:球墨铸铁 3.规格、压力等级:DN200 4.含管件、法兰保温 5.连接形式:法兰连接 6.其他:包括根据图纸及规范要求完成该清单项目所需要的其他附属工作内容，并综合考虑其他完成本工作涉及的所有费用 7.综合考虑施工材料堆放场地的整理、工程成品保护费、施工雨污水的排除，二次运输等预算包干费用的内容。 | 个 | 12 |  | 1828.34 | 21940.08
671 | 030807003007 | 低压法兰阀门 |  | 1.类型:蝶阀 2.材质:球墨铸铁 3.规格、压力等级:DN65 4.含管件、法兰保温 5.连接形式:法兰连接 6.其他:包括根据图纸及规范要求完成该清单项目所需要的其他附属工作内容，并综合考虑其他完成本工作涉及的所有费用 7.综合考虑施工材料堆放场地的整理、工程成品保护费、施工雨污水的排除，二次运输等预算包干费用的内容。 | 个 | 3 |  | 418.17 | 1254.51
672 | 030807003008 | 低压法兰阀门 |  | 1.类型:蝶阀 2.材质:球墨铸铁 3.规格、压力等级:DN50 4.含管件、法兰保温 5.连接形式:法兰连接 6.其他:包括根据图纸及规范要求完成该清单项目所需要的其他附属工作内容，并综合考虑其他完成本工作涉及的所有费用 7.综合考虑施工材料堆放场地的整理、工程成品保护费、施工雨污水的排除，二次运输等预算包干费用的内容。 | 个 | 3 |  | 241.85 | 725.55
673 | 030807003009 | 低压法兰阀门 |  | 1.类型:截止阀 2.材质:球墨铸铁 3.规格、压力等级:DN50 4.含管件、法兰保温 5.连接形式:法兰连接 6.其他:包括根据图纸及规范要求完成该清单项目所需要的其他附属工作内容，并综合考虑其他完成本工作涉及的所有费用 7.综合考虑施工材料堆放场地的整理、工程成品保护费、施工雨污水的排除，二次运输等预算包干费用的内容。 | 个 | 2 |  | 246.58 | 493.16
674 | 031002008001 | 软接头(软管) |  | 1.类型:可曲挠橡胶接头 2.规格、压力等级:DN300 3.含管件、法兰保温 4.连接形式:法兰连接 5.其他:包括根据图纸及规范要求完成该清单项目所需要的其他附属工作内容，并综合考虑其他完成本工作涉及的所有费用 6.综合考虑施工材料堆放场地的整理、工程成品保护费、施工雨污水的排除，二次运输等预算包干费用的内容。 | 根 | 10 |  | 1451.26 | 14512.6
675 | 031002008002 | 软接头(软管) |  | 1.类型:可曲挠橡胶接头 2.规格、压力等级:DN250 3.含管件、法兰保温 4.连接形式:法兰连接 5.其他:包括根据图纸及规范要求完成该清单项目所需要的其他附属工作内容，并综合考虑其他完成本工作涉及的所有费用 6.综合考虑施工材料堆放场地的整理、工程成品保护费、施工雨污水的排除，二次运输等预算包干费用的内容。 | 根 | 10 |  | 1231.32 | 12313.2
676 | 031002008003 | 软接头(软管) |  | 1.类型:可曲挠橡胶接头 2.规格、压力等级:DN200 3.含管件、法兰保温 4.连接形式:法兰连接 5.其他:包括根据图纸及规范要求完成该清单项目所需要的其他附属工作内容，并综合考虑其他完成本工作涉及的所有费用 6.综合考虑施工材料堆放场地的整理、工程成品保护费、施工雨污水的排除，二次运输等预算包干费用的内容。 | 根 | 12 |  | 954.67 | 11456.04
677 | 030601004002 | 流量仪表 |  | 1.类型:流量开关信号 2.规格、压力等级:综合考虑 3.含管件及附表保温 4.其他:包括根据图纸及规范要求完成该清单项目所需要的其他附属工作内容，并综合考虑其他完成本工作涉及的所有费用 5.综合考虑施工材料堆放场地的整理、工程成品保护费、施工雨污水的排除，二次运输等预算包干费用的内容。 | 台 | 3 |  | 561.84 | 1685.52
678 | 030807003010 | 低压法兰阀门 |  | 1.类型:排污阀 2.材质:球墨铸铁 3.规格、压力等级:DN50 4.含管件、法兰保温 5.连接形式:法兰连接 6.其他:包括根据图纸及规范要求完成该清单项目所需要的其他附属工作内容，并综合考虑其他完成本工作涉及的所有费用 7.综合考虑施工材料堆放场地的整理、工程成品保护费、施工雨污水的排除，二次运输等预算包干费用的内容。 | 个 | 16 |  | 246.58 | 3945.28
679 | 030602001001 | 温度计 |  | 1.类型:温度计 2.规格、压力等级:综合考虑 3.含管件及附表保温 4.其他:包括根据图纸及规范要求完成该清单项目所需要的其他附属工作内容，并综合考虑其他完成本工作涉及的所有费用 5.综合考虑施工材料堆放场地的整理、工程成品保护费、施工雨污水的排除，二次运输等预算包干费用的内容。 | 台 | 12 |  | 47.09 | 565.08
680 | 030807003011 | 低压法兰阀门 |  | 1.类型:止回阀 2.材质:球墨铸铁 3.规格、压力等级:DN300 4.含管件、法兰保温 5.连接形式:法兰连接 6.其他:包括根据图纸及规范要求完成该清单项目所需要的其他附属工作内容，并综合考虑其他完成本工作涉及的所有费用。 7.综合考虑施工材料堆放场地的整理、工程成品保护费、施工雨污水的排除，二次运输等预算包干费用的内容。 | 个 | 3 |  | 3761.96 | 11285.88
681 | 030807003012 | 低压法兰阀门 |  | 1.类型:止回阀 2.材质:球墨铸铁 3.规格、压力等级:DN250 4.含管件、法兰保温 5.连接形式:法兰连接 6.其他:包括根据图纸及规范要求完成该清单项目所需要的其他附属工作内容，并综合考虑其他完成本工作涉及的所有费用。 7.综合考虑施工材料堆放场地的整理、工程成品保护费、施工雨污水的排除，二次运输等预算包干费用的内容。 | 个 | 3 |  | 2232.42 | 6697.26
682 | 030807003013 | 低压法兰阀门 |  | 1.类型:止回阀 2.材质:球墨铸铁 3.规格、压力等级:DN200 4.含管件、法兰保温 5.连接形式:法兰连接 6.其他:包括根据图纸及规范要求完成该清单项目所需要的其他附属工作内容，并综合考虑其他完成本工作涉及的所有费用。 7.综合考虑施工材料堆放场地的整理、工程成品保护费、施工雨污水的排除，二次运输等预算包干费用的内容。 | 个 | 4 |  | 1828.17 | 7312.68
683 | 030601002001 | 压力仪表 |  | 1.类型:压力表 2.规格、压力等级:综合考虑 3.含管件及附表保温 4.其他:包括根据图纸及规范要求完成该清单项目所需要的其他附属工作内容，并综合考虑其他完成本工作涉及的所有费用 5.综合考虑施工材料堆放场地的整理、工程成品保护费、施工雨污水的排除，二次运输等预算包干费用的内容 | 台 | 54 |  | 163.87 | 8848.98
684 | 030807003014 | 低压法兰阀门 |  | 1.类型:闸阀 2.材质:球墨铸铁 3.规格、压力等级:DN100 4.含管件、法兰保温 5.连接形式:法兰连接 6.其他:包括根据图纸及规范要求完成该清单项目所需要的其他附属工作内容，并综合考虑其他完成本工作涉及的所有费用 7.综合考虑施工材料堆放场地的整理、工程成品保护费、施工雨污水的排除，二次运输等预算包干费用的内容。 | 个 | 5 |  | 1054.78 | 5273.9
685 | 030807003015 | 低压法兰阀门 |  | 1.类型:闸阀 2.材质:球墨铸铁 3.规格、压力等级:DN80 4.含管件、法兰保温 5.连接形式:法兰连接 6.其他:包括根据图纸及规范要求完成该清单项目所需要的其他附属工作内容，并综合考虑其他完成本工作涉及的所有费用 7.综合考虑施工材料堆放场地的整理、工程成品保护费、施工雨污水的排除，二次运输等预算包干费用的内容。 | 个 | 2 |  | 708.46 | 1416.92
686 | 030703007001 | 双层百叶风口 |  | 1.名称:双层百叶风口 2.材质、规格:铝合金，300*800mm 3.本体及其附件安装 4.支架制作安装 5.除锈、刷油 6.其他:包括根据图纸及规范要求完成该清单项目所需要的其他附属工作内容，并综合考虑其他完成本工作涉及的所有费用。 7.综合考虑施工材料堆放场地的整理、工程成品保护费、施工雨污水的排除，二次运输等预算包干费用的内容。 | 个 | 2 |  | 281.33 | 562.66
687 | 030703001001 | 碳钢阀门 |  | 1.名称:70℃防火阀 2.规格:1000*160mm 3.本体及其附件安装 4.支架制作安装 5.除锈、刷油 6.其他:包括根据图纸及规范要求完成该清单项目所需要的其他附属工作内容，并综合考虑其他完成本工作涉及的所有费用。 7.综合考虑施工材料堆放场地的整理、工程成品保护费、施工雨污水的排除，二次运输等预算包干费用的内容。 | 个 | 2 |  | 321.02 | 642.04
688 | 080707013001 | 开孔 |  | 1.名称：墙体开孔 2.规格:φ108以下 3.墙体类型：综合考虑 4.洞口修复及防火封堵 5.其他:包括根据图纸及规范要求完成该清单项目所需要的其他附属工作内容，并综合考虑其他完成本工作涉及的所有费用。 6.综合考虑施工材料堆放场地的整理、工程成品保护费、施工雨污水的排除，二次运输等预算包干费用的内容。 | 个 | 13 |  | 72.8 | 946.4
689 | 080707013002 | 开孔 |  | 1.名称：混凝土楼板开孔 2.规格:φ500以下 3.墙体类型：综合考虑 4.洞口修复及防火封堵 5.其他:包括根据图纸及规范要求完成该清单项目所需要的其他附属工作内容，并综合考虑其他完成本工作涉及的所有费用。 6.综合考虑施工材料堆放场地的整理、工程成品保护费、施工雨污水的排除，二次运输等预算包干费用的内容。 | 个 | 2 |  | 503.75 | 1007.5
|  | 地上-暖通工程 | [6 empty] | 10199204.78
|  | 排风系统 | [6 empty] | 36403.08
690 | 030108001001 | 风机 |  | 1.名称:轴流式通风机 PF9-1、PF21-1 2.规格：风量:1500m3/h,全压:250pa,功率:0.37kw(380v),转速:2900r/min,η≥60% 3.减振底座形式、数量:弹簧减震器 4.支架刷油除锈:手工除微锈、两遍防锈漆；软接头制作、安装 5.其他:包括根据图纸及规范要求完成该清单项目所需要的其他附属工作内容，并综合考虑其他完成本工作涉及的所有费用 6.综合考虑施工材料堆放场地的整理、工程成品保护费、施工雨污水的排除，二次运输等预算包干费用的内容以及高层建筑增加费。 | 台 | 2 |  | 1830.03 | 3660.06
691 | 030108001002 | 风机 |  | 1.名称:壁式轴流风机 PF9-2 2.规格：风量:4000m3/h,全压:250pa,功率:0.70kw(380v),转速:1450r/min,η≥60% 3.减振底座形式、数量:弹簧减震器 4.支架刷油除锈:手工除微锈、两遍防锈漆；软接头制作、安装 5.其他:包括根据图纸及规范要求完成该清单项目所需要的其他附属工作内容，并综合考虑其他完成本工作涉及的所有费用 6.综合考虑施工材料堆放场地的整理、工程成品保护费、施工雨污水的排除，二次运输等预算包干费用的内容以及高层建筑增加费。 | 台 | 1 |  | 1881.36 | 1881.36
692 | 030108001003 | 风机 |  | 1.名称:壁式轴流风机（屋面、电梯机房） 2.规格：风量:4000m3/h,全压:100pa,功率:0.25kw(220v),转速:960r/min,η≥60% 3.减振底座形式、数量:弹簧减震器 4.支架刷油除锈:手工除微锈、两遍防锈漆；软接头制作、安装 5.其他:包括根据图纸及规范要求完成该清单项目所需要的其他附属工作内容，并综合考虑其他完成本工作涉及的所有费用 6.综合考虑施工材料堆放场地的整理、工程成品保护费、施工雨污水的排除，二次运输等预算包干费用的内容以及高层建筑增加费。 | 台 | 2 |  | 1881.36 | 3762.72
693 | 030108001004 | 风机 |  | 1.名称:壁式轴流风机（屋面、电梯机房） 2.规格：风量:2000m3/h,全压:100pa,功率:0.06kw(220v),转速:1450r/min,η≥60% 3.减振底座形式、数量:弹簧减震器 4.支架刷油除锈:手工除微锈、两遍防锈漆；软接头制作、安装 5.其他:包括根据图纸及规范要求完成该清单项目所需要的其他附属工作内容，并综合考虑其他完成本工作涉及的所有费用 6.综合考虑施工材料堆放场地的整理、工程成品保护费、施工雨污水的排除，二次运输等预算包干费用的内容以及高层建筑增加费。 | 台 | 1 |  | 1741.53 | 1741.53
694 | 030108001005 | 风机 |  | 1.名称:壁式轴流风机（屋面、电梯机房） 2.规格：风量:1000m3/h,全压:50pa,功率:0.06kw(220v),转速:1450r/min,η≥60% 3.减振底座形式、数量:弹簧减震器 4.支架刷油除锈:手工除微锈、两遍防锈漆；软接头制作、安装 5.其他:包括根据图纸及规范要求完成该清单项目所需要的其他附属工作内容，并综合考虑其他完成本工作涉及的所有费用 6.综合考虑施工材料堆放场地的整理、工程成品保护费、施工雨污水的排除，二次运输等预算包干费用的内容以及高层建筑增加费。 | 台 | 2 |  | 1664.54 | 3329.08
695 | 030702001002 | 碳钢通风管道 |  | 1.名称:镀锌风管 2.材质:镀锌钢板 3.形状:矩形 4.规格:长边长(mm) ≤450 5.板材厚度:0.5mm 6.管件、法兰等附件及支架设计要求:型材制作安装 7.接口形式:法兰 8.风管漏光试验、漏风试验 9.其他:包括根据图纸及规范要求完成该清单项目所需要的其他附属工作内容，并综合考虑其他完成本工作涉及的所有费用 10.综合考虑施工材料堆放场地的整理、工程成品保护费、施工雨污水的排除，二次运输等预算包干费用的内容以及高层建筑增加费。 | m2 | 15.72 |  | 218.84 | 3440.16
696 | 030702001003 | 碳钢通风管道 |  | 1.名称:镀锌风管 2.材质:镀锌钢板 3.形状:矩形 4.规格:长边长(mm) ≤1000 5.板材厚度:0.6mm 6.管件、法兰等附件及支架设计要求:型材制作安装 7.接口形式:法兰 8.风管漏光试验、漏风试验 9.其他:包括根据图纸及规范要求完成该清单项目所需要的其他附属工作内容，并综合考虑其他完成本工作涉及的所有费用 10.综合考虑施工材料堆放场地的整理、工程成品保护费、施工雨污水的排除，二次运输等预算包干费用的内容以及高层建筑增加费。 | m2 | 34.99 |  | 190.3 | 6658.6
697 | 030702001004 | 碳钢通风管道 |  | 1.名称:镀锌风管 2.材质:镀锌钢板 3.形状:矩形 4.规格:长边长(mm) ≤1000 5.板材厚度:0.75mm 6.管件、法兰等附件及支架设计要求:型材制作安装 7.接口形式:法兰 8.风管漏光试验、漏风试验 9.其他:包括根据图纸及规范要求完成该清单项目所需要的其他附属工作内容，并综合考虑其他完成本工作涉及的所有费用 10.综合考虑施工材料堆放场地的整理、工程成品保护费、施工雨污水的排除，二次运输等预算包干费用的内容以及高层建筑增加费。 | m2 | 52.2 |  | 193.35 | 10092.87
698 | 030703019001 | 柔性接口 |  | 1.名称:柔性接口 2.材质:防火帆布 3.类型:矩形 4.其他:包括根据图纸及规范要求完成该清单项目所需要的其他附属工作内容，并综合考虑其他完成本工作涉及的所有费用 5.综合考虑施工材料堆放场地的整理、工程成品保护费、施工雨污水的排除，二次运输等预算包干费用的内容以及高层建筑增加费。 | m2 | 1.02 |  | 670.44 | 683.85
699 | 030704001002 | 通风工程检测、调试 |  | 1.名称:通风工程检测、调试 2.其他:包括根据图纸及规范要求完成该清单项目所需要的其他附属工作内容，并综合考虑其他完成本工作涉及的所有费用 3.综合考虑施工材料堆放场地的整理、工程成品保护费、施工雨污水的排除，二次运输等预算包干费用的内容以及高层建筑增加费。 | 系统 | 1 |  | 1152.85 | 1152.85
|  | 设备 | [6 empty] | 2835219.49
700 | 030108001006 | 风机 |  | 1.名称:低噪音离心式通风柜PF-21-1 2.规格：风量:60000M3/H,全压:500PA,电源:22KW(380V) 3.减振底座形式、数量:弹簧减震器 4.支架刷油除锈:手工除微锈、两遍防锈漆；软接头制作、安装 5.其他：包括根据图纸及规范要求完成该清单项目所需要的其他附属工作内容，并综合考虑其他完成本工作涉及的所有费用 6.综合考虑施工材料堆放场地的整理、工程成品保护费、施工雨污水的排除，二次运输等预算包干费用的内容以及高层建筑增加费。 | 台 | 1 |  | 21411.35 | 21411.35
701 | 030108001007 | 风机 |  | 1.名称:低噪音离心式通风柜XF-21-1~2/XF-T-1 2.规格：风量:55000M3/H,全压:450PA,电源:18.5KW(380V) 3.减振底座形式、数量:弹簧减震器 4.支架刷油除锈:手工除微锈、两遍防锈漆；软接头制作、安装 5.其他：包括根据图纸及规范要求完成该清单项目所需要的其他附属工作内容，并综合考虑其他完成本工作涉及的所有费用 6.综合考虑施工材料堆放场地的整理、工程成品保护费、施工雨污水的排除，二次运输等预算包干费用的内容以及高层建筑增加费。 | 台 | 3 |  | 16784.27 | 50352.81
702 | 030108001008 | 风机 |  | 1.名称:低噪音离心式通风柜PF-9-1/PF-T-1 2.规格：风量:50000M3/H,全压:350PA,电源:18.5KW(380V) 3.减振底座形式、数量:弹簧减震器 4.支架刷油除锈:手工除微锈、两遍防锈漆；软接头制作、安装 5.其他：包括根据图纸及规范要求完成该清单项目所需要的其他附属工作内容，并综合考虑其他完成本工作涉及的所有费用 6.综合考虑施工材料堆放场地的整理、工程成品保护费、施工雨污水的排除，二次运输等预算包干费用的内容以及高层建筑增加费。 | 台 | 2 |  | 15831.7 | 31663.4
703 | 030108001009 | 风机 |  | 1.名称:低噪音离心式通风柜XF-9-1~2 2.规格：风量:45000M3/H,全压:450PA,电源:15KW(380V) 3.减振底座形式、数量:弹簧减震器 4.支架刷油除锈:手工除微锈、两遍防锈漆；软接头制作、安装 5.其他：包括根据图纸及规范要求完成该清单项目所需要的其他附属工作内容，并综合考虑其他完成本工作涉及的所有费用 6.综合考虑施工材料堆放场地的整理、工程成品保护费、施工雨污水的排除，二次运输等预算包干费用的内容以及高层建筑增加费。 | 台 | 2 |  | 14674.18 | 29348.36
704 | 030108001010 | 风机 |  | 1.名称:低噪音离心式通风柜XF-T-2 2.规格：风量:35000M3/H,全压:450PA,电源:11KW(380V) 3.减振底座形式、数量:弹簧减震器 4.支架刷油除锈:手工除微锈、两遍防锈漆；软接头制作、安装 5.其他：包括根据图纸及规范要求完成该清单项目所需要的其他附属工作内容，并综合考虑其他完成本工作涉及的所有费用 6.综合考虑施工材料堆放场地的整理、工程成品保护费、施工雨污水的排除，二次运输等预算包干费用的内容以及高层建筑增加费。 | 台 | 1 |  | 13599.22 | 13599.22
705 | 030108001011 | 风机 |  | 1.名称:低噪音离心式通风柜PF-21-2 2.规格：风量:22000M3/H,全压:400PA,电源:5.5KW(380V) 3.减振底座形式、数量:弹簧减震器 4.支架刷油除锈:手工除微锈、两遍防锈漆；软接头制作、安装 5.其他：包括根据图纸及规范要求完成该清单项目所需要的其他附属工作内容，并综合考虑其他完成本工作涉及的所有费用 6.综合考虑施工材料堆放场地的整理、工程成品保护费、施工雨污水的排除，二次运输等预算包干费用的内容以及高层建筑增加费。 | 台 | 1 |  | 10059.13 | 10059.13
706 | 030108001012 | 风机 |  | 1.名称:低噪音离心式通风柜PF-9-2/PF-T-2 2.规格：风量:18000M3/H,全压:400PA,电源:5.5KW(380V) 3.减振底座形式、数量:弹簧减震器 4.支架刷油除锈:手工除微锈、两遍防锈漆；软接头制作、安装 5.其他：包括根据图纸及规范要求完成该清单项目所需要的其他附属工作内容，并综合考虑其他完成本工作涉及的所有费用 6.综合考虑施工材料堆放场地的整理、工程成品保护费、施工雨污水的排除，二次运输等预算包干费用的内容以及高层建筑增加费。 | 台 | 2 |  | 8505.48 | 17010.96
707 | 030108001013 | 风机 |  | 1.名称:低噪音排风柜（PF1~8/10~20/22~29-1) 2.规格：风量:6000M3/H,全压:300PA,电源:1.1KW(380V) 3.减振底座形式、数量:弹簧减震器 4.支架刷油除锈:手工除微锈、两遍防锈漆；软接头制作、安装 5.其他：包括根据图纸及规范要求完成该清单项目所需要的其他附属工作内容，并综合考虑其他完成本工作涉及的所有费用 6.综合考虑施工材料堆放场地的整理、工程成品保护费、施工雨污水的排除，二次运输等预算包干费用的内容以及高层建筑增加费。 | 台 | 27 |  | 4342.42 | 117245.34
708 | 030108001014 | 风机 |  | 1.名称:低噪音排风柜（PF1~8/10~20/22~29-2) 2.规格：风量:2000M3/H,全压:200PA,电源:0.37KW(380V) 3.减振底座形式、数量:弹簧减震器 4.支架刷油除锈:手工除微锈、两遍防锈漆；软接头制作、安装 5.其他：包括根据图纸及规范要求完成该清单项目所需要的其他附属工作内容，并综合考虑其他完成本工作涉及的所有费用 6.综合考虑施工材料堆放场地的整理、工程成品保护费、施工雨污水的排除，二次运输等预算包干费用的内容以及高层建筑增加费。 | 台 | 27 |  | 2787.77 | 75269.79
709 | 030701003002 | 吊顶式新风机组 |  | 1.名称:吊顶式新风机组KT4000 2.规格：风量:4000M3/H,机外静压:230PA,制冷量:30.7KW,制热量:46.0KW,电源:1.1KW(380V),水量:1.71M3/H,噪音:58dB(A) 3.减振底座形式、数量:弹簧减震器 4.支架刷油除锈:手工除微锈、两遍防锈漆；软接头制作、安装 5.其他：包括根据图纸及规范要求完成该清单项目所需要的其他附属工作内容，并综合考虑其他完成本工作涉及的所有费用 6.综合考虑施工材料堆放场地的整理、工程成品保护费、施工雨污水的排除，二次运输等预算包干费用的内容以及高层建筑增加费。 | 台 | 9 |  | 7686.17 | 69175.53
710 | 030701003003 | 立式新风空调机组 |  | 1.名称:立式新风空调机组（AHU1~8/10~20/22~29-1) 2.规格：风量:10000M3/H,机外全压:350PA,冷量:150KW,电源:4KW(380V),水量:25M3/H 3.减振底座形式、数量:弹簧减震器 4.支架刷油除锈:手工除微锈、两遍防锈漆；软接头制作、安装 5.其他：包括根据图纸及规范要求完成该清单项目所需要的其他附属工作内容，并综合考虑其他完成本工作涉及的所有费用 6.综合考虑施工材料堆放场地的整理、工程成品保护费、施工雨污水的排除，二次运输等预算包干费用的内容以及高层建筑增加费。 | 台 | 27 |  | 31497.66 | 850436.82
711 | 030701004002 | 风机盘管 |  | 1.名称:卧式暗装风机盘管FP-2 2.规格：风量:350M3/H,机外静压:30PA,制冷量:2.13KW,制热量:3.48KW,电源:0.04KW(220V),水量:0.104M3/H,噪音:34dB(A) 3.减振底座形式、数量:弹簧减震器 4.支架刷油除锈:手工除微锈、两遍防锈漆；软接头制作、安装 5.其他：包括根据图纸及规范要求完成该清单项目所需要的其他附属工作内容，并综合考虑其他完成本工作涉及的所有费用 6.综合考虑施工材料堆放场地的整理、工程成品保护费、施工雨污水的排除，二次运输等预算包干费用的内容以及高层建筑增加费。 | 台 | 27 |  | 1405.7 | 37953.9
712 | 030701004003 | 风机盘管 |  | 1.名称:卧式暗装风机盘管FP-3 2.规格：风量:510M3/H,机外静压:30PA,制冷量:3.1KW,制热量:5.3KW,电源:0.06KW(220V),水量:0.6M3/H,噪音:42DB(A) 3.减振底座形式、数量:弹簧减震器 4.支架刷油除锈:手工除微锈、两遍防锈漆；软接头制作、安装 5.其他：包括根据图纸及规范要求完成该清单项目所需要的其他附属工作内容，并综合考虑其他完成本工作涉及的所有费用 6.综合考虑施工材料堆放场地的整理、工程成品保护费、施工雨污水的排除，二次运输等预算包干费用的内容以及高层建筑增加费。 | 台 | 55 |  | 1428.59 | 78572.45
713 | 030701004004 | 风机盘管 |  | 1.名称:卧式暗装风机盘管FP-4 2.规格：风量:680M3/H,机外静压:30PA,制冷量:4.17KW,制热量:6.68KW,电源:0.75KW(220V),水量:0.201M3/H,噪音:39.5dB(A) 3.减振底座形式、数量:弹簧减震器 4.支架刷油除锈:手工除微锈、两遍防锈漆；软接头制作、安装 5.其他：包括根据图纸及规范要求完成该清单项目所需要的其他附属工作内容，并综合考虑其他完成本工作涉及的所有费用 6.综合考虑施工材料堆放场地的整理、工程成品保护费、施工雨污水的排除，二次运输等预算包干费用的内容以及高层建筑增加费。 | 台 | 48 |  | 1485.42 | 71300.16
714 | 030701004005 | 风机盘管 |  | 1.名称:卧式暗装风机盘管FP-6 2.规格：风量:1020M3/H,机外静压:30PA,制冷量:5.8KW,电源:0.11KW(220V),水量:1.0M3/H 3.减振底座形式、数量:弹簧减震器 4.支架刷油除锈:手工除微锈、两遍防锈漆；软接头制作、安装 5.其他：包括根据图纸及规范要求完成该清单项目所需要的其他附属工作内容，并综合考虑其他完成本工作涉及的所有费用 6.综合考虑施工材料堆放场地的整理、工程成品保护费、施工雨污水的排除，二次运输等预算包干费用的内容以及高层建筑增加费。 | 台 | 83 |  | 1998.32 | 165860.56
715 | 040801029012 | 温控面板 |  | 1.名称：温控面板 2.规格：综合考虑 3.其他：包括根据图纸及规范要求完成该清单项目所需要的其他附属工作内容，并综合考虑其他完成本工作涉及的所有费用 4.综合考虑施工材料堆放场地的整理、工程成品保护费、施工雨污水的排除，二次运输等预算包干费用的内容以及高层建筑增加费。 | 个 | 213 |  | 208.67 | 44446.71
716 | 031005016001 | 水箱 |  | 1.名称:成品膨胀水箱 2.规格：2.0m3 3.减振底座形式、数量:弹簧减震器 4.支架刷油除锈:手工除微锈、两遍防锈漆； 5.其他：包括根据图纸及规范要求完成该清单项目所需要的其他附属工作内容，并综合考虑其他完成本工作涉及的所有费用 6.综合考虑施工材料堆放场地的整理、工程成品保护费、施工雨污水的排除，二次运输等预算包干费用的内容以及高层建筑增加费。 | 台 | 1 |  | 7093.43 | 7093.43
717 | 030112006001 | 冷却塔 |  | 1.名称:低噪音方形横流式冷却塔 2.规格：水量:400m3/h,电源:15kw(380V)，TI=28℃,进出水温度:37℃/32℃,运行荷载:10000kg 3.减振底座形式、数量:弹簧减震器 4.支架刷油除锈:手工除微锈、两遍防锈漆；软接头制作、安装 5.其他：包括根据图纸及规范要求完成该清单项目所需要的其他附属工作内容，并综合考虑其他完成本工作涉及的所有费用 6.综合考虑施工材料堆放场地的整理、工程成品保护费、施工雨污水的排除，二次运输等预算包干费用的内容以及高层建筑增加费。 | 台 | 5 |  | 184279.55 | 921397.75
718 | 030703020001 | 消声器 |  | 1.名称:消声器 2.规格：800*320*1000mm 3.支架刷油除锈:手工除微锈、两遍防锈漆 4.其他：包括根据图纸及规范要求完成该清单项目所需要的其他附属工作内容，并综合考虑其他完成本工作涉及的所有费用 5.综合考虑施工材料堆放场地的整理、工程成品保护费、施工雨污水的排除，二次运输等预算包干费用的内容以及高层建筑增加费。 | 个 | 27 |  | 1275.97 | 34451.19
719 | 030703021001 | 静压箱 |  | 1.名称:静压箱 2.规格：7000*2000*1000mm 3.支架刷油除锈:手工除微锈、两遍防锈漆 4.其他：包括根据图纸及规范要求完成该清单项目所需要的其他附属工作内容，并综合考虑其他完成本工作涉及的所有费用 5.综合考虑施工材料堆放场地的整理、工程成品保护费、施工雨污水的排除，二次运输等预算包干费用的内容以及高层建筑增加费。 | 个 | 2 |  | 9530.97 | 19061.94
720 | 030703021002 | 静压箱 |  | 1.名称:静压箱 2.规格：2300*2000*1000mm 3.支架刷油除锈:手工除微锈、两遍防锈漆 4.其他：包括根据图纸及规范要求完成该清单项目所需要的其他附属工作内容，并综合考虑其他完成本工作涉及的所有费用 5.综合考虑施工材料堆放场地的整理、工程成品保护费、施工雨污水的排除，二次运输等预算包干费用的内容以及高层建筑增加费。 | 个 | 2 |  | 4489.42 | 8978.84
721 | 030703021003 | 静压箱 |  | 1.名称:静压箱 2.规格：2000*1800*1000mm 3.支架刷油除锈:手工除微锈、两遍防锈漆 4.其他：包括根据图纸及规范要求完成该清单项目所需要的其他附属工作内容，并综合考虑其他完成本工作涉及的所有费用 5.综合考虑施工材料堆放场地的整理、工程成品保护费、施工雨污水的排除，二次运输等预算包干费用的内容以及高层建筑增加费。 | 个 | 27 |  | 3953.08 | 106733.16
722 | 030703021004 | 静压箱 |  | 1.名称:静压箱 2.规格：1500*1500*1000mm 3.支架刷油除锈:手工除微锈、两遍防锈漆 4.其他：包括根据图纸及规范要求完成该清单项目所需要的其他附属工作内容，并综合考虑其他完成本工作涉及的所有费用 5.综合考虑施工材料堆放场地的整理、工程成品保护费、施工雨污水的排除，二次运输等预算包干费用的内容以及高层建筑增加费。 | 个 | 2 |  | 3184.33 | 6368.66
723 | 031005011001 | 空气净化器 |  | 1.名称:空气净化器 2.规格：综合考虑 3.支架刷油除锈:手工除微锈、两遍防锈漆 4.其他：包括根据图纸及规范要求完成该清单项目所需要的其他附属工作内容，并综合考虑其他完成本工作涉及的所有费用 5.综合考虑施工材料堆放场地的整理、工程成品保护费、施工雨污水的排除，二次运输等预算包干费用的内容以及高层建筑增加费。 | 台 | 18 |  | 849.9 | 15298.2
724 | 030701003004 | 空调器 |  | 1.名称:挂壁式分体空调机 2.型号：1.5HP 3.规格：制冷量:3500W,电源:1.00kW~220V-50Hz，噪音≤37dB(A)，室内机 风量:650m3/h 4.连接管:15.9/9.5,排水管:25 5.其他:包括根据图纸及规范要求完成该清单项目所需要的其他附属工作内容，并综合考虑其他完成本工作涉及的所有费用 6.综合考虑施工材料堆放场地的整理、工程成品保护费、施工雨污水的排除，二次运输等预算包干费用的内容以及高层建筑增加费。 | 台 | 4 |  | 1631.17 | 6524.68
725 | 030704001003 | 通风工程检测、调试 |  |  | 系统 | 1 |  | 22501.63 | 22501.63
726 | 03B001 | 其他工程系统调试费_系统调试费(制冷站(库)、空气压缩站、乙炔发生器、水压机蓄势站、小型制氧站、煤气站等工程)(机械设备安装工程) |  |  | 项 | 1 |  | 3103.52 | 3103.52
|  | 管道 | [6 empty] | 6368788.39
|  | 风管 | [6 empty] | 4397181.47
727 | 030702001005 | 碳钢通风管道 |  | 1.名称：镀锌风管 2.材质：镀锌钢板 3.形状：矩形 4.规格：长边长（mm）≦320 5.板材厚度：δ=0.5mm 6.接口形式：法兰 7.风管、管件、法兰、零件、支吊架制作、安装 8.风管漏光试验、漏风试验 9.风管、法兰、法兰加固框、支吊架、保护层除锈、刷油 10.其他：包括根据图纸及规范要求完成该清单项目所需要的其他附属工作内容，并综合考虑其他完成本工作涉及的所有费用 11.综合考虑施工材料堆放场地的整理、工程成品保护费、施工雨污水的排除，二次运输等预算包干费用的内容以及高层建筑增加费。 | m2 | 683.13 |  | 344.71 | 235481.74
728 | 030702001006 | 碳钢通风管道 |  | 1.名称：镀锌风管 2.材质：镀锌钢板 3.形状：矩形 4.规格：长边长（mm）≦450 5.板材厚度：δ=0.5mm 6.接口形式：法兰 7.风管、管件、法兰、零件、支吊架制作、安装 8.风管漏光试验、漏风试验 9.风管、法兰、法兰加固框、支吊架、保护层除锈、刷油 10.其他：包括根据图纸及规范要求完成该清单项目所需要的其他附属工作内容，并综合考虑其他完成本工作涉及的所有费用 11.综合考虑施工材料堆放场地的整理、工程成品保护费、施工雨污水的排除，二次运输等预算包干费用的内容以及高层建筑增加费。 | m2 | 358.6 |  | 355.2 | 127374.72
729 | 030702001007 | 碳钢通风管道 |  | 1.名称：镀锌风管 2.材质：镀锌钢板 3.形状：矩形 4.规格：长边长（mm）≦1000 5.板材厚度：δ=0.6mm 6.接口形式：法兰 7.风管、管件、法兰、零件、支吊架制作、安装 8.风管漏光试验、漏风试验 9.风管、法兰、法兰加固框、支吊架、保护层除锈、刷油 10.其他：包括根据图纸及规范要求完成该清单项目所需要的其他附属工作内容，并综合考虑其他完成本工作涉及的所有费用 11.综合考虑施工材料堆放场地的整理、工程成品保护费、施工雨污水的排除，二次运输等预算包干费用的内容以及高层建筑增加费。 | m2 | 3743.37 |  | 325.38 | 1218017.73
730 | 030702001008 | 碳钢通风管道 |  | 1.名称：镀锌风管 2.材质：镀锌钢板 3.形状：矩形 4.规格：长边长（mm）≦1000 5.板材厚度：δ=0.75mm 6.接口形式：法兰 7.风管、管件、法兰、零件、支吊架制作、安装 8.风管漏光试验、漏风试验 9.风管、法兰、法兰加固框、支吊架、保护层除锈、刷油 10.其他：包括根据图纸及规范要求完成该清单项目所需要的其他附属工作内容，并综合考虑其他完成本工作涉及的所有费用 11.综合考虑施工材料堆放场地的整理、工程成品保护费、施工雨污水的排除，二次运输等预算包干费用的内容以及高层建筑增加费。 | m2 | 1728.99 |  | 328.45 | 567886.77
731 | 030702001009 | 碳钢通风管道 |  | 1.名称：镀锌风管 2.材质：镀锌钢板 3.形状：矩形 4.规格：长边长（mm）≦1250 5.板材厚度：δ=1.0mm 6.接口形式：法兰 7.风管、管件、法兰、零件、支吊架制作、安装 8.风管漏光试验、漏风试验 9.风管、法兰、法兰加固框、支吊架、保护层除锈、刷油 10.其他：包括根据图纸及规范要求完成该清单项目所需要的其他附属工作内容，并综合考虑其他完成本工作涉及的所有费用 11.综合考虑施工材料堆放场地的整理、工程成品保护费、施工雨污水的排除，二次运输等预算包干费用的内容以及高层建筑增加费。 | m2 | 1653.99 |  | 381.46 | 630931.03
732 | 030702001010 | 碳钢通风管道 |  | 1.名称：镀锌风管 2.材质：镀锌钢板 3.形状：矩形 4.规格：长边长（mm）≦2000 5.板材厚度：δ=1.2mm 6.接口形式：法兰 7.风管、管件、法兰、零件、支吊架制作、安装 8.风管漏光试验、漏风试验 9.风管、法兰、法兰加固框、支吊架、保护层除锈、刷油 10.其他：包括根据图纸及规范要求完成该清单项目所需要的其他附属工作内容，并综合考虑其他完成本工作涉及的所有费用 11.综合考虑施工材料堆放场地的整理、工程成品保护费、施工雨污水的排除，二次运输等预算包干费用的内容以及高层建筑增加费。 | m2 | 1088.89 |  | 428.13 | 466186.48
733 | 031208003002 | 通风管道绝热 |  | 1.名称：离心玻璃棉毡保温 2.保温厚度：30mm 3.其他：包括根据图纸及规范要求完成该清单项目所需要的其他附属工作内容，并综合考虑其他完成本工作涉及的所有费用 4.综合考虑施工材料堆放场地的整理、工程成品保护费、施工雨污水的排除，二次运输等预算包干费用的内容以及高层建筑增加费。 | m2 | 1088.89 |  | 48.66 | 52985.39
734 | 031208003003 | 通风管道绝热 |  | 1.名称：B1级阻燃橡塑 2.参数：外包不然铝箔;导热系数≤0.034w/m.k(10℃)，真空吸水率≤5%，密度65~85kg/m3,湿阻因子≥4500,氧指数大于33 3.保温厚度：30mm 4.其他：包括根据图纸及规范要求完成该清单项目所需要的其他附属工作内容，并综合考虑其他完成本工作涉及的所有费用 5.综合考虑施工材料堆放场地的整理、工程成品保护费、施工雨污水的排除，二次运输等预算包干费用的内容以及高层建筑增加费。 | m2 | 8249.12 |  | 123.46 | 1018436.36
735 | 030704001004 | 通风工程检测、调试 |  |  | 系统 | 1 |  | 79881.25 | 79881.25
|  | 水管 | [6 empty] | 1971606.92
736 | 031001003001 | 无缝钢管 |  | 1.安装部位:室内 2.介质:冷冻供回水管 3.材质、规格：无缝钢管 DN450 4.连接形式:焊接，管道及附件安装 5.管道配件:相应配件、管件等制作安装 6.含管道支架、防火堵洞制作安装、支架除锈、刷漆 7.综合考虑:压力试验及吹、洗、管道消毒 8.其他:包括根据图纸及规范要求完成该清单项目所需要的其他附属工作内容，并综合考虑其他完成本工作涉及的所有费用 9.综合考虑施工材料堆放场地的整理、工程成品保护费、施工雨污水的排除，二次运输等预算包干费用的内容以及高层建筑增加费。 | m | 92.95 |  | 832.2 | 77352.99
737 | 031001003002 | 无缝钢管 |  | 1.安装部位:室内 2.介质:冷冻供回水管 3.材质、规格：无缝钢管 DN350 4.连接形式:焊接，管道及附件安装 5.管道配件:相应配件、管件等制作安装 6.含管道支架、防火堵洞制作安装、支架除锈、刷漆 7.综合考虑:压力试验及吹、洗、管道消毒 8.其他:包括根据图纸及规范要求完成该清单项目所需要的其他附属工作内容，并综合考虑其他完成本工作涉及的所有费用 9.综合考虑施工材料堆放场地的整理、工程成品保护费、施工雨污水的排除，二次运输等预算包干费用的内容以及高层建筑增加费。 | m | 17.55 |  | 689.91 | 12107.92
738 | 031001003003 | 无缝钢管 |  | 1.安装部位:室内 2.介质:冷冻供回水管 3.材质、规格：无缝钢管 DN300 4.连接形式:焊接，管道及附件安装 5.管道配件:相应配件、管件等制作安装 6.含管道支架、防火堵洞制作安装、支架除锈、刷漆 7.综合考虑:压力试验及吹、洗、管道消毒 8.其他:包括根据图纸及规范要求完成该清单项目所需要的其他附属工作内容，并综合考虑其他完成本工作涉及的所有费用 9.综合考虑施工材料堆放场地的整理、工程成品保护费、施工雨污水的排除，二次运输等预算包干费用的内容以及高层建筑增加费。 | m | 163.8 |  | 562.02 | 92058.88
739 | 031001003004 | 无缝钢管 |  | 1.安装部位:室内 2.介质:冷冻供回水管 3.材质、规格：无缝钢管 DN200 4.连接形式:焊接，管道及附件安装 5.管道配件:相应配件、管件等制作安装 6.含管道支架、防火堵洞制作安装、支架除锈、刷漆 7.综合考虑:压力试验及吹、洗、管道消毒 8.其他:包括根据图纸及规范要求完成该清单项目所需要的其他附属工作内容，并综合考虑其他完成本工作涉及的所有费用 9.综合考虑施工材料堆放场地的整理、工程成品保护费、施工雨污水的排除，二次运输等预算包干费用的内容以及高层建筑增加费。 | m | 418.35 |  | 324.55 | 135775.49
740 | 031001003005 | 无缝钢管 |  | 1.安装部位:室内 2.介质:冷冻供回水管 3.材质、规格：无缝钢管 DN150 4.连接形式:焊接，管道及附件安装 5.管道配件:相应配件、管件等制作安装 6.含管道支架、防火堵洞制作安装、支架除锈、刷漆 7.综合考虑:压力试验及吹、洗、管道消毒 8.其他:包括根据图纸及规范要求完成该清单项目所需要的其他附属工作内容，并综合考虑其他完成本工作涉及的所有费用 9.综合考虑施工材料堆放场地的整理、工程成品保护费、施工雨污水的排除，二次运输等预算包干费用的内容以及高层建筑增加费。 | m | 301.77 |  | 222.53 | 67152.88
741 | 031001003006 | 无缝钢管 |  | 1.安装部位:室内 2.介质:冷冻供回水管 3.材质、规格：无缝钢管 DN100 4.连接形式:焊接，管道及附件安装 5.管道配件:相应配件、管件等制作安装 6.含管道支架、防火堵洞制作安装、支架除锈、刷漆 7.综合考虑:压力试验及吹、洗、管道消毒 8.其他:包括根据图纸及规范要求完成该清单项目所需要的其他附属工作内容，并综合考虑其他完成本工作涉及的所有费用 9.综合考虑施工材料堆放场地的整理、工程成品保护费、施工雨污水的排除，二次运输等预算包干费用的内容以及高层建筑增加费。 | m | 2223.51 |  | 174.47 | 387935.79
742 | 031001003007 | 无缝钢管 |  | 1.安装部位:室内 2.介质:冷冻供回水管 3.材质、规格：无缝钢管 DN80 4.连接形式:焊接，管道及附件安装 5.管道配件:相应配件、管件等制作安装 6.含管道支架、防火堵洞制作安装、支架除锈、刷漆 7.综合考虑:压力试验及吹、洗、管道消毒 8.其他:包括根据图纸及规范要求完成该清单项目所需要的其他附属工作内容，并综合考虑其他完成本工作涉及的所有费用 9.综合考虑施工材料堆放场地的整理、工程成品保护费、施工雨污水的排除，二次运输等预算包干费用的内容以及高层建筑增加费。 | m | 1894.46 |  | 149.2 | 282653.43
743 | 031001003008 | 无缝钢管 |  | 1.安装部位:室内 2.介质:冷冻供回水管 3.材质、规格：无缝钢管 DN70 4.连接形式:焊接，管道及附件安装 5.管道配件:相应配件、管件等制作安装 6.含管道支架、防火堵洞制作安装、支架除锈、刷漆 7.综合考虑:压力试验及吹、洗、管道消毒 8.其他:包括根据图纸及规范要求完成该清单项目所需要的其他附属工作内容，并综合考虑其他完成本工作涉及的所有费用 9.综合考虑施工材料堆放场地的整理、工程成品保护费、施工雨污水的排除，二次运输等预算包干费用的内容以及高层建筑增加费。 | m | 9.78 |  | 150.08 | 1467.78
744 | 031001003009 | 无缝钢管 |  | 1.安装部位:室内 2.介质:冷冻供回水管 3.材质、规格：无缝钢管 DN65 4.连接形式:焊接，管道及附件安装 5.管道配件:相应配件、管件等制作安装 6.含管道支架、防火堵洞制作安装、支架除锈、刷漆 7.综合考虑:压力试验及吹、洗、管道消毒 8.其他:包括根据图纸及规范要求完成该清单项目所需要的其他附属工作内容，并综合考虑其他完成本工作涉及的所有费用 9.综合考虑施工材料堆放场地的整理、工程成品保护费、施工雨污水的排除，二次运输等预算包干费用的内容以及高层建筑增加费。 | m | 1020.62 |  | 130.35 | 133037.82
745 | 031001003010 | 热镀锌钢管 |  | 1.安装部位:室内 2.介质:冷冻供回水管 3.材质、规格：热镀锌钢管 DN50 4.连接形式:焊接，管道及附件安装 5.管道配件:相应配件、管件等制作安装 6.含管道支架、防火堵洞制作安装、支架除锈、刷漆 7.综合考虑:压力试验及吹、洗、管道消毒 8.其他:包括根据图纸及规范要求完成该清单项目所需要的其他附属工作内容，并综合考虑其他完成本工作涉及的所有费用 9.综合考虑施工材料堆放场地的整理、工程成品保护费、施工雨污水的排除，二次运输等预算包干费用的内容以及高层建筑增加费。 | m | 454.63 |  | 125.69 | 57142.44
746 | 031001003011 | 热镀锌钢管 |  | 1.安装部位:室内 2.介质:冷冻供回水管 3.材质、规格：热镀锌钢管 DN40 4.连接形式:焊接，管道及附件安装 5.管道配件:相应配件、管件等制作安装 6.含管道支架、防火堵洞制作安装、支架除锈、刷漆 7.综合考虑:压力试验及吹、洗、管道消毒 8.其他:包括根据图纸及规范要求完成该清单项目所需要的其他附属工作内容，并综合考虑其他完成本工作涉及的所有费用 9.综合考虑施工材料堆放场地的整理、工程成品保护费、施工雨污水的排除，二次运输等预算包干费用的内容以及高层建筑增加费。 | m | 29.67 |  | 114.57 | 3399.29
747 | 031001003012 | 热镀锌钢管 |  | 1.安装部位:室内 2.介质:冷冻供回水管 3.材质、规格：热镀锌钢管 DN32 4.连接形式:焊接，管道及附件安装 5.管道配件:相应配件、管件等制作安装 6.含管道支架、防火堵洞制作安装、支架除锈、刷漆 7.综合考虑:压力试验及吹、洗、管道消毒 8.其他:包括根据图纸及规范要求完成该清单项目所需要的其他附属工作内容，并综合考虑其他完成本工作涉及的所有费用 9.综合考虑施工材料堆放场地的整理、工程成品保护费、施工雨污水的排除，二次运输等预算包干费用的内容以及高层建筑增加费。 | m | 647.04 |  | 110.37 | 71413.8
748 | 031001003013 | 热镀锌钢管 |  | 1.安装部位:室内 2.介质:冷冻供回水管 3.材质、规格：热镀锌钢管 DN25 4.连接形式:焊接，管道及附件安装 5.管道配件:相应配件、管件等制作安装 6.含管道支架、防火堵洞制作安装、支架除锈、刷漆 7.综合考虑:压力试验及吹、洗、管道消毒 8.其他:包括根据图纸及规范要求完成该清单项目所需要的其他附属工作内容，并综合考虑其他完成本工作涉及的所有费用 9.综合考虑施工材料堆放场地的整理、工程成品保护费、施工雨污水的排除，二次运输等预算包干费用的内容以及高层建筑增加费。 | m | 1230.95 |  | 99.88 | 122947.29
749 | 031001003014 | 热镀锌钢管 |  | 1.安装部位:室内 2.介质:冷冻供回水管 3.材质、规格：热镀锌钢管 DN20 4.连接形式:焊接，管道及附件安装 5.管道配件:相应配件、管件等制作安装 6.含管道支架、防火堵洞制作安装、支架除锈、刷漆 7.综合考虑:压力试验及吹、洗、管道消毒 8.其他:包括根据图纸及规范要求完成该清单项目所需要的其他附属工作内容，并综合考虑其他完成本工作涉及的所有费用 9.综合考虑施工材料堆放场地的整理、工程成品保护费、施工雨污水的排除，二次运输等预算包干费用的内容以及高层建筑增加费。 | m | 432.29 |  | 85.95 | 37155.33
750 | 031001003015 | 热镀锌钢管 |  | 1.安装部位:室内 2.介质:膨胀水箱管 3.材质、规格：热镀锌钢管 DN40 4.连接形式:焊接，管道及附件安装 5.管道配件:相应配件、管件等制作安装 6.含管道支架、防火堵洞制作安装、支架除锈、刷漆 7.综合考虑:压力试验及吹、洗、管道消毒 8.其他:包括根据图纸及规范要求完成该清单项目所需要的其他附属工作内容，并综合考虑其他完成本工作涉及的所有费用 9.综合考虑施工材料堆放场地的整理、工程成品保护费、施工雨污水的排除，二次运输等预算包干费用的内容以及高层建筑增加费。 | m | 123.63 |  | 116.64 | 14420.2
751 | 031001003016 | 无缝钢管 |  | 1.安装部位:屋面 2.介质:补水管 3.材质、规格：无缝钢管 DN80 4.连接形式:焊接，管道及附件安装 5.管道配件:相应配件、管件等制作安装 6.含管道支架、防火堵洞制作安装、支架除锈、刷漆 7.综合考虑:压力试验及吹、洗、管道消毒 8.其他:包括根据图纸及规范要求完成该清单项目所需要的其他附属工作内容，并综合考虑其他完成本工作涉及的所有费用 9.综合考虑施工材料堆放场地的整理、工程成品保护费、施工雨污水的排除，二次运输等预算包干费用的内容以及高层建筑增加费。 | m | 1.34 |  | 147.02 | 197.01
752 | 031001003017 | 无缝钢管 |  | 1.安装部位:屋面 2.介质:补水管 3.材质、规格：无缝钢管 DN65 4.连接形式:焊接，管道及附件安装 5.管道配件:相应配件、管件等制作安装 6.含管道支架、防火堵洞制作安装、支架除锈、刷漆 7.综合考虑:压力试验及吹、洗、管道消毒 8.其他:包括根据图纸及规范要求完成该清单项目所需要的其他附属工作内容，并综合考虑其他完成本工作涉及的所有费用 9.综合考虑施工材料堆放场地的整理、工程成品保护费、施工雨污水的排除，二次运输等预算包干费用的内容以及高层建筑增加费。 | m | 3.9 |  | 132.71 | 517.57
753 | 031001003018 | 热镀锌钢管 |  | 1.安装部位:屋面 2.介质:补水管 3.材质、规格：热镀锌钢管 DN50 4.连接形式:焊接，管道及附件安装 5.管道配件:相应配件、管件等制作安装 6.含管道支架、防火堵洞制作安装、支架除锈、刷漆 7.综合考虑:压力试验及吹、洗、管道消毒 8.其他:包括根据图纸及规范要求完成该清单项目所需要的其他附属工作内容，并综合考虑其他完成本工作涉及的所有费用 9.综合考虑施工材料堆放场地的整理、工程成品保护费、施工雨污水的排除，二次运输等预算包干费用的内容以及高层建筑增加费。 | m | 3.9 |  | 128.08 | 499.51
754 | 031001003019 | 热镀锌钢管 |  | 1.安装部位:屋面 2.介质:补水管 3.材质、规格：热镀锌钢管 DN40 4.连接形式:焊接，管道及附件安装 5.管道配件:相应配件、管件等制作安装 6.含管道支架、防火堵洞制作安装、支架除锈、刷漆 7.综合考虑:压力试验及吹、洗、管道消毒 8.其他:包括根据图纸及规范要求完成该清单项目所需要的其他附属工作内容，并综合考虑其他完成本工作涉及的所有费用 9.综合考虑施工材料堆放场地的整理、工程成品保护费、施工雨污水的排除，二次运输等预算包干费用的内容以及高层建筑增加费。 | m | 3.9 |  | 116.58 | 454.66
755 | 031001003020 | 热镀锌钢管 |  | 1.安装部位:屋面 2.介质:补水管 3.材质、规格：热镀锌钢管 DN32 4.连接形式:焊接，管道及附件安装 5.管道配件:相应配件、管件等制作安装 6.含管道支架、防火堵洞制作安装、支架除锈、刷漆 7.综合考虑:压力试验及吹、洗、管道消毒 8.其他:包括根据图纸及规范要求完成该清单项目所需要的其他附属工作内容，并综合考虑其他完成本工作涉及的所有费用 9.综合考虑施工材料堆放场地的整理、工程成品保护费、施工雨污水的排除，二次运输等预算包干费用的内容以及高层建筑增加费。 | m | 5.32 |  | 111.77 | 594.62
756 | 031001008022 | 塑料管 |  | 1.安装部位:室内 2.介质:冷凝水管 3.材质、规格：聚氯乙烯管(PVC-U) DN150 4.连接形式:粘接，管道及附件安装 5.管道配件:相应配件、管件等制作安装 6.含管道支架、防火堵洞制作安装、支架除锈、刷漆 7.综合考虑:压力试验及吹、洗、管道消毒 8.其他:包括根据图纸及规范要求完成该清单项目所需要的其他附属工作内容，并综合考虑其他完成本工作涉及的所有费用 9.综合考虑施工材料堆放场地的整理、工程成品保护费、施工雨污水的排除，二次运输等预算包干费用的内容以及高层建筑增加费。 | m | 21.7 |  | 120.37 | 2612.03
757 | 031001008023 | 塑料管 |  | 1.安装部位:室内 2.介质:冷凝水管 3.材质、规格：聚氯乙烯管(PVC-U) DN100 4.连接形式:粘接，管道及附件安装 5.管道配件:相应配件、管件等制作安装 6.含管道支架、防火堵洞制作安装、支架除锈、刷漆 7.综合考虑:压力试验及吹、洗、管道消毒 8.其他:包括根据图纸及规范要求完成该清单项目所需要的其他附属工作内容，并综合考虑其他完成本工作涉及的所有费用 9.综合考虑施工材料堆放场地的整理、工程成品保护费、施工雨污水的排除，二次运输等预算包干费用的内容以及高层建筑增加费。 | m | 89.2 |  | 91.64 | 8174.29
758 | 031001008024 | 塑料管 |  | 1.安装部位:室内 2.介质:冷凝水管 3.材质、规格：聚氯乙烯管(PVC-U) De50 4.连接形式:粘接，管道及附件安装 5.管道配件:相应配件、管件等制作安装 6.含管道支架、防火堵洞制作安装、支架除锈、刷漆 7.综合考虑:压力试验及吹、洗、管道消毒 8.其他:包括根据图纸及规范要求完成该清单项目所需要的其他附属工作内容，并综合考虑其他完成本工作涉及的所有费用 9.综合考虑施工材料堆放场地的整理、工程成品保护费、施工雨污水的排除，二次运输等预算包干费用的内容以及高层建筑增加费。 | m | 22.1 |  | 60.8 | 1343.68
759 | 031001008025 | 塑料管 |  | 1.安装部位:室内 2.介质:冷凝水管 3.材质、规格：聚氯乙烯管(PVC-U) De40 4.连接形式:粘接，管道及附件安装 5.管道配件:相应配件、管件等制作安装 6.含管道支架、防火堵洞制作安装、支架除锈、刷漆 7.综合考虑:压力试验及吹、洗、管道消毒 8.其他:包括根据图纸及规范要求完成该清单项目所需要的其他附属工作内容，并综合考虑其他完成本工作涉及的所有费用 9.综合考虑施工材料堆放场地的整理、工程成品保护费、施工雨污水的排除，二次运输等预算包干费用的内容以及高层建筑增加费。 | m | 1977.69 |  | 56.81 | 112352.57
760 | 031001008026 | 塑料管 |  | 1.安装部位:室内 2.介质:冷凝水管 3.材质、规格：聚氯乙烯管(PVC-U) De32 4.连接形式:粘接，管道及附件安装 5.管道配件:相应配件、管件等制作安装 6.含管道支架、防火堵洞制作安装、支架除锈、刷漆 7.综合考虑:压力试验及吹、洗、管道消毒 8.其他:包括根据图纸及规范要求完成该清单项目所需要的其他附属工作内容，并综合考虑其他完成本工作涉及的所有费用 9.综合考虑施工材料堆放场地的整理、工程成品保护费、施工雨污水的排除，二次运输等预算包干费用的内容以及高层建筑增加费。 | m | 888.32 |  | 54.23 | 48173.59
761 | 031001008027 | 塑料管 |  | 1.安装部位:室内 2.介质:冷凝水管 3.材质、规格：聚氯乙烯管(PVC-U) De25 4.连接形式:粘接，管道及附件安装 5.管道配件:相应配件、管件等制作安装 6.含管道支架、防火堵洞制作安装、支架除锈、刷漆 7.综合考虑:压力试验及吹、洗、管道消毒 8.其他:包括根据图纸及规范要求完成该清单项目所需要的其他附属工作内容，并综合考虑其他完成本工作涉及的所有费用 9.综合考虑施工材料堆放场地的整理、工程成品保护费、施工雨污水的排除，二次运输等预算包干费用的内容以及高层建筑增加费。 | m | 916.59 |  | 51.7 | 47387.7
762 | 031001008028 | 塑料管 |  | 1.安装部位:屋面 2.介质:排水管 3.材质、规格：聚氯乙烯管(PVC-U) DN100 4.连接形式:粘接，管道及附件安装 5.管道配件:相应配件、管件等制作安装 6.含管道支架、防火堵洞制作安装、支架除锈、刷漆 7.综合考虑:压力试验及吹、洗、管道消毒 8.其他:包括根据图纸及规范要求完成该清单项目所需要的其他附属工作内容，并综合考虑其他完成本工作涉及的所有费用 9.综合考虑施工材料堆放场地的整理、工程成品保护费、施工雨污水的排除，二次运输等预算包干费用的内容以及高层建筑增加费。 | m | 16.78 |  | 92.42 | 1550.81
763 | 031001008029 | 塑料管 |  | 1.安装部位:屋面 2.介质:排水管 3.材质、规格：聚氯乙烯管(PVC-U) De50 4.连接形式:粘接，管道及附件安装 5.管道配件:相应配件、管件等制作安装 6.含管道支架、防火堵洞制作安装、支架除锈、刷漆 7.综合考虑:压力试验及吹、洗、管道消毒 8.其他:包括根据图纸及规范要求完成该清单项目所需要的其他附属工作内容，并综合考虑其他完成本工作涉及的所有费用 9.综合考虑施工材料堆放场地的整理、工程成品保护费、施工雨污水的排除，二次运输等预算包干费用的内容以及高层建筑增加费。 | m | 2.23 |  | 67.96 | 151.55
764 | 031208002005 | 难燃B级绝热橡塑保温 |  | 1.名称：难燃B级绝热橡塑保温 2.保温厚度：13mm 3.管径规格：Ø57以下 4.其他：包括根据图纸及规范要求完成该清单项目所需要的其他附属工作内容，并综合考虑其他完成本工作涉及的所有费用 5.综合考虑施工材料堆放场地的整理、工程成品保护费、施工雨污水的排除，二次运输等预算包干费用的内容以及高层建筑增加费。 | m3 | 1.63 |  | 2288.65 | 3730.5
765 | 031208002006 | 难燃B级绝热橡塑保温 |  | 1.名称：难燃B级绝热橡塑保温 2.保温厚度：13mm 3.管径规格：Ø133以下 4.其他：包括根据图纸及规范要求完成该清单项目所需要的其他附属工作内容，并综合考虑其他完成本工作涉及的所有费用 5.综合考虑施工材料堆放场地的整理、工程成品保护费、施工雨污水的排除，二次运输等预算包干费用的内容以及高层建筑增加费。 | m3 | 0.48 |  | 1655.14 | 794.47
766 | 031208002007 | 难燃B级绝热橡塑保温 |  | 1.名称：难燃B级绝热橡塑保温 2.保温厚度：15mm 3.管径规格：Ø57以下 4.其他：包括根据图纸及规范要求完成该清单项目所需要的其他附属工作内容，并综合考虑其他完成本工作涉及的所有费用 5.综合考虑施工材料堆放场地的整理、工程成品保护费、施工雨污水的排除，二次运输等预算包干费用的内容以及高层建筑增加费。 | m3 | 8.55 |  | 2288.65 | 19567.96
767 | 031208002008 | 难燃B级绝热橡塑保温 |  | 1.名称：难燃B级绝热橡塑保温 2.保温厚度：28mm 3.管径规格：Ø57以下 4.其他：包括根据图纸及规范要求完成该清单项目所需要的其他附属工作内容，并综合考虑其他完成本工作涉及的所有费用 5.综合考虑施工材料堆放场地的整理、工程成品保护费、施工雨污水的排除，二次运输等预算包干费用的内容以及高层建筑增加费。 | m3 | 13.92 |  | 1960.78 | 27294.06
768 | 031208002009 | 难燃B级绝热橡塑保温 |  | 1.名称：难燃B级绝热橡塑保温 2.保温厚度：28mm 3.管径规格：Ø133以下 4.其他：包括根据图纸及规范要求完成该清单项目所需要的其他附属工作内容，并综合考虑其他完成本工作涉及的所有费用 5.综合考虑施工材料堆放场地的整理、工程成品保护费、施工雨污水的排除，二次运输等预算包干费用的内容以及高层建筑增加费。 | m3 | 6.77 |  | 1597.71 | 10816.5
769 | 031208002010 | 难燃B级绝热橡塑保温 |  | 1.名称：难燃B级绝热橡塑保温 2.保温厚度：32mm 3.管径规格：Ø55以下 4.其他：包括根据图纸及规范要求完成该清单项目所需要的其他附属工作内容，并综合考虑其他完成本工作涉及的所有费用 5.综合考虑施工材料堆放场地的整理、工程成品保护费、施工雨污水的排除，二次运输等预算包干费用的内容以及高层建筑增加费。 | m3 | 4.55 |  | 1930.32 | 8782.96
770 | 031208002011 | 难燃B级绝热橡塑保温 |  | 1.名称：难燃B级绝热橡塑保温 2.保温厚度：32mm 3.管径规格：Ø133以下 4.其他：包括根据图纸及规范要求完成该清单项目所需要的其他附属工作内容，并综合考虑其他完成本工作涉及的所有费用 5.综合考虑施工材料堆放场地的整理、工程成品保护费、施工雨污水的排除，二次运输等预算包干费用的内容以及高层建筑增加费。 | m3 | 17.05 |  | 1611.15 | 27470.11
771 | 031208002012 | 难燃B级绝热橡塑保温 |  | 1.名称：难燃B级绝热橡塑保温 2.保温厚度：33mm 3.管径规格：Ø133以下 4.其他：包括根据图纸及规范要求完成该清单项目所需要的其他附属工作内容，并综合考虑其他完成本工作涉及的所有费用 5.综合考虑施工材料堆放场地的整理、工程成品保护费、施工雨污水的排除，二次运输等预算包干费用的内容以及高层建筑增加费。 | m3 | 48.45 |  | 1647.06 | 79800.06
772 | 031208002013 | 难燃B级绝热橡塑保温 |  | 1.名称：难燃B级绝热橡塑保温 2.保温厚度：36mm 3.管径规格：Ø325以下 4.其他：包括根据图纸及规范要求完成该清单项目所需要的其他附属工作内容，并综合考虑其他完成本工作涉及的所有费用 5.综合考虑施工材料堆放场地的整理、工程成品保护费、施工雨污水的排除，二次运输等预算包干费用的内容以及高层建筑增加费。 | m3 | 27.69 |  | 2113.76 | 58530.01
773 | 031008002001 | 空调水工程系统调试 |  |  | 系统 | 1 |  | 14789.37 | 14789.37
|  | 阀门 | [6 empty] | 896190.58
774 | 030703001002 | 碳钢阀门 |  | 1.名称:70℃防火阀 2.规格:2000*500mm 3.本体及其附件安装 4.支架制作安装 5.除锈、刷油 6.其他:包括根据图纸及规范要求完成该清单项目所需要的其他附属工作内容，并综合考虑其他完成本工作涉及的所有费用。 7.综合考虑施工材料堆放场地的整理、工程成品保护费、施工雨污水的排除，二次运输等预算包干费用的内容以及高层建筑增加费。 | 个 | 12 |  | 1039.18 | 12470.16
775 | 030703001003 | 碳钢阀门 |  | 1.名称:70℃防火阀 2.规格:1500*800mm 3.本体及其附件安装 4.支架制作安装 5.除锈、刷油 6.其他:包括根据图纸及规范要求完成该清单项目所需要的其他附属工作内容，并综合考虑其他完成本工作涉及的所有费用。 7.综合考虑施工材料堆放场地的整理、工程成品保护费、施工雨污水的排除，二次运输等预算包干费用的内容以及高层建筑增加费。 | 个 | 2 |  | 1156.3 | 2312.6
776 | 030703001004 | 碳钢阀门 |  | 1.名称:70℃防火阀 2.规格:1200*1000mm 3.本体及其附件安装 4.支架制作安装 5.除锈、刷油 6.其他:包括根据图纸及规范要求完成该清单项目所需要的其他附属工作内容，并综合考虑其他完成本工作涉及的所有费用。 7.综合考虑施工材料堆放场地的整理、工程成品保护费、施工雨污水的排除，二次运输等预算包干费用的内容以及高层建筑增加费。 | 个 | 18 |  | 1156.3 | 20813.4
777 | 030703001005 | 碳钢阀门 |  | 1.名称:70℃防火阀 2.规格:1200*450mm 3.本体及其附件安装 4.支架制作安装 5.除锈、刷油 6.其他:包括根据图纸及规范要求完成该清单项目所需要的其他附属工作内容，并综合考虑其他完成本工作涉及的所有费用。 7.综合考虑施工材料堆放场地的整理、工程成品保护费、施工雨污水的排除，二次运输等预算包干费用的内容以及高层建筑增加费。 | 个 | 6 |  | 658.16 | 3948.96
778 | 030703001006 | 碳钢阀门 |  | 1.名称:70℃防火阀 2.规格:1200*280mm 3.本体及其附件安装 4.支架制作安装 5.除锈、刷油 6.其他:包括根据图纸及规范要求完成该清单项目所需要的其他附属工作内容，并综合考虑其他完成本工作涉及的所有费用。 7.综合考虑施工材料堆放场地的整理、工程成品保护费、施工雨污水的排除，二次运输等预算包干费用的内容以及高层建筑增加费。 | 个 | 27 |  | 538.7 | 14544.9
779 | 030703001007 | 碳钢阀门 |  | 1.名称:70℃防火阀 2.规格:1000*1000mm 3.本体及其附件安装 4.支架制作安装 5.除锈、刷油 6.其他:包括根据图纸及规范要求完成该清单项目所需要的其他附属工作内容，并综合考虑其他完成本工作涉及的所有费用。 7.综合考虑施工材料堆放场地的整理、工程成品保护费、施工雨污水的排除，二次运输等预算包干费用的内容以及高层建筑增加费。 | 个 | 1 |  | 1039.18 | 1039.18
780 | 030703001008 | 碳钢阀门 |  | 1.名称:70℃防火阀 2.规格:1000*400mm 3.本体及其附件安装 4.支架制作安装 5.除锈、刷油 6.其他:包括根据图纸及规范要求完成该清单项目所需要的其他附属工作内容，并综合考虑其他完成本工作涉及的所有费用。 7.综合考虑施工材料堆放场地的整理、工程成品保护费、施工雨污水的排除，二次运输等预算包干费用的内容以及高层建筑增加费。 | 个 | 1 |  | 576.18 | 576.18
781 | 030703001009 | 碳钢阀门 |  | 1.名称:70℃防火阀 2.规格:700*1200mm 3.本体及其附件安装 4.支架制作安装 5.除锈、刷油 6.其他:包括根据图纸及规范要求完成该清单项目所需要的其他附属工作内容，并综合考虑其他完成本工作涉及的所有费用。 7.综合考虑施工材料堆放场地的整理、工程成品保护费、施工雨污水的排除，二次运输等预算包干费用的内容以及高层建筑增加费。 | 个 | 1 |  | 945.48 | 945.48
782 | 030703001010 | 碳钢阀门 |  | 1.名称:70℃防火阀 2.规格:630*500mm 3.本体及其附件安装 4.支架制作安装 5.除锈、刷油 6.其他:包括根据图纸及规范要求完成该清单项目所需要的其他附属工作内容，并综合考虑其他完成本工作涉及的所有费用。 7.综合考虑施工材料堆放场地的整理、工程成品保护费、施工雨污水的排除，二次运输等预算包干费用的内容以及高层建筑增加费。 | 个 | 27 |  | 436.41 | 11783.07
783 | 030703001011 | 碳钢阀门 |  | 1.名称:70℃防火阀 2.规格:600*300mm 3.本体及其附件安装 4.支架制作安装 5.除锈、刷油 6.其他:包括根据图纸及规范要求完成该清单项目所需要的其他附属工作内容，并综合考虑其他完成本工作涉及的所有费用。 7.综合考虑施工材料堆放场地的整理、工程成品保护费、施工雨污水的排除，二次运输等预算包干费用的内容以及高层建筑增加费。 | 个 | 1 |  | 158.49 | 158.49
784 | 030703001012 | 碳钢阀门 |  | 1.名称:70℃防火阀 2.规格:600*250mm 3.本体及其附件安装 4.支架制作安装 5.除锈、刷油 6.其他:包括根据图纸及规范要求完成该清单项目所需要的其他附属工作内容，并综合考虑其他完成本工作涉及的所有费用。 7.综合考虑施工材料堆放场地的整理、工程成品保护费、施工雨污水的排除，二次运输等预算包干费用的内容以及高层建筑增加费。 | 个 | 26 |  | 140.92 | 3663.92
785 | 030703001013 | 碳钢阀门 |  | 1.名称:70℃防火阀 2.规格:500*250mm 3.本体及其附件安装 4.支架制作安装 5.除锈、刷油 6.其他:包括根据图纸及规范要求完成该清单项目所需要的其他附属工作内容，并综合考虑其他完成本工作涉及的所有费用。 7.综合考虑施工材料堆放场地的整理、工程成品保护费、施工雨污水的排除，二次运输等预算包干费用的内容以及高层建筑增加费。 | 个 | 2 |  | 126.28 | 252.56
786 | 030703001014 | 碳钢阀门 |  | 1.名称:电动对开多叶调节阀 2.规格:1200*280mm 3.本体及其附件安装 4.支架制作安装 5.除锈、刷油 6.电气检查线、调试 7.其他:包括根据图纸及规范要求完成该清单项目所需要的其他附属工作内容，并综合考虑其他完成本工作涉及的所有费用。 8.综合考虑施工材料堆放场地的整理、工程成品保护费、施工雨污水的排除，二次运输等预算包干费用的内容以及高层建筑增加费。 | 个 | 25 |  | 767.44 | 19186
787 | 030703001015 | 碳钢阀门 |  | 1.名称:电动对开多叶调节阀 2.规格:1000*400mm 3.本体及其附件安装 4.支架制作安装 5.除锈、刷油 6.电气检查线、调试 7.其他:包括根据图纸及规范要求完成该清单项目所需要的其他附属工作内容，并综合考虑其他完成本工作涉及的所有费用。 8.综合考虑施工材料堆放场地的整理、工程成品保护费、施工雨污水的排除，二次运输等预算包干费用的内容以及高层建筑增加费。 | 个 | 1 |  | 855.78 | 855.78
788 | 030703001016 | 碳钢阀门 |  | 1.名称:蝶阀 2.规格：200*200mm 3.本体及其附件安装 4.支架制作安装 5.除锈、刷油 6.其他:包括根据图纸及规范要求完成该清单项目所需要的其他附属工作内容，并综合考虑其他完成本工作涉及的所有费用。 7.综合考虑施工材料堆放场地的整理、工程成品保护费、施工雨污水的排除，二次运输等预算包干费用的内容以及高层建筑增加费。 | 个 | 7 |  | 83.1 | 581.7
789 | 030703001017 | 碳钢阀门 |  | 1.名称:蝶阀 2.规格：200*160mm 3.本体及其附件安装 4.支架制作安装 5.除锈、刷油 6.其他:包括根据图纸及规范要求完成该清单项目所需要的其他附属工作内容，并综合考虑其他完成本工作涉及的所有费用。 7.综合考虑施工材料堆放场地的整理、工程成品保护费、施工雨污水的排除，二次运输等预算包干费用的内容以及高层建筑增加费。 | 个 | 2 |  | 83.1 | 166.2
790 | 030703001018 | 碳钢阀门 |  | 1.名称:蝶阀 2.规格：200*120mm 3.本体及其附件安装 4.支架制作安装 5.除锈、刷油 6.其他:包括根据图纸及规范要求完成该清单项目所需要的其他附属工作内容，并综合考虑其他完成本工作涉及的所有费用。 7.综合考虑施工材料堆放场地的整理、工程成品保护费、施工雨污水的排除，二次运输等预算包干费用的内容以及高层建筑增加费。 | 个 | 25 |  | 83.1 | 2077.5
791 | 030703001019 | 碳钢阀门 |  | 1.名称:蝶阀 2.规格：160*120mm 3.本体及其附件安装 4.支架制作安装 5.除锈、刷油 6.其他:包括根据图纸及规范要求完成该清单项目所需要的其他附属工作内容，并综合考虑其他完成本工作涉及的所有费用。 7.综合考虑施工材料堆放场地的整理、工程成品保护费、施工雨污水的排除，二次运输等预算包干费用的内容以及高层建筑增加费。 | 个 | 80 |  | 83.1 | 6648
792 | 030703001020 | 碳钢阀门 |  | 1.名称:对开多叶调节阀 2.规格：800*160mm 3.本体及其附件安装 4.支架制作安装 5.除锈、刷油 6.其他:包括根据图纸及规范要求完成该清单项目所需要的其他附属工作内容，并综合考虑其他完成本工作涉及的所有费用。 7.综合考虑施工材料堆放场地的整理、工程成品保护费、施工雨污水的排除，二次运输等预算包干费用的内容以及高层建筑增加费。 | 个 | 100 |  | 195.21 | 19521
793 | 030703001021 | 碳钢阀门 |  | 1.名称:对开多叶调节阀 2.规格：600*250mm 3.本体及其附件安装 4.支架制作安装 5.除锈、刷油 6.其他:包括根据图纸及规范要求完成该清单项目所需要的其他附属工作内容，并综合考虑其他完成本工作涉及的所有费用。 7.综合考虑施工材料堆放场地的整理、工程成品保护费、施工雨污水的排除，二次运输等预算包干费用的内容以及高层建筑增加费。 | 个 | 24 |  | 200.82 | 4819.68
794 | 030703001022 | 碳钢阀门 |  | 1.名称:对开多叶调节阀 2.规格：500*160mm 3.本体及其附件安装 4.支架制作安装 5.除锈、刷油 6.其他:包括根据图纸及规范要求完成该清单项目所需要的其他附属工作内容，并综合考虑其他完成本工作涉及的所有费用。 7.综合考虑施工材料堆放场地的整理、工程成品保护费、施工雨污水的排除，二次运输等预算包干费用的内容以及高层建筑增加费。 | 个 | 109 |  | 171.08 | 18647.72
795 | 030703001023 | 碳钢阀门 |  | 1.名称:对开多叶调节阀 2.规格：400*250mm 3.本体及其附件安装 4.支架制作安装 5.除锈、刷油 6.其他:包括根据图纸及规范要求完成该清单项目所需要的其他附属工作内容，并综合考虑其他完成本工作涉及的所有费用。 7.综合考虑施工材料堆放场地的整理、工程成品保护费、施工雨污水的排除，二次运输等预算包干费用的内容以及高层建筑增加费。 | 个 | 2 |  | 171.08 | 342.16
796 | 030703001024 | 碳钢阀门 |  | 1.名称:对开多叶调节阀 2.规格：400*200mm 3.本体及其附件安装 4.支架制作安装 5.除锈、刷油 6.其他:包括根据图纸及规范要求完成该清单项目所需要的其他附属工作内容，并综合考虑其他完成本工作涉及的所有费用。 7.综合考虑施工材料堆放场地的整理、工程成品保护费、施工雨污水的排除，二次运输等预算包干费用的内容以及高层建筑增加费。 | 个 | 36 |  | 171.08 | 6158.88
797 | 030703001025 | 碳钢阀门 |  | 1.名称:对开多叶调节阀 2.规格：300*200mm 3.本体及其附件安装 4.支架制作安装 5.除锈、刷油 6.其他:包括根据图纸及规范要求完成该清单项目所需要的其他附属工作内容，并综合考虑其他完成本工作涉及的所有费用。 7.综合考虑施工材料堆放场地的整理、工程成品保护费、施工雨污水的排除，二次运输等预算包干费用的内容以及高层建筑增加费。 | 个 | 4 |  | 140.45 | 561.8
798 | 030703001026 | 碳钢阀门 |  | 1.名称:对开多叶调节阀 2.规格：300*160mm 3.本体及其附件安装 4.支架制作安装 5.除锈、刷油 6.其他:包括根据图纸及规范要求完成该清单项目所需要的其他附属工作内容，并综合考虑其他完成本工作涉及的所有费用。 7.综合考虑施工材料堆放场地的整理、工程成品保护费、施工雨污水的排除，二次运输等预算包干费用的内容以及高层建筑增加费。 | 个 | 3 |  | 140.45 | 421.35
799 | 030703001027 | 碳钢阀门 |  | 1.名称:对开多叶调节阀 2.规格：200*200mm 3.本体及其附件安装 4.支架制作安装 5.除锈、刷油 6.其他:包括根据图纸及规范要求完成该清单项目所需要的其他附属工作内容，并综合考虑其他完成本工作涉及的所有费用。 7.综合考虑施工材料堆放场地的整理、工程成品保护费、施工雨污水的排除，二次运输等预算包干费用的内容以及高层建筑增加费。 | 个 | 1 |  | 140.45 | 140.45
800 | 030703001028 | 碳钢阀门 |  | 1.名称:风管止回阀 2.规格：1200*1000mm 3.本体及其附件安装 4.支架制作安装 5.除锈、刷油 6.其他:包括根据图纸及规范要求完成该清单项目所需要的其他附属工作内容，并综合考虑其他完成本工作涉及的所有费用。 7.综合考虑施工材料堆放场地的整理、工程成品保护费、施工雨污水的排除，二次运输等预算包干费用的内容以及高层建筑增加费。 | 个 | 16 |  | 916.7 | 14667.2
801 | 030703001029 | 碳钢阀门 |  | 1.名称:风管止回阀 2.规格：1200*280mm 3.本体及其附件安装 4.支架制作安装 5.除锈、刷油 6.其他:包括根据图纸及规范要求完成该清单项目所需要的其他附属工作内容，并综合考虑其他完成本工作涉及的所有费用。 7.综合考虑施工材料堆放场地的整理、工程成品保护费、施工雨污水的排除，二次运输等预算包干费用的内容以及高层建筑增加费。 | 个 | 11 |  | 417.62 | 4593.82
802 | 030703001030 | 碳钢阀门 |  | 1.名称:风管止回阀 2.规格：630*500mm 3.本体及其附件安装 4.支架制作安装 5.除锈、刷油 6.其他:包括根据图纸及规范要求完成该清单项目所需要的其他附属工作内容，并综合考虑其他完成本工作涉及的所有费用。 7.综合考虑施工材料堆放场地的整理、工程成品保护费、施工雨污水的排除，二次运输等预算包干费用的内容以及高层建筑增加费。 | 个 | 27 |  | 316.13 | 8535.51
803 | 030703001031 | 碳钢阀门 |  | 1.名称:风管止回阀 2.规格：600*320mm 3.本体及其附件安装 4.支架制作安装 5.除锈、刷油 6.其他:包括根据图纸及规范要求完成该清单项目所需要的其他附属工作内容，并综合考虑其他完成本工作涉及的所有费用。 7.综合考虑施工材料堆放场地的整理、工程成品保护费、施工雨污水的排除，二次运输等预算包干费用的内容以及高层建筑增加费。 | 个 | 1 |  | 209.27 | 209.27
804 | 030703001032 | 碳钢阀门 |  | 1.名称:风管止回阀 2.规格：600*250mm 3.本体及其附件安装 4.支架制作安装 5.除锈、刷油 6.其他:包括根据图纸及规范要求完成该清单项目所需要的其他附属工作内容，并综合考虑其他完成本工作涉及的所有费用。 7.综合考虑施工材料堆放场地的整理、工程成品保护费、施工雨污水的排除，二次运输等预算包干费用的内容以及高层建筑增加费。 | 个 | 2 |  | 205.76 | 411.52
805 | 030703007002 | 碳钢风口、散流器、百叶窗 |  | 1.名称:单层百叶风口 2.规格：3000*200mm 3.本体及其附件安装 4.支架制作安装 5.除锈、刷油 6.其他:包括根据图纸及规范要求完成该清单项目所需要的其他附属工作内容，并综合考虑其他完成本工作涉及的所有费用。 7.综合考虑施工材料堆放场地的整理、工程成品保护费、施工雨污水的排除，二次运输等预算包干费用的内容以及高层建筑增加费。 | 个 | 2 |  | 710.64 | 1421.28
806 | 030703007003 | 碳钢风口、散流器、百叶窗 |  | 1.名称:单层百叶风口 2.规格：1600*500mm 3.本体及其附件安装 4.支架制作安装 5.除锈、刷油 6.其他:包括根据图纸及规范要求完成该清单项目所需要的其他附属工作内容，并综合考虑其他完成本工作涉及的所有费用。 7.综合考虑施工材料堆放场地的整理、工程成品保护费、施工雨污水的排除，二次运输等预算包干费用的内容以及高层建筑增加费。 | 个 | 25 |  | 717.99 | 17949.75
807 | 030703007004 | 碳钢风口、散流器、百叶窗 |  | 1.名称:单层百叶风口 2.规格：1500*200mm 3.本体及其附件安装 4.支架制作安装 5.除锈、刷油 6.其他:包括根据图纸及规范要求完成该清单项目所需要的其他附属工作内容，并综合考虑其他完成本工作涉及的所有费用。 7.综合考虑施工材料堆放场地的整理、工程成品保护费、施工雨污水的排除，二次运输等预算包干费用的内容以及高层建筑增加费。 | 个 | 14 |  | 427.59 | 5986.26
808 | 030703007005 | 碳钢风口、散流器、百叶窗 |  | 1.名称:单层百叶风口 2.规格：1000*150mm 3.本体及其附件安装 4.支架制作安装 5.除锈、刷油 6.其他:包括根据图纸及规范要求完成该清单项目所需要的其他附属工作内容，并综合考虑其他完成本工作涉及的所有费用。 7.综合考虑施工材料堆放场地的整理、工程成品保护费、施工雨污水的排除，二次运输等预算包干费用的内容以及高层建筑增加费。 | 个 | 154 |  | 219.42 | 33790.68
809 | 030703007006 | 碳钢风口、散流器、百叶窗 |  | 1.名称:单层百叶风口 2.规格：800*200mm 3.本体及其附件安装 4.支架制作安装 5.除锈、刷油 6.其他:包括根据图纸及规范要求完成该清单项目所需要的其他附属工作内容，并综合考虑其他完成本工作涉及的所有费用。 7.综合考虑施工材料堆放场地的整理、工程成品保护费、施工雨污水的排除，二次运输等预算包干费用的内容以及高层建筑增加费。 | 个 | 4 |  | 225.23 | 900.92
810 | 030703007007 | 碳钢风口、散流器、百叶窗 |  | 1.名称:单层百叶风口 2.规格：800*150mm 3.本体及其附件安装 4.支架制作安装 5.除锈、刷油 6.其他:包括根据图纸及规范要求完成该清单项目所需要的其他附属工作内容，并综合考虑其他完成本工作涉及的所有费用。 7.综合考虑施工材料堆放场地的整理、工程成品保护费、施工雨污水的排除，二次运输等预算包干费用的内容以及高层建筑增加费。 | 个 | 32 |  | 202 | 6464
811 | 030703007008 | 碳钢风口、散流器、百叶窗 |  | 1.名称:单层百叶风口 2.规格：630*150mm 3.本体及其附件安装 4.支架制作安装 5.除锈、刷油 6.其他:包括根据图纸及规范要求完成该清单项目所需要的其他附属工作内容，并综合考虑其他完成本工作涉及的所有费用。 7.综合考虑施工材料堆放场地的整理、工程成品保护费、施工雨污水的排除，二次运输等预算包干费用的内容以及高层建筑增加费。 | 个 | 150 |  | 143.02 | 21453
812 | 030703007009 | 碳钢风口、散流器、百叶窗 |  | 1.名称:单层百叶风口 2.规格：500*150mm 3.本体及其附件安装 4.支架制作安装 5.除锈、刷油 6.其他:包括根据图纸及规范要求完成该清单项目所需要的其他附属工作内容，并综合考虑其他完成本工作涉及的所有费用。 7.综合考虑施工材料堆放场地的整理、工程成品保护费、施工雨污水的排除，二次运输等预算包干费用的内容以及高层建筑增加费。 | 个 | 30 |  | 131.69 | 3950.7
813 | 030703007010 | 碳钢风口、散流器、百叶窗 |  | 1.名称:单层百叶风口 2.规格：300*200mm 3.本体及其附件安装 4.支架制作安装 5.除锈、刷油 6.其他:包括根据图纸及规范要求完成该清单项目所需要的其他附属工作内容，并综合考虑其他完成本工作涉及的所有费用。 7.综合考虑施工材料堆放场地的整理、工程成品保护费、施工雨污水的排除，二次运输等预算包干费用的内容以及高层建筑增加费。 | 个 | 7 |  | 81.12 | 567.84
814 | 030703007011 | 碳钢风口、散流器、百叶窗 |  | 1.名称:单层百叶风口 2.规格：150*150mm 3.本体及其附件安装 4.支架制作安装 5.除锈、刷油 6.其他:包括根据图纸及规范要求完成该清单项目所需要的其他附属工作内容，并综合考虑其他完成本工作涉及的所有费用。 7.综合考虑施工材料堆放场地的整理、工程成品保护费、施工雨污水的排除，二次运输等预算包干费用的内容以及高层建筑增加费。 | 个 | 312 |  | 49.65 | 15490.8
815 | 030703007012 | 碳钢风口、散流器、百叶窗 |  | 1.名称:防雨百叶 2.规格：1200*2400mm 3.本体及其附件安装 4.支架制作安装 5.除锈、刷油 6.其他:包括根据图纸及规范要求完成该清单项目所需要的其他附属工作内容，并综合考虑其他完成本工作涉及的所有费用。 7.综合考虑施工材料堆放场地的整理、工程成品保护费、施工雨污水的排除，二次运输等预算包干费用的内容以及高层建筑增加费。 | 个 | 4 |  | 1939.85 | 7759.4
816 | 030703007013 | 碳钢风口、散流器、百叶窗 |  | 1.名称:双层百叶风口 2.规格：800*160mm 3.本体及其附件安装 4.支架制作安装 5.除锈、刷油 6.其他:包括根据图纸及规范要求完成该清单项目所需要的其他附属工作内容，并综合考虑其他完成本工作涉及的所有费用。 7.综合考虑施工材料堆放场地的整理、工程成品保护费、施工雨污水的排除，二次运输等预算包干费用的内容以及高层建筑增加费。 | 个 | 18 |  | 218.93 | 3940.74
817 | 030703007014 | 碳钢风口、散流器、百叶窗 |  | 1.名称:双层百叶风口 2.规格：400*160mm 3.本体及其附件安装 4.支架制作安装 5.除锈、刷油 6.其他:包括根据图纸及规范要求完成该清单项目所需要的其他附属工作内容，并综合考虑其他完成本工作涉及的所有费用。 7.综合考虑施工材料堆放场地的整理、工程成品保护费、施工雨污水的排除，二次运输等预算包干费用的内容以及高层建筑增加费。 | 个 | 8 |  | 89.59 | 716.72
818 | 030703007015 | 碳钢风口、散流器、百叶窗 |  | 1.名称:双层百叶风口 2.规格：300*700mm 3.本体及其附件安装 4.支架制作安装 5.除锈、刷油 6.其他:包括根据图纸及规范要求完成该清单项目所需要的其他附属工作内容，并综合考虑其他完成本工作涉及的所有费用。 7.综合考虑施工材料堆放场地的整理、工程成品保护费、施工雨污水的排除，二次运输等预算包干费用的内容以及高层建筑增加费。 | 个 | 6 |  | 274.43 | 1646.58
819 | 030703007016 | 碳钢风口、散流器、百叶窗 |  | 1.名称:双层百叶风口 2.规格：200*300mm 3.本体及其附件安装 4.支架制作安装 5.除锈、刷油 6.其他:包括根据图纸及规范要求完成该清单项目所需要的其他附属工作内容，并综合考虑其他完成本工作涉及的所有费用。 7.综合考虑施工材料堆放场地的整理、工程成品保护费、施工雨污水的排除，二次运输等预算包干费用的内容以及高层建筑增加费。 | 个 | 10 |  | 86.88 | 868.8
820 | 030703007017 | 碳钢风口、散流器、百叶窗 |  | 1.名称:双层百叶风口 2.规格：200*200mm 3.本体及其附件安装 4.支架制作安装 5.除锈、刷油 6.其他:包括根据图纸及规范要求完成该清单项目所需要的其他附属工作内容，并综合考虑其他完成本工作涉及的所有费用。 7.综合考虑施工材料堆放场地的整理、工程成品保护费、施工雨污水的排除，二次运输等预算包干费用的内容以及高层建筑增加费。 | 个 | 20 |  | 63.65 | 1273
821 | 030703007018 | 碳钢风口、散流器、百叶窗 |  | 1.名称:双层百叶风口 2.规格：200*200mm 3.本体及其附件安装 4.支架制作安装 5.除锈、刷油 6.其他:包括根据图纸及规范要求完成该清单项目所需要的其他附属工作内容，并综合考虑其他完成本工作涉及的所有费用。 7.综合考虑施工材料堆放场地的整理、工程成品保护费、施工雨污水的排除，二次运输等预算包干费用的内容以及高层建筑增加费。 | 个 | 20 |  | 63.65 | 1273
822 | 031002001013 | 电动二通阀 |  | 1.类型:电动二通阀 2.规格、压力等级:DN50 3.含管件、法兰保温 4.连接形式:螺纹连接 5.其他:包括根据图纸及规范要求完成该清单项目所需要的其他附属工作内容，并综合考虑其他完成本工作涉及的所有费用 6.综合考虑施工材料堆放场地的整理、工程成品保护费、施工雨污水的排除，二次运输等预算包干费用的内容以及高层建筑增加费。 | 个 | 9 |  | 1002.35 | 9021.15
823 | 031002001014 | 电动二通阀 |  | 1.类型:电动二通阀 2.规格、压力等级:DN25 3.含管件、法兰保温 4.连接形式:螺纹连接 5.其他:包括根据图纸及规范要求完成该清单项目所需要的其他附属工作内容，并综合考虑其他完成本工作涉及的所有费用 6.综合考虑施工材料堆放场地的整理、工程成品保护费、施工雨污水的排除，二次运输等预算包干费用的内容以及高层建筑增加费。 | 个 | 80 |  | 665.72 | 53257.6
824 | 031002001015 | 电动二通阀 |  | 1.类型:电动二通阀 2.规格、压力等级:DN20 3.含管件、法兰保温 4.连接形式:螺纹连接 5.其他:包括根据图纸及规范要求完成该清单项目所需要的其他附属工作内容，并综合考虑其他完成本工作涉及的所有费用 6.综合考虑施工材料堆放场地的整理、工程成品保护费、施工雨污水的排除，二次运输等预算包干费用的内容以及高层建筑增加费。 | 个 | 45 |  | 660.94 | 29742.3
825 | 031002001016 | 闸阀 |  | 1.类型:闸阀 2.规格、压力等级:DN100 3.含管件、法兰保温 4.连接形式:法兰连接 5.其他:包括根据图纸及规范要求完成该清单项目所需要的其他附属工作内容，并综合考虑其他完成本工作涉及的所有费用 6.综合考虑施工材料堆放场地的整理、工程成品保护费、施工雨污水的排除，二次运输等预算包干费用的内容以及高层建筑增加费。 | 个 | 40 |  | 996.53 | 39861.2
826 | 031002001017 | 闸阀 |  | 1.类型:闸阀 2.规格、压力等级:DN80 3.含管件、法兰保温 4.连接形式:法兰连接 5.其他:包括根据图纸及规范要求完成该清单项目所需要的其他附属工作内容，并综合考虑其他完成本工作涉及的所有费用 6.综合考虑施工材料堆放场地的整理、工程成品保护费、施工雨污水的排除，二次运输等预算包干费用的内容以及高层建筑增加费。 | 个 | 2 |  | 691.38 | 1382.76
827 | 031002001018 | 闸阀 |  | 1.类型:闸阀 2.规格、压力等级:DN65 3.含管件、法兰保温 4.连接形式:法兰连接 5.其他:包括根据图纸及规范要求完成该清单项目所需要的其他附属工作内容，并综合考虑其他完成本工作涉及的所有费用 6.综合考虑施工材料堆放场地的整理、工程成品保护费、施工雨污水的排除，二次运输等预算包干费用的内容以及高层建筑增加费。 | 个 | 248 |  | 797.91 | 197881.68
828 | 031002001019 | 截止阀 |  | 1.类型:截止阀 2.规格、压力等级:DN50 3.含管件、法兰保温 4.连接形式:螺纹连接 5.其他:包括根据图纸及规范要求完成该清单项目所需要的其他附属工作内容，并综合考虑其他完成本工作涉及的所有费用 6.综合考虑施工材料堆放场地的整理、工程成品保护费、施工雨污水的排除，二次运输等预算包干费用的内容以及高层建筑增加费。 | 个 | 228 |  | 211.2 | 48153.6
829 | 031002001020 | 截止阀 |  | 1.类型:截止阀 2.规格、压力等级:DN40 3.含管件、法兰保温 4.连接形式:螺纹连接 5.其他:包括根据图纸及规范要求完成该清单项目所需要的其他附属工作内容，并综合考虑其他完成本工作涉及的所有费用 6.综合考虑施工材料堆放场地的整理、工程成品保护费、施工雨污水的排除，二次运输等预算包干费用的内容以及高层建筑增加费。 | 个 | 15 |  | 143.46 | 2151.9
830 | 031002001021 | 截止阀 |  | 1.类型:截止阀 2.规格、压力等级:DN32 3.含管件、法兰保温 4.连接形式:螺纹连接 5.其他:包括根据图纸及规范要求完成该清单项目所需要的其他附属工作内容，并综合考虑其他完成本工作涉及的所有费用 6.综合考虑施工材料堆放场地的整理、工程成品保护费、施工雨污水的排除，二次运输等预算包干费用的内容以及高层建筑增加费。 | 个 | 14 |  | 98.67 | 1381.38
831 | 031002001022 | 截止阀 |  | 1.类型:截止阀 2.规格、压力等级:DN25 3.含管件、法兰保温 4.连接形式:螺纹连接 5.其他:包括根据图纸及规范要求完成该清单项目所需要的其他附属工作内容，并综合考虑其他完成本工作涉及的所有费用 6.综合考虑施工材料堆放场地的整理、工程成品保护费、施工雨污水的排除，二次运输等预算包干费用的内容以及高层建筑增加费。 | 个 | 130 |  | 77.37 | 10058.1
832 | 031002001023 | 截止阀 |  | 1.类型:截止阀 2.规格、压力等级:DN20 3.含管件、法兰保温 4.连接形式:螺纹连接 5.其他:包括根据图纸及规范要求完成该清单项目所需要的其他附属工作内容，并综合考虑其他完成本工作涉及的所有费用 6.综合考虑施工材料堆放场地的整理、工程成品保护费、施工雨污水的排除，二次运输等预算包干费用的内容以及高层建筑增加费。 | 个 | 52 |  | 51.64 | 2685.28
833 | 031002006004 | 除污器(过滤器) |  | 1.类型:Y型过滤器 2.规格、压力等级:DN65 3.含管件、法兰保温 4.连接形式:法兰连接 5.其他:包括根据图纸及规范要求完成该清单项目所需要的其他附属工作内容，并综合考虑其他完成本工作涉及的所有费用 6.综合考虑施工材料堆放场地的整理、工程成品保护费、施工雨污水的排除，二次运输等预算包干费用的内容以及高层建筑增加费。 | 组 | 20 |  | 642.04 | 12840.8
834 | 031002006005 | 除污器(过滤器) |  | 1.类型:Y型过滤器 2.规格、压力等级:DN50 3.含管件、法兰保温 4.连接形式:丝扣连接 5.其他:包括根据图纸及规范要求完成该清单项目所需要的其他附属工作内容，并综合考虑其他完成本工作涉及的所有费用 6.综合考虑施工材料堆放场地的整理、工程成品保护费、施工雨污水的排除，二次运输等预算包干费用的内容以及高层建筑增加费。 | 组 | 9
835 | 031002006006 | 除污器(过滤器) |  | 1.类型:Y型过滤器 2.规格、压力等级:DN25 3.含管件、法兰保温 4.连接形式:丝扣连接 5.其他:包括根据图纸及规范要求完成该清单项目所需要的其他附属工作内容，并综合考虑其他完成本工作涉及的所有费用 6.综合考虑施工材料堆放场地的整理、工程成品保护费、施工雨污水的排除，二次运输等预算包干费用的内容以及高层建筑增加费。 | 组 | 68
836 | 031002006007 | 除污器(过滤器) |  | 1.类型:Y型过滤器 2.规格、压力等级:DN20 3.含管件、法兰保温 4.连接形式:丝扣连接 5.其他:包括根据图纸及规范要求完成该清单项目所需要的其他附属工作内容，并综合考虑其他完成本工作涉及的所有费用 6.综合考虑施工材料堆放场地的整理、工程成品保护费、施工雨污水的排除，二次运输等预算包干费用的内容以及高层建筑增加费。 | 组 | 45
837 | 031002001024 | 比例积分电动调节阀 |  | 1.类型:比例积分电动调节阀 2.规格、压力等级:DN200 3.含管件、法兰保温 4.连接形式:法兰连接 5.其他:包括根据图纸及规范要求完成该清单项目所需要的其他附属工作内容，并综合考虑其他完成本工作涉及的所有费用 6.综合考虑施工材料堆放场地的整理、工程成品保护费、施工雨污水的排除，二次运输等预算包干费用的内容以及高层建筑增加费。 | 个 | 10 |  | 6584.86 | 65848.6
838 | 031002001025 | 比例积分电动调节阀 |  | 1.类型:比例积分电动调节阀 2.规格、压力等级:DN65 3.含管件、法兰保温 4.连接形式:法兰连接 5.其他:包括根据图纸及规范要求完成该清单项目所需要的其他附属工作内容，并综合考虑其他完成本工作涉及的所有费用 6.综合考虑施工材料堆放场地的整理、工程成品保护费、施工雨污水的排除，二次运输等预算包干费用的内容以及高层建筑增加费。 | 个 | 20 |  | 1102.34 | 22046.8
839 | 031002001026 | 蝶阀 |  | 1.类型:蝶阀 2.规格、压力等级:DN200 3.含管件、法兰保温 4.连接形式:法兰连接 5.其他:包括根据图纸及规范要求完成该清单项目所需要的其他附属工作内容，并综合考虑其他完成本工作涉及的所有费用 6.综合考虑施工材料堆放场地的整理、工程成品保护费、施工雨污水的排除，二次运输等预算包干费用的内容以及高层建筑增加费。 | 个 | 10 |  | 1759.19 | 17591.9
840 | 031002001027 | 静态平衡阀 |  | 1.类型:静态平衡阀 2.规格、压力等级:DN100 3.含管件、法兰保温 4.连接形式:法兰连接 5.其他:包括根据图纸及规范要求完成该清单项目所需要的其他附属工作内容，并综合考虑其他完成本工作涉及的所有费用 6.综合考虑施工材料堆放场地的整理、工程成品保护费、施工雨污水的排除，二次运输等预算包干费用的内容以及高层建筑增加费。 | 个 | 20 |  | 1625.74 | 32514.8
841 | 031002008004 | 软接头(软管) |  | 1.类型:可曲挠橡胶接头 2.规格、压力等级:DN200 3.含管件、法兰保温 4.连接形式:法兰连接 5.其他:包括根据图纸及规范要求完成该清单项目所需要的其他附属工作内容，并综合考虑其他完成本工作涉及的所有费用 6.综合考虑施工材料堆放场地的整理、工程成品保护费、施工雨污水的排除，二次运输等预算包干费用的内容以及高层建筑增加费。 | 个 | 10 |  | 995.7 | 9957
842 | 031002001028 | 自动排气阀 |  | 1.类型:自动排气阀 2.规格、压力等级:DN25 3.含管件、法兰保温 4.连接形式:螺纹连接 5.其他:包括根据图纸及规范要求完成该清单项目所需要的其他附属工作内容，并综合考虑其他完成本工作涉及的所有费用 6.综合考虑施工材料堆放场地的整理、工程成品保护费、施工雨污水的排除，二次运输等预算包干费用的内容以及高层建筑增加费。 | 个 | 8 |  | 111.45 | 891.6
843 | 030601001001 | 温度计 |  | 1.类型:温度计 2.规格、压力等级:综合考虑 3.含管件、法兰保温 4.连接形式:螺纹连接 5.其他:包括根据图纸及规范要求完成该清单项目所需要的其他附属工作内容，并综合考虑其他完成本工作涉及的所有费用 6.综合考虑施工材料堆放场地的整理、工程成品保护费、施工雨污水的排除，二次运输等预算包干费用的内容以及高层建筑增加费。 | 支 | 40 |  | 44.33 | 1773.2
844 | 030601002002 | 压力计 |  | 1.类型:压力计 2.规格、压力等级:综合考虑 3.含管件、法兰保温 4.连接形式:螺纹连接 5.其他:包括根据图纸及规范要求完成该清单项目所需要的其他附属工作内容，并综合考虑其他完成本工作涉及的所有费用 6.综合考虑施工材料堆放场地的整理、工程成品保护费、施工雨污水的排除，二次运输等预算包干费用的内容以及高层建筑增加费。 | 台 | 40 |  | 157.65 | 6306
845 | 031002008005 | 金属软管 |  | 1.类型:金属软管 2.规格:DN50 3.连接方式：综合考虑 4.其他:包括根据图纸及规范要求完成该清单项目所需要的其他附属工作内容，并综合考虑其他完成本工作涉及的所有费用 5.综合考虑施工材料堆放场地的整理、工程成品保护费、施工雨污水的排除，二次运输等预算包干费用的内容以及高层建筑增加费。 | 根 | 18 |  | 74.61 | 1342.98
846 | 031002008006 | 金属软管 |  | 1.类型:金属软管 2.规格:DN25 3.连接方式：综合考虑 4.其他:包括根据图纸及规范要求完成该清单项目所需要的其他附属工作内容，并综合考虑其他完成本工作涉及的所有费用 5.综合考虑施工材料堆放场地的整理、工程成品保护费、施工雨污水的排除，二次运输等预算包干费用的内容以及高层建筑增加费。 | 根 | 136 |  | 44.29 | 6023.44
847 | 031002008007 | 金属软管 |  | 1.类型:金属软管 2.规格:DN20 3.连接方式：综合考虑 4.其他:包括根据图纸及规范要求完成该清单项目所需要的其他附属工作内容，并综合考虑其他完成本工作涉及的所有费用 5.综合考虑施工材料堆放场地的整理、工程成品保护费、施工雨污水的排除，二次运输等预算包干费用的内容以及高层建筑增加费。 | 根 | 90 |  | 38.26 | 3443.4
848 | 030704001005 | 通风工程检测、调试 |  |  | 系统 | 1 |  | 7474.46 | 7474.46
849 | 031008002002 | 空调水工程系统调试 |  |  | 系统 | 1 |  | 6050.74 | 6050.74
|  | 套管 | [6 empty] | 62603.24
850 | 031301003022 | 套管 |  | 1.名称、类型:穿楼板套管 2.材质:焊接钢管 3.规格:穿管管径DN300 4.其他:包括根据图纸及规范要求完成该清单项目所需要的其他附属工作内容，并综合考虑其他完成本工作涉及的所有费用。 6.综合考虑施工材料堆放场地的整理、工程成品保护费、施工雨污水的排除，二次运输等预算包干费用的内容以及高层建筑增加费。 | 个 | 40 |  | 313.87 | 12554.8
851 | 031301003023 | 套管 |  | 1.名称、类型:穿楼板套管 2.材质:焊接钢管 3.规格:穿管管径DN200 4.其他:包括根据图纸及规范要求完成该清单项目所需要的其他附属工作内容，并综合考虑其他完成本工作涉及的所有费用。 6.综合考虑施工材料堆放场地的整理、工程成品保护费、施工雨污水的排除，二次运输等预算包干费用的内容以及高层建筑增加费。 | 个 | 98 |  | 248.02 | 24305.96
852 | 031301003024 | 套管 |  | 1.名称、类型:穿楼板套管 2.材质:焊接钢管 3.规格:穿管管径DN150 4.其他:包括根据图纸及规范要求完成该清单项目所需要的其他附属工作内容，并综合考虑其他完成本工作涉及的所有费用。 6.综合考虑施工材料堆放场地的整理、工程成品保护费、施工雨污水的排除，二次运输等预算包干费用的内容以及高层建筑增加费。 | 个 | 58 |  | 206.74 | 11990.92
853 | 031301003025 | 套管 |  | 1.名称、类型:穿楼板套管 2.材质:焊接钢管 3.规格:穿管管径DN100 4.其他:包括根据图纸及规范要求完成该清单项目所需要的其他附属工作内容，并综合考虑其他完成本工作涉及的所有费用。 6.综合考虑施工材料堆放场地的整理、工程成品保护费、施工雨污水的排除，二次运输等预算包干费用的内容以及高层建筑增加费。 | 个 | 58 |  | 125.23 | 7263.34
854 | 031301003026 | 套管 |  | 1.名称、类型:穿楼板套管 2.材质:焊接钢管 3.规格:穿管管径DN40 4.其他:包括根据图纸及规范要求完成该清单项目所需要的其他附属工作内容，并综合考虑其他完成本工作涉及的所有费用。 6.综合考虑施工材料堆放场地的整理、工程成品保护费、施工雨污水的排除，二次运输等预算包干费用的内容以及高层建筑增加费。 | 个 | 58 |  | 54.47 | 3159.26
855 | 031301003027 | 套管 |  | 1.名称、类型:刚性防水套管 2.材质:焊接钢管 3.规格:穿管管径DN40 4.其他:包括根据图纸及规范要求完成该清单项目所需要的其他附属工作内容，并综合考虑其他完成本工作涉及的所有费用。 6.综合考虑施工材料堆放场地的整理、工程成品保护费、施工雨污水的排除，二次运输等预算包干费用的内容以及高层建筑增加费。 | 个 | 1 |  | 282.72 | 282.72
856 | 031008002003 | 空调水工程系统调试 |  |  | 系统 | 1 |  | 3046.24 | 3046.24
|  | 地上-防排烟工程 | [6 empty] | 2889238.9
|  | 排烟系统 | [6 empty] | 1154082.1
857 | 030108001015 | 风机 |  | 1.名称:消防专用轴流式通风机 PY9-1、PY9-2、PY21-1、PY21-2、PYT-1、PYT-2 2.规格：风量:40000m3/h,全压:1050pa,功率:15kw(380v),转速:1450r/min 3.减振底座形式、数量:弹簧减震器 4.支架刷油除锈:手工除微锈、两遍防锈漆 5.其他:包括根据图纸及规范要求完成该清单项目所需要的其他附属工作内容，并综合考虑其他完成本工作涉及的所有费用 6.综合考虑施工材料堆放场地的整理、工程成品保护费、施工雨污水的排除，二次运输等预算包干费用的内容以及高层建筑增加费。 | 台 | 6 |  | 12833.82 | 77002.92
858 | 030702001011 | 碳钢通风管道 |  | 1.名称:镀锌风管 2.材质:镀锌钢板 3.形状:矩形 4.规格:长边长(mm) ≤450 5.板材厚度:0.75mm 6.管件、法兰等附件及支架设计要求:型材制作安装 7.接口形式:法兰 8.风管漏光试验、漏风试验 9.其他:包括根据图纸及规范要求完成该清单项目所需要的其他附属工作内容，并综合考虑其他完成本工作涉及的所有费用 10.综合考虑施工材料堆放场地的整理、工程成品保护费、施工雨污水的排除，二次运输等预算包干费用的内容以及高层建筑增加费。 | m2 | 38.4 |  | 227.67 | 8742.53
859 | 030702001012 | 碳钢通风管道 |  | 1.名称:镀锌风管 2.材质:镀锌钢板 3.形状:矩形 4.规格:长边长(mm) ≤1000 5.板材厚度:1.0mm 6.管件、法兰等附件及支架设计要求:型材制作安装 7.接口形式:法兰 8.风管漏光试验、漏风试验 9.其他:包括根据图纸及规范要求完成该清单项目所需要的其他附属工作内容，并综合考虑其他完成本工作涉及的所有费用 10.综合考虑施工材料堆放场地的整理、工程成品保护费、施工雨污水的排除，二次运输等预算包干费用的内容以及高层建筑增加费。 | m2 | 732.93 |  | 201.4 | 147612.1
860 | 030702001013 | 碳钢通风管道 |  | 1.名称:镀锌风管 2.材质:镀锌钢板 3.形状:矩形 4.规格:长边长(mm) ≤1250 5.板材厚度:1.2mm 6.管件、法兰等附件及支架设计要求:型材制作安装 7.接口形式:法兰 8.风管漏光试验、漏风试验 9.其他:包括根据图纸及规范要求完成该清单项目所需要的其他附属工作内容，并综合考虑其他完成本工作涉及的所有费用 10.综合考虑施工材料堆放场地的整理、工程成品保护费、施工雨污水的排除，二次运输等预算包干费用的内容以及高层建筑增加费。 | m2 | 251.63 |  | 227.31 | 57198.02
861 | 030702001014 | 碳钢通风管道 |  | 1.名称:镀锌风管 2.材质:镀锌钢板 3.形状:矩形 4.规格:长边长(mm) ≤2000 5.板材厚度:1.2mm 6.管件、法兰等附件及支架设计要求:型材制作安装 7.接口形式:法兰 8.风管漏光试验、漏风试验 9.其他:包括根据图纸及规范要求完成该清单项目所需要的其他附属工作内容，并综合考虑其他完成本工作涉及的所有费用 10.综合考虑施工材料堆放场地的整理、工程成品保护费、施工雨污水的排除，二次运输等预算包干费用的内容以及高层建筑增加费。 | m2 | 1480.08 |  | 245.53 | 363404.04
862 | 030702001015 | 碳钢通风管道 |  | 1.名称:镀锌风管 2.材质:镀锌钢板 3.形状:矩形 4.规格:长边长(mm) ≤2000 5.板材厚度:1.5mm 6.管件、法兰等附件及支架设计要求:型材制作安装 7.接口形式:法兰 8.风管漏光试验、漏风试验 9.其他:包括根据图纸及规范要求完成该清单项目所需要的其他附属工作内容，并综合考虑其他完成本工作涉及的所有费用 10.综合考虑施工材料堆放场地的整理、工程成品保护费、施工雨污水的排除，二次运输等预算包干费用的内容以及高层建筑增加费。 | m2 | 435.31 |  | 255.81 | 111356.65
863 | 030702001016 | 碳钢通风管道 |  | 1.名称:镀锌风管 2.材质:镀锌钢板 3.形状:矩形 4.规格:长边长(mm) ≤4000 5.板材厚度:1.5mm 6.管件、法兰等附件及支架设计要求:型材制作安装 7.接口形式:法兰 8.风管漏光试验、漏风试验 9.其他:包括根据图纸及规范要求完成该清单项目所需要的其他附属工作内容，并综合考虑其他完成本工作涉及的所有费用 10.综合考虑施工材料堆放场地的整理、工程成品保护费、施工雨污水的排除，二次运输等预算包干费用的内容以及高层建筑增加费。 | m2 | 942.02 |  | 262.91 | 247666.48
864 | 030702001017 | 碳钢通风管道 |  | 1.名称:镀锌风管 2.材质:镀锌钢板 3.形状:圆形 4.规格:长边长(mm) ≤1250 5.板材厚度:1.2mm 6.管件、法兰等附件及支架设计要求:型材制作安装 7.接口形式:法兰 8.风管漏光试验、漏风试验 9.其他:包括根据图纸及规范要求完成该清单项目所需要的其他附属工作内容，并综合考虑其他完成本工作涉及的所有费用 10.综合考虑施工材料堆放场地的整理、工程成品保护费、施工雨污水的排除，二次运输等预算包干费用的内容以及高层建筑增加费。 | m2 | 46.4 |  | 274.07 | 12716.85
865 | 031208003004 | 通风管道绝热 |  | 1.名称:通风管道绝热 2.绝热厚度、材质:50mm厚岩棉板（密度100kg/m3导热系数≤0.04W/m.K(25℃))） 3.其他:包括根据图纸及规范要求完成该清单项目所需要的其他附属工作内容，并综合考虑其他完成本工作涉及的所有费用 4.综合考虑施工材料堆放场地的整理、工程成品保护费、施工雨污水的排除，二次运输等预算包干费用的内容以及高层建筑增加费。 | m3 | 188.06 |  | 494.03 | 92907.28
866 | 031208003005 | 通风管道绝热 |  | 1.名称:通风管道绝热 2.绝热厚度、材质:9mm纤维增强硅酸盐板 3.其他:包括根据图纸及规范要求完成该清单项目所需要的其他附属工作内容，并综合考虑其他完成本工作涉及的所有费用 4.综合考虑施工材料堆放场地的整理、工程成品保护费、施工雨污水的排除，二次运输等预算包干费用的内容以及高层建筑增加费。 | m3 | 12.86 |  | 578.81 | 7443.5
867 | 031208003006 | 通风管道绝热 |  | 1.名称:通风管道绝热 2.绝热厚度、材质:12mm纤维增强硅酸盐板 3.其他:包括根据图纸及规范要求完成该清单项目所需要的其他附属工作内容，并综合考虑其他完成本工作涉及的所有费用 4.综合考虑施工材料堆放场地的整理、工程成品保护费、施工雨污水的排除，二次运输等预算包干费用的内容以及高层建筑增加费。 | m3 | 3.51 |  | 1413.47 | 4961.28
868 | 030702001018 | 风管套管制作安装 |  | 1.名称:风管套管 2.材质厚度:钢板 δ=2.0mm 3.含防火封堵 4.其他:包括根据图纸及规范要求完成该清单项目所需要的其他附属工作内容，并综合考虑其他完成本工作涉及的所有费用 5.综合考虑施工材料堆放场地的整理、工程成品保护费、施工雨污水的排除，二次运输等预算包干费用的内容以及高层建筑增加费。 | m2 | 82.11 |  | 280.97 | 23070.45
|  | 加压系统 | [6 empty] | 1377537.04
869 | 030108001016 | 风机 |  | 1.名称:轴流式通风机 JSF9-1a、JSF9-1b、JSF9-2a、JSF9-2b、JSF21-1a、JSF21-1b、JSF21-2a、JSF21-2b、JSFT-1a、JSFT-1b、JSFT-2a、JSFT-2b 2.规格：风量:35000m3/h,全压:1200pa,功率:15kw(380v),转速:1450r/min 3.减振底座形式、数量:弹簧减震器 4.支架刷油除锈:手工除微锈、两遍防锈漆 5.其他:包括根据图纸及规范要求完成该清单项目所需要的其他附属工作内容，并综合考虑其他完成本工作涉及的所有费用 6.综合考虑施工材料堆放场地的整理、工程成品保护费、施工雨污水的排除，二次运输等预算包干费用的内容以及高层建筑增加费。 | 台 | 12 |  | 13256.83 | 159081.96
870 | 030108001017 | 风机 |  | 1.名称:轴流式通风机 JSF9-1c、JSF9-2c、JSF21-1c、JSF21-2c 2.规格：风量:10000m3/h,全压:500pa,功率:3.0kw(380v),转速:2900r/min 3.减振底座形式、数量:弹簧减震器 4.支架刷油除锈:手工除微锈、两遍防锈漆 5.其他:包括根据图纸及规范要求完成该清单项目所需要的其他附属工作内容，并综合考虑其他完成本工作涉及的所有费用 6.综合考虑施工材料堆放场地的整理、工程成品保护费、施工雨污水的排除，二次运输等预算包干费用的内容以及高层建筑增加费。 | 台 | 4 |  | 7697.4 | 30789.6
871 | 030108001018 | 风机 |  | 1.名称:轴流式通风机 JSF9-3a、JSF21-3a 2.规格：风量:67000m3/h,全压:650pa,功率:18.5kw(380v),转速:960r/min 3.减振底座形式、数量:弹簧减震器 4.支架刷油除锈:手工除微锈、两遍防锈漆 5.其他:包括根据图纸及规范要求完成该清单项目所需要的其他附属工作内容，并综合考虑其他完成本工作涉及的所有费用 6.综合考虑施工材料堆放场地的整理、工程成品保护费、施工雨污水的排除，二次运输等预算包干费用的内容以及高层建筑增加费。 | 台 | 2 |  | 16846.7 | 33693.4
872 | 030702001019 | 碳钢通风管道 |  | 1.名称:镀锌风管 2.材质:镀锌钢板 3.形状:矩形 4.规格:长边长(mm) ≤1000 5.板材厚度:1.0mm 6.管件、法兰等附件及支架设计要求:型材制作安装 7.接口形式:法兰 8.风管漏光试验、漏风试验 9.其他:包括根据图纸及规范要求完成该清单项目所需要的其他附属工作内容，并综合考虑其他完成本工作涉及的所有费用 10.综合考虑施工材料堆放场地的整理、工程成品保护费、施工雨污水的排除，二次运输等预算包干费用的内容以及高层建筑增加费。 | m2 | 387.05 |  | 201.4 | 77951.87
873 | 030702001020 | 碳钢通风管道 |  | 1.名称:镀锌风管 2.材质:镀锌钢板 3.形状:矩形 4.规格:长边长(mm) ≤1250 5.板材厚度:1.2mm 6.管件、法兰等附件及支架设计要求:型材制作安装 7.接口形式:法兰 8.风管漏光试验、漏风试验 9.其他:包括根据图纸及规范要求完成该清单项目所需要的其他附属工作内容，并综合考虑其他完成本工作涉及的所有费用 10.综合考虑施工材料堆放场地的整理、工程成品保护费、施工雨污水的排除，二次运输等预算包干费用的内容以及高层建筑增加费。 | m2 | 1606.06 |  | 227.31 | 365073.5
874 | 030702001021 | 碳钢通风管道 |  | 1.名称:镀锌风管 2.材质:镀锌钢板 3.形状:矩形 4.规格:长边长(mm) ≤2000 5.板材厚度:1.2mm 6.管件、法兰等附件及支架设计要求:型材制作安装 7.接口形式:法兰 8.风管漏光试验、漏风试验 9.其他:包括根据图纸及规范要求完成该清单项目所需要的其他附属工作内容，并综合考虑其他完成本工作涉及的所有费用 10.综合考虑施工材料堆放场地的整理、工程成品保护费、施工雨污水的排除，二次运输等预算包干费用的内容以及高层建筑增加费。 | m2 | 1162.36 |  | 245.53 | 285394.25
875 | 030702001022 | 碳钢通风管道 |  | 1.名称:镀锌风管 2.材质:镀锌钢板 3.形状:矩形 4.规格:长边长(mm) ≤2000 5.板材厚度:1.5mm 6.管件、法兰等附件及支架设计要求:型材制作安装 7.接口形式:法兰 8.风管漏光试验、漏风试验 9.其他:包括根据图纸及规范要求完成该清单项目所需要的其他附属工作内容，并综合考虑其他完成本工作涉及的所有费用 10.综合考虑施工材料堆放场地的整理、工程成品保护费、施工雨污水的排除，二次运输等预算包干费用的内容以及高层建筑增加费。 | m2 | 453.04 |  | 255.81 | 115892.16
876 | 030702001023 | 碳钢通风管道 |  | 1.名称:镀锌风管 2.材质:镀锌钢板 3.形状:矩形 4.规格:长边长(mm) ≤4000 5.板材厚度:1.5mm 6.管件、法兰等附件及支架设计要求:型材制作安装 7.接口形式:法兰 8.风管漏光试验、漏风试验 9.其他:包括根据图纸及规范要求完成该清单项目所需要的其他附属工作内容，并综合考虑其他完成本工作涉及的所有费用 10.综合考虑施工材料堆放场地的整理、工程成品保护费、施工雨污水的排除，二次运输等预算包干费用的内容以及高层建筑增加费。 | m2 | 791.01 |  | 262.91 | 207964.44
877 | 030702001024 | 碳钢通风管道 |  | 1.名称:镀锌风管 2.材质:镀锌钢板 3.形状:圆形 4.规格:长边长(mm) ≤1000 5.板材厚度:1.0mm 6.管件、法兰等附件及支架设计要求:型材制作安装 7.接口形式:法兰 8.风管漏光试验、漏风试验 9.其他:包括根据图纸及规范要求完成该清单项目所需要的其他附属工作内容，并综合考虑其他完成本工作涉及的所有费用 10.综合考虑施工材料堆放场地的整理、工程成品保护费、施工雨污水的排除，二次运输等预算包干费用的内容以及高层建筑增加费。 | m2 | 68.79 |  | 234.1 | 16103.74
878 | 030703019002 | 柔性接口 |  | 1.名称:柔性接口 2.材质:防火帆布 3.类型:矩形 4.其他:包括根据图纸及规范要求完成该清单项目所需要的其他附属工作内容，并综合考虑其他完成本工作涉及的所有费用 5.综合考虑施工材料堆放场地的整理、工程成品保护费、施工雨污水的排除，二次运输等预算包干费用的内容以及高层建筑增加费。 | m2 | 14.6 |  | 670.44 | 9788.42
879 | 031208003007 | 通风管道绝热 |  | 1.名称:通风管道绝热 2.绝热厚度、材质:50mm厚岩棉板（密度100kg/m3导热系数≤0.04W/m.K(25℃))） 3.其他:包括根据图纸及规范要求完成该清单项目所需要的其他附属工作内容，并综合考虑其他完成本工作涉及的所有费用 4.综合考虑施工材料堆放场地的整理、工程成品保护费、施工雨污水的排除，二次运输等预算包干费用的内容以及高层建筑增加费。 | m3 | 125.31 |  | 494.03 | 61906.9
880 | 031208003008 | 通风管道绝热 |  | 1.名称:通风管道绝热 2.绝热厚度、材质:9mm纤维增强硅酸盐板 3.其他:包括根据图纸及规范要求完成该清单项目所需要的其他附属工作内容，并综合考虑其他完成本工作涉及的所有费用 4.综合考虑施工材料堆放场地的整理、工程成品保护费、施工雨污水的排除，二次运输等预算包干费用的内容以及高层建筑增加费。 | m3 | 21.03 |  | 578.81 | 12172.37
881 | 031208003009 | 通风管道绝热 |  | 1.名称:通风管道绝热 2.绝热厚度、材质:12mm纤维增强硅酸盐板 3.其他:包括根据图纸及规范要求完成该清单项目所需要的其他附属工作内容，并综合考虑其他完成本工作涉及的所有费用 4.综合考虑施工材料堆放场地的整理、工程成品保护费、施工雨污水的排除，二次运输等预算包干费用的内容以及高层建筑增加费。 | m3 | 1.22 |  | 1413.47 | 1724.43
|  | 风管部件 | [6 empty] | 310504.16
882 | 030703001033 | 碳钢阀门 |  | 1.名称:70°C防火阀 2.规格:1000*550 3.支架形式、材质:型钢制作安装及支架刷油 4.其他:包括根据图纸及规范要求完成该清单项目所需要的其他附属工作内容，并综合考虑其他完成本工作涉及的所有费用 5.综合考虑施工材料堆放场地的整理、工程成品保护费、施工雨污水的排除，二次运输等预算包干费用的内容以及高层建筑增加费 。 | 个 | 9 |  | 691.99 | 6227.91
883 | 030703001034 | 碳钢阀门 |  | 1.名称:70°C防火阀 2.规格:1000*600 3.支架形式、材质:型钢制作安装及支架刷油 4.其他:包括根据图纸及规范要求完成该清单项目所需要的其他附属工作内容，并综合考虑其他完成本工作涉及的所有费用 5.综合考虑施工材料堆放场地的整理、工程成品保护费、施工雨污水的排除，二次运输等预算包干费用的内容以及高层建筑增加费 。 | 个 | 2 |  | 721.27 | 1442.54
884 | 030703001035 | 碳钢阀门 |  | 1.名称:70°C防火阀 2.规格:1200*800 3.支架形式、材质:型钢制作安装及支架刷油 4.其他:包括根据图纸及规范要求完成该清单项目所需要的其他附属工作内容，并综合考虑其他完成本工作涉及的所有费用 5.综合考虑施工材料堆放场地的整理、工程成品保护费、施工雨污水的排除，二次运输等预算包干费用的内容以及高层建筑增加费 。 | 个 | 2 |  | 1043.73 | 2087.46
885 | 030703001036 | 碳钢阀门 |  | 1.名称:70°C防火阀 2.规格:1300*400 3.支架形式、材质:型钢制作安装及支架刷油 4.其他:包括根据图纸及规范要求完成该清单项目所需要的其他附属工作内容，并综合考虑其他完成本工作涉及的所有费用 5.综合考虑施工材料堆放场地的整理、工程成品保护费、施工雨污水的排除，二次运输等预算包干费用的内容以及高层建筑增加费 。 | 个 | 17 |  | 674.42 | 11465.14
886 | 030703001037 | 碳钢阀门 |  | 1.名称:70°C防火阀 2.规格:450*1250 3.支架形式、材质:型钢制作安装及支架刷油 4.其他:包括根据图纸及规范要求完成该清单项目所需要的其他附属工作内容，并综合考虑其他完成本工作涉及的所有费用 5.综合考虑施工材料堆放场地的整理、工程成品保护费、施工雨污水的排除，二次运输等预算包干费用的内容以及高层建筑增加费 。 | 个 | 1 |  | 686.13 | 686.13
887 | 030703001038 | 碳钢阀门 |  | 1.名称:70°C防火阀 2.规格:500*300 3.支架形式、材质:型钢制作安装及支架刷油 4.其他:包括根据图纸及规范要求完成该清单项目所需要的其他附属工作内容，并综合考虑其他完成本工作涉及的所有费用 5.综合考虑施工材料堆放场地的整理、工程成品保护费、施工雨污水的排除，二次运输等预算包干费用的内容以及高层建筑增加费 。 | 个 | 54 |  | 140.92 | 7609.68
888 | 030703001039 | 碳钢阀门 |  | 1.名称:70°C防火阀 2.规格:600*1100 3.支架形式、材质:型钢制作安装及支架刷油 4.其他:包括根据图纸及规范要求完成该清单项目所需要的其他附属工作内容，并综合考虑其他完成本工作涉及的所有费用 5.综合考虑施工材料堆放场地的整理、工程成品保护费、施工雨污水的排除，二次运输等预算包干费用的内容以及高层建筑增加费 。 | 个 | 1 |  | 756.41 | 756.41
889 | 030703001040 | 碳钢阀门 |  | 1.名称:70°C防火阀 2.规格:600*300 3.支架形式、材质:型钢制作安装及支架刷油 4.其他:包括根据图纸及规范要求完成该清单项目所需要的其他附属工作内容，并综合考虑其他完成本工作涉及的所有费用 5.综合考虑施工材料堆放场地的整理、工程成品保护费、施工雨污水的排除，二次运输等预算包干费用的内容以及高层建筑增加费 。 | 个 | 2 |  | 158.49 | 316.98
890 | 030703001041 | 碳钢阀门 |  | 1.名称:70°C防火阀 2.规格:600*900 3.支架形式、材质:型钢制作安装及支架刷油 4.其他:包括根据图纸及规范要求完成该清单项目所需要的其他附属工作内容，并综合考虑其他完成本工作涉及的所有费用 5.综合考虑施工材料堆放场地的整理、工程成品保护费、施工雨污水的排除，二次运输等预算包干费用的内容以及高层建筑增加费 。 | 个 | 1 |  | 686.13 | 686.13
891 | 030703001042 | 碳钢阀门 |  | 1.名称:70°C防火阀 2.规格:630*250 3.支架形式、材质:型钢制作安装及支架刷油 4.其他:包括根据图纸及规范要求完成该清单项目所需要的其他附属工作内容，并综合考虑其他完成本工作涉及的所有费用 5.综合考虑施工材料堆放场地的整理、工程成品保护费、施工雨污水的排除，二次运输等预算包干费用的内容以及高层建筑增加费 。 | 个 | 5 |  | 258.88 | 1294.4
892 | 030703001043 | 碳钢阀门 |  | 1.名称:70°C防火阀 2.规格:650*800 3.支架形式、材质:型钢制作安装及支架刷油 4.其他:包括根据图纸及规范要求完成该清单项目所需要的其他附属工作内容，并综合考虑其他完成本工作涉及的所有费用 5.综合考虑施工材料堆放场地的整理、工程成品保护费、施工雨污水的排除，二次运输等预算包干费用的内容以及高层建筑增加费 。 | 个 | 1 |  | 674.42 | 674.42
893 | 030703001044 | 碳钢阀门 |  | 1.名称:70°C防火阀 2.规格:800*500 3.支架形式、材质:型钢制作安装及支架刷油 4.其他:包括根据图纸及规范要求完成该清单项目所需要的其他附属工作内容，并综合考虑其他完成本工作涉及的所有费用 5.综合考虑施工材料堆放场地的整理、工程成品保护费、施工雨污水的排除，二次运输等预算包干费用的内容以及高层建筑增加费 。 | 个 | 2 |  | 604.15 | 1208.3
894 | 030703001045 | 碳钢阀门 |  | 1.名称:70°C防火阀 2.规格:900*600 3.支架形式、材质:型钢制作安装及支架刷油 4.其他:包括根据图纸及规范要求完成该清单项目所需要的其他附属工作内容，并综合考虑其他完成本工作涉及的所有费用 5.综合考虑施工材料堆放场地的整理、工程成品保护费、施工雨污水的排除，二次运输等预算包干费用的内容以及高层建筑增加费 。 | 个 | 3 |  | 686.13 | 2058.39
895 | 030703001046 | 碳钢阀门 |  | 1.名称:70°C防火阀 2.规格:1300*500 3.支架形式、材质:型钢制作安装及支架刷油 4.其他:包括根据图纸及规范要求完成该清单项目所需要的其他附属工作内容，并综合考虑其他完成本工作涉及的所有费用 5.综合考虑施工材料堆放场地的整理、工程成品保护费、施工雨污水的排除，二次运输等预算包干费用的内容以及高层建筑增加费 。 | 个 | 4 |  | 750.55 | 3002.2
896 | 030703001047 | 碳钢阀门 |  | 1.名称:70°C防火阀 2.规格:300*2100 3.支架形式、材质:型钢制作安装及支架刷油 4.其他:包括根据图纸及规范要求完成该清单项目所需要的其他附属工作内容，并综合考虑其他完成本工作涉及的所有费用 5.综合考虑施工材料堆放场地的整理、工程成品保护费、施工雨污水的排除，二次运输等预算包干费用的内容以及高层建筑增加费 。 | 个 | 1 |  | 850.48 | 850.48
897 | 030703001048 | 碳钢阀门 |  | 1.名称:70°C防火阀 2.规格:500*300 3.支架形式、材质:型钢制作安装及支架刷油 4.其他:包括根据图纸及规范要求完成该清单项目所需要的其他附属工作内容，并综合考虑其他完成本工作涉及的所有费用 5.综合考虑施工材料堆放场地的整理、工程成品保护费、施工雨污水的排除，二次运输等预算包干费用的内容以及高层建筑增加费 。 | 个 | 2 |  | 140.92 | 281.84
898 | 030703001049 | 碳钢阀门 |  | 1.名称:280℃防火阀 2.规格:1050*600 3.支架形式、材质:型钢制作安装及支架刷油 4.其他:包括根据图纸及规范要求完成该清单项目所需要的其他附属工作内容，并综合考虑其他完成本工作涉及的所有费用 5.综合考虑施工材料堆放场地的整理、工程成品保护费、施工雨污水的排除，二次运输等预算包干费用的内容以及高层建筑增加费 。 | 个 | 2 |  | 954.89 | 1909.78
899 | 030703001050 | 碳钢阀门 |  | 1.名称:280℃防火阀 2.规格:1300*500 3.支架形式、材质:型钢制作安装及支架刷油 4.其他:包括根据图纸及规范要求完成该清单项目所需要的其他附属工作内容，并综合考虑其他完成本工作涉及的所有费用 5.综合考虑施工材料堆放场地的整理、工程成品保护费、施工雨污水的排除，二次运输等预算包干费用的内容以及高层建筑增加费 。 | 个 | 9 |  | 966.79 | 8701.11
900 | 030703001051 | 碳钢阀门 |  | 1.名称:280℃防火阀 2.规格:1300*550 3.支架形式、材质:型钢制作安装及支架刷油 4.其他:包括根据图纸及规范要求完成该清单项目所需要的其他附属工作内容，并综合考虑其他完成本工作涉及的所有费用 5.综合考虑施工材料堆放场地的整理、工程成品保护费、施工雨污水的排除，二次运输等预算包干费用的内容以及高层建筑增加费 。 | 个 | 4 |  | 1078.43 | 4313.72
901 | 030703001052 | 碳钢阀门 |  | 1.名称:280℃防火阀 2.规格:1800*350 3.支架形式、材质:型钢制作安装及支架刷油 4.其他:包括根据图纸及规范要求完成该清单项目所需要的其他附属工作内容，并综合考虑其他完成本工作涉及的所有费用 5.综合考虑施工材料堆放场地的整理、工程成品保护费、施工雨污水的排除，二次运输等预算包干费用的内容以及高层建筑增加费 。 | 个 | 1 |  | 1066.53 | 1066.53
902 | 030703001053 | 碳钢阀门 |  | 1.名称:280℃防火阀 2.规格:800*900 3.支架形式、材质:型钢制作安装及支架刷油 4.其他:包括根据图纸及规范要求完成该清单项目所需要的其他附属工作内容，并综合考虑其他完成本工作涉及的所有费用 5.综合考虑施工材料堆放场地的整理、工程成品保护费、施工雨污水的排除，二次运输等预算包干费用的内容以及高层建筑增加费 。 | 个 | 1 |  | 1032.2 | 1032.2
903 | 030703001054 | 碳钢阀门 |  | 1.名称:280℃防火阀 2.规格:900*800 3.支架形式、材质:型钢制作安装及支架刷油 4.其他:包括根据图纸及规范要求完成该清单项目所需要的其他附属工作内容，并综合考虑其他完成本工作涉及的所有费用 5.综合考虑施工材料堆放场地的整理、工程成品保护费、施工雨污水的排除，二次运输等预算包干费用的内容以及高层建筑增加费 。 | 个 | 4 |  | 1032.2 | 4128.8
904 | 030703001055 | 碳钢阀门 |  | 1.名称:280℃防火阀 2.规格:950*650 3.支架形式、材质:型钢制作安装及支架刷油 4.其他:包括根据图纸及规范要求完成该清单项目所需要的其他附属工作内容，并综合考虑其他完成本工作涉及的所有费用 5.综合考虑施工材料堆放场地的整理、工程成品保护费、施工雨污水的排除，二次运输等预算包干费用的内容以及高层建筑增加费 。 | 个 | 1 |  | 947.46 | 947.46
905 | 030703001056 | 碳钢阀门 |  | 1.名称:280℃防火阀 2.规格:950*700 3.支架形式、材质:型钢制作安装及支架刷油 4.其他:包括根据图纸及规范要求完成该清单项目所需要的其他附属工作内容，并综合考虑其他完成本工作涉及的所有费用 5.综合考虑施工材料堆放场地的整理、工程成品保护费、施工雨污水的排除，二次运输等预算包干费用的内容以及高层建筑增加费 。 | 个 | 1 |  | 1003.95 | 1003.95
906 | 030703001057 | 碳钢阀门 |  | 1.名称:对开多叶调节阀 2.规格:1000*550 3.支架形式、材质:型钢制作安装及支架刷油 4.其他:包括根据图纸及规范要求完成该清单项目所需要的其他附属工作内容，并综合考虑其他完成本工作涉及的所有费用 5.综合考虑施工材料堆放场地的整理、工程成品保护费、施工雨污水的排除，二次运输等预算包干费用的内容以及高层建筑增加费 。 | 个 | 4 |  | 527.81 | 2111.24
907 | 030703001058 | 碳钢阀门 |  | 1.名称:对开多叶调节阀 2.规格:1300*400 3.支架形式、材质:型钢制作安装及支架刷油 4.其他:包括根据图纸及规范要求完成该清单项目所需要的其他附属工作内容，并综合考虑其他完成本工作涉及的所有费用 5.综合考虑施工材料堆放场地的整理、工程成品保护费、施工雨污水的排除，二次运输等预算包干费用的内容以及高层建筑增加费 。 | 个 | 6 |  | 517.76 | 3106.56
908 | 030703001059 | 碳钢阀门 |  | 1.名称:对开多叶调节阀 2.规格:630*250 3.支架形式、材质:型钢制作安装及支架刷油 4.其他:包括根据图纸及规范要求完成该清单项目所需要的其他附属工作内容，并综合考虑其他完成本工作涉及的所有费用 5.综合考虑施工材料堆放场地的整理、工程成品保护费、施工雨污水的排除，二次运输等预算包干费用的内容以及高层建筑增加费 。 | 个 | 4 |  | 328 | 1312
909 | 030703001060 | 碳钢阀门 |  | 1.名称:对开多叶调节阀 2.规格:810 3.支架形式、材质:型钢制作安装及支架刷油 4.其他:包括根据图纸及规范要求完成该清单项目所需要的其他附属工作内容，并综合考虑其他完成本工作涉及的所有费用 5.综合考虑施工材料堆放场地的整理、工程成品保护费、施工雨污水的排除，二次运输等预算包干费用的内容以及高层建筑增加费 。 | 个 | 2 |  | 289.98 | 579.96
910 | 030703001061 | 碳钢阀门 |  | 1.名称:全自动排烟防火阀 2.规格:1200*250 3.支架形式、材质:型钢制作安装及支架刷油 4.其他:包括根据图纸及规范要求完成该清单项目所需要的其他附属工作内容，并综合考虑其他完成本工作涉及的所有费用 5.综合考虑施工材料堆放场地的整理、工程成品保护费、施工雨污水的排除，二次运输等预算包干费用的内容以及高层建筑增加费 。 | 个 | 12 |  | 1338.48 | 16061.76
911 | 030703001062 | 碳钢阀门 |  | 1.名称:全自动排烟防火阀 2.规格:1400*250 3.支架形式、材质:型钢制作安装及支架刷油 4.其他:包括根据图纸及规范要求完成该清单项目所需要的其他附属工作内容，并综合考虑其他完成本工作涉及的所有费用 5.综合考虑施工材料堆放场地的整理、工程成品保护费、施工雨污水的排除，二次运输等预算包干费用的内容以及高层建筑增加费 。 | 个 | 4 |  | 1368.87 | 5475.48
912 | 030703001063 | 碳钢阀门 |  | 1.名称:全自动排烟防火阀 2.规格:800*250 3.支架形式、材质:型钢制作安装及支架刷油 4.其他:包括根据图纸及规范要求完成该清单项目所需要的其他附属工作内容，并综合考虑其他完成本工作涉及的所有费用 5.综合考虑施工材料堆放场地的整理、工程成品保护费、施工雨污水的排除，二次运输等预算包干费用的内容以及高层建筑增加费 。 | 个 | 52 |  | 1078.84 | 56099.68
913 | 030703007019 | 碳钢风口、散流器、百叶窗 |  | 1.名称:单层百叶风口 2.型号:400*400 3.其他:包括根据图纸及规范要求完成该清单项目所需要的其他附属工作内容，并综合考虑其他完成本工作涉及的所有费用 4.综合考虑施工材料堆放场地的整理、工程成品保护费、施工雨污水的排除，二次运输等预算包干费用的内容以及高层建筑增加费 。 | 个 | 200 |  | 160.25 | 32050
914 | 030703007020 | 碳钢风口、散流器、百叶窗 |  | 1.名称:单层百叶风口 2.型号:500*500 3.其他:包括根据图纸及规范要求完成该清单项目所需要的其他附属工作内容，并综合考虑其他完成本工作涉及的所有费用 4.综合考虑施工材料堆放场地的整理、工程成品保护费、施工雨污水的排除，二次运输等预算包干费用的内容以及高层建筑增加费 。 | 个 | 28 |  | 230.39 | 6450.92
915 | 030703007021 | 碳钢风口、散流器、百叶窗 |  | 1.名称:单层百叶风口 2.型号:700*700 3.其他:包括根据图纸及规范要求完成该清单项目所需要的其他附属工作内容，并综合考虑其他完成本工作涉及的所有费用 4.综合考虑施工材料堆放场地的整理、工程成品保护费、施工雨污水的排除，二次运输等预算包干费用的内容以及高层建筑增加费 。 | 个 | 18 |  | 338.55 | 6093.9
916 | 030703007022 | 碳钢风口、散流器、百叶窗 |  | 1.名称:单层百叶风口 2.型号:1000*900 3.其他:包括根据图纸及规范要求完成该清单项目所需要的其他附属工作内容，并综合考虑其他完成本工作涉及的所有费用 4.综合考虑施工材料堆放场地的整理、工程成品保护费、施工雨污水的排除，二次运输等预算包干费用的内容以及高层建筑增加费 。 | 个 | 4 |  | 538.96 | 2155.84
917 | 030703007023 | 碳钢风口、散流器、百叶窗 |  | 1.名称:单层百叶风口 2.型号:300*300 3.其他:包括根据图纸及规范要求完成该清单项目所需要的其他附属工作内容，并综合考虑其他完成本工作涉及的所有费用 4.综合考虑施工材料堆放场地的整理、工程成品保护费、施工雨污水的排除，二次运输等预算包干费用的内容以及高层建筑增加费 。 | 个 | 15 |  | 98.2 | 1473
918 | 030703007024 | 碳钢风口、散流器、百叶窗 |  | 1.名称:单层百叶风口 2.型号:600*450 3.其他:包括根据图纸及规范要求完成该清单项目所需要的其他附属工作内容，并综合考虑其他完成本工作涉及的所有费用 4.综合考虑施工材料堆放场地的整理、工程成品保护费、施工雨污水的排除，二次运输等预算包干费用的内容以及高层建筑增加费 。 | 个 | 54 |  | 236.16 | 12752.64
919 | 030703007025 | 碳钢风口、散流器、百叶窗 |  | 1.名称:单层百叶风口 2.型号:800*1000 3.其他:包括根据图纸及规范要求完成该清单项目所需要的其他附属工作内容，并综合考虑其他完成本工作涉及的所有费用 4.综合考虑施工材料堆放场地的整理、工程成品保护费、施工雨污水的排除，二次运输等预算包干费用的内容以及高层建筑增加费 。 | 个 | 1 |  | 521.24 | 521.24
920 | 030703007026 | 碳钢风口、散流器、百叶窗 |  | 1.名称:单层百叶风口 2.型号:800*500 3.其他:包括根据图纸及规范要求完成该清单项目所需要的其他附属工作内容，并综合考虑其他完成本工作涉及的所有费用 4.综合考虑施工材料堆放场地的整理、工程成品保护费、施工雨污水的排除，二次运输等预算包干费用的内容以及高层建筑增加费 。 | 个 | 1 |  | 312.58 | 312.58
921 | 030703007027 | 碳钢风口、散流器、百叶窗 |  | 1.名称:单层百叶风口 2.型号:800*700 3.其他:包括根据图纸及规范要求完成该清单项目所需要的其他附属工作内容，并综合考虑其他完成本工作涉及的所有费用 4.综合考虑施工材料堆放场地的整理、工程成品保护费、施工雨污水的排除，二次运输等预算包干费用的内容以及高层建筑增加费 。 | 个 | 4 |  | 358.74 | 1434.96
922 | 030703007028 | 碳钢风口、散流器、百叶窗 |  | 1.名称:单层百叶风口 2.型号:500*300 3.其他:包括根据图纸及规范要求完成该清单项目所需要的其他附属工作内容，并综合考虑其他完成本工作涉及的所有费用 4.综合考虑施工材料堆放场地的整理、工程成品保护费、施工雨污水的排除，二次运输等预算包干费用的内容以及高层建筑增加费 。 | 个 | 2 |  | 146.98 | 293.96
923 | 030703007029 | 碳钢风口、散流器、百叶窗 |  | 1.名称:电动多页送风口 2.型号:650*(1100+250) 3.其他:包括根据图纸及规范要求完成该清单项目所需要的其他附属工作内容，并综合考虑其他完成本工作涉及的所有费用 4.综合考虑施工材料堆放场地的整理、工程成品保护费、施工雨污水的排除，二次运输等预算包干费用的内容以及高层建筑增加费 。 | 个 | 56 |  | 1758.33 | 98466.48
|  | 挡烟垂壁 | [6 empty] | 47115.6
924 | 011303003002 | 挡烟垂壁 |  | 1.名称：固定挡烟垂壁 2.材质：防火帆布 3.安装高度：满足设计图纸要求 4.其他:包括根据图纸及规范要求完成该清单项目所需要的其他附属工作内容，并综合考虑其他完成本工作涉及的所有费用 5.综合考虑施工材料堆放场地的整理、工程成品保护费、施工雨污水的排除，二次运输等预算包干费用的内容以及高层建筑增加费。 | m2 | 66.02 |  | 123.1 | 8127.06
925 | 011303003003 | 挡烟垂壁 |  | 1.名称：电动挡烟垂壁 2.材质：防火帆布 3.安装高度：满足设计图纸要求 4.其他:包括根据图纸及规范要求完成该清单项目所需要的其他附属工作内容，并综合考虑其他完成本工作涉及的所有费用 5.综合考虑施工材料堆放场地的整理、工程成品保护费、施工雨污水的排除，二次运输等预算包干费用的内容以及高层建筑增加费。 | m2 | 92.25 |  | 422.64 | 38988.54
|  | 消防水工程 | [6 empty] | 6621108.31
|  | 地上-消防水工程 | [6 empty] | 6621108.31
|  | 消防水炮系统-精装 | [6 empty] | 122707.27
926 | 031002001029 | 金属阀门 |  | 1.类型:球墨铸铁闸阀 2.规格、压力等级:DN150 3.连接形式:本体及附件法兰安装 4.其他:包括根据图纸及规范要求完成该清单项目所需要的其他附属工作内容，并综合考虑其他完成本工作涉及的所有费用 5.综合考虑施工材料堆放场地的整理、工程成品保护费、施工雨污水的排除，二次运输等预算包干费用的内容以及高层建筑增加费 | 个 | 12 |  | 1362.89 | 16354.68
927 | 031002001030 | 金属阀门 |  | 1.类型:信号闸阀 2.规格、压力等级:DN150 3.连接形式:本体及附件法兰安装 4.其他:包括根据图纸及规范要求完成该清单项目所需要的其他附属工作内容，并综合考虑其他完成本工作涉及的所有费用 5.综合考虑施工材料堆放场地的整理、工程成品保护费、施工雨污水的排除，二次运输等预算包干费用的内容以及高层建筑增加费 | 个 | 2 |  | 1173.18 | 2346.36
928 | 031002001031 | 金属阀门 |  | 1.类型:电磁阀 2.规格、压力等级:DN150 3.连接形式:本体及附件法兰安装 4.其他:包括根据图纸及规范要求完成该清单项目所需要的其他附属工作内容，并综合考虑其他完成本工作涉及的所有费用 5.综合考虑施工材料堆放场地的整理、工程成品保护费、施工雨污水的排除，二次运输等预算包干费用的内容以及高层建筑增加费 | 个 | 6 |  | 1580.12 | 9480.72
929 | 030901006001 | 水流指示器 |  | 1.类型:水流指示器 2.规格、压力等级:DN150 3.连接形式:法兰连接 4.其他:包括根据图纸及规范要求完成该清单项目所需要的其他附属工作内容，并综合考虑其他完成本工作涉及的所有费用 5.综合考虑施工材料堆放场地的整理、工程成品保护费、施工雨污水的排除，二次运输等预算包干费用的内容以及高层建筑增加费 | 个 | 6 |  | 781.84 | 4691.04
930 | 030901013001 | 消防水炮 |  | 1.水炮类型:自动消防炮灭火装置 2.保护半径:保护半径30米,额定流量20L/s 3.其他:包括根据图纸及规范要求完成该清单项目所需要的其他附属工作内容，并综合考虑其他完成本工作涉及的所有费用 4.综合考虑施工材料堆放场地的整理、工程成品保护费、施工雨污水的排除，二次运输等预算包干费用的内容以及高层建筑增加费 | 台 | 6 |  | 5041.34 | 30248.04
931 | 030901001001 | 水喷淋钢管 |  | 1.名称:内外壁热浸镀锌钢管 2.材质、规格:DN150 3.连接形式:沟槽式连接 4.含管道三通、弯头、接头等管件，安装管道刷两道红色黄环调和漆，含防火堵洞、支（吊）架制作安装、刷油 5.其他:包括根据图纸及规范要求完成该清单项目所需要的其他附属工作内容，并综合考虑其他完成本工作涉及的所有费用 6.综合考虑施工材料堆放场地的整理、工程成品保护费、施工雨污水的排除，二次运输等预算包干费用的内容以及高层建筑增加费 | m | 170.5 |  | 281.79 | 48045.2
932 | 030901001002 | 水喷淋钢管 |  | 1.名称:内外壁热浸镀锌钢管 2.材质、规格:DN25 3.连接形式:螺纹连接 4.含管道三通、弯头、接头等管件，安装管道刷两道红色黄环调和漆，含防火堵洞、支（吊）架制作安装、刷油 5.其他:包括根据图纸及规范要求完成该清单项目所需要的其他附属工作内容，并综合考虑其他完成本工作涉及的所有费用 6.综合考虑施工材料堆放场地的整理、工程成品保护费、施工雨污水的排除，二次运输等预算包干费用的内容以及高层建筑增加费 | m | 63.22 |  | 74.53 | 4711.79
933 | 030909001001 | 水灭火控制装置调试 |  | 1.系统形式:水灭火控制系统 2.其他:包括根据图纸及规范要求完成该清单项目所需要的其他附属工作内容，并综合考虑其他完成本工作涉及的所有费用 3.综合考虑施工材料堆放场地的整理、工程成品保护费、施工雨污水的排除，二次运输等预算包干费用的内容以及高层建筑增加费 | 点 | 6 |  | 1138.24 | 6829.44
|  | 喷淋增加-精装 | [6 empty] | 98599.86
934 | 030901003001 | 水喷淋(雾)喷头 |  | 1.名称:玻璃球闭式喷头DN15 2.材质、型号、规格:DN15 3.连接形式:螺纹连接 4.有无吊顶:有吊顶 5.其他:包括根据图纸及规范要求完成该清单项目所需要的其他附属工作内容，并综合考虑其他完成本工作涉及的所有费用 6.综合考虑施工材料堆放场地的整理、工程成品保护费、施工雨污水的排除，二次运输等预算包干费用的内容以及高层建筑增加费 | 个 | 669 |  | 67.14 | 44916.66
935 | 030901001003 | 水喷淋钢管 |  | 1.名称:内外壁热浸镀锌钢管 2.材质、规格:DN65 3.连接形式:沟槽式连接 4.含管道三通、弯头、接头等管件，安装管道刷两道红色黄环调和漆，含防火堵洞、支（吊）架制作安装、刷油 5.其他:包括根据图纸及规范要求完成该清单项目所需要的其他附属工作内容，并综合考虑其他完成本工作涉及的所有费用 6.综合考虑施工材料堆放场地的整理、工程成品保护费、施工雨污水的排除，二次运输等预算包干费用的内容以及高层建筑增加费 | m | 46.25 |  | 145.13 | 6712.26
936 | 030901001004 | 水喷淋钢管 |  | 1.名称:内外壁热浸镀锌钢管 2.材质、规格:DN50 3.连接形式:螺纹连接 4.含管道三通、弯头、接头等管件，安装管道刷两道红色黄环调和漆，含防火堵洞、支（吊）架制作安装、刷油 5.其他:包括根据图纸及规范要求完成该清单项目所需要的其他附属工作内容，并综合考虑其他完成本工作涉及的所有费用 6.综合考虑施工材料堆放场地的整理、工程成品保护费、施工雨污水的排除，二次运输等预算包干费用的内容以及高层建筑增加费 | m | 25.2 |  | 117.64 | 2964.53
937 | 030901001005 | 水喷淋钢管 |  | 1.名称:内外壁热浸镀锌钢管 2.材质、规格:DN40 3.连接形式:螺纹连接 4.含管道三通、弯头、接头等管件，安装管道刷两道红色黄环调和漆，含防火堵洞、支（吊）架制作安装、刷油 5.其他:包括根据图纸及规范要求完成该清单项目所需要的其他附属工作内容，并综合考虑其他完成本工作涉及的所有费用 6.综合考虑施工材料堆放场地的整理、工程成品保护费、施工雨污水的排除，二次运输等预算包干费用的内容以及高层建筑增加费 | m | 17.3 |  | 106.56 | 1843.49
938 | 030901001006 | 水喷淋钢管 |  | 1.名称:内外壁热浸镀锌钢管 2.材质、规格:DN32 3.连接形式:螺纹连接 4.含管道三通、弯头、接头等管件，安装管道刷两道红色黄环调和漆，含防火堵洞、支（吊）架制作安装、刷油 5.其他:包括根据图纸及规范要求完成该清单项目所需要的其他附属工作内容，并综合考虑其他完成本工作涉及的所有费用 6.综合考虑施工材料堆放场地的整理、工程成品保护费、施工雨污水的排除，二次运输等预算包干费用的内容以及高层建筑增加费 | m | 29.26 |  | 96.2 | 2814.81
939 | 030901001007 | 水喷淋钢管 |  | 1.名称:内外壁热浸镀锌钢管 2.材质、规格:DN25 3.连接形式:螺纹连接 4.含管道三通、弯头、接头等管件，安装管道刷两道红色黄环调和漆，含防火堵洞、支（吊）架制作安装、刷油 5.其他:包括根据图纸及规范要求完成该清单项目所需要的其他附属工作内容，并综合考虑其他完成本工作涉及的所有费用 6.综合考虑施工材料堆放场地的整理、工程成品保护费、施工雨污水的排除，二次运输等预算包干费用的内容以及高层建筑增加费 | m | 527.95 |  | 74.53 | 39348.11
|  | 喷淋系统 | [6 empty] | 4188600.8
940 | 030901001008 | 水喷淋钢管 |  | 1.名称:内外壁热浸镀锌加厚钢管 2.材质、规格:DN150 3.连接形式:沟槽式连接 4.含管道三通、弯头、接头等管件，安装管道刷两道红色黄环调和漆，含防火堵洞、支（吊）架制作安装、刷油 5.其他:包括根据图纸及规范要求完成该清单项目所需要的其他附属工作内容，并综合考虑其他完成本工作涉及的所有费用 6.综合考虑施工材料堆放场地的整理、工程成品保护费、施工雨污水的排除，二次运输等预算包干费用的内容以及高层建筑增加费 | m | 830.65 |  | 317.17 | 263457.26
941 | 030901001009 | 水喷淋钢管 |  | 1.名称:内外壁热浸镀锌加厚钢管 2.材质、规格:DN100 3.连接形式:沟槽式连接 4.含管道三通、弯头、接头等管件，安装管道刷两道红色黄环调和漆，含防火堵洞、支（吊）架制作安装、刷油 5.其他:包括根据图纸及规范要求完成该清单项目所需要的其他附属工作内容，并综合考虑其他完成本工作涉及的所有费用 6.综合考虑施工材料堆放场地的整理、工程成品保护费、施工雨污水的排除，二次运输等预算包干费用的内容以及高层建筑增加费 | m | 250 |  | 224.07 | 56017.5
942 | 030901001010 | 水喷淋钢管 |  | 1.名称:内外壁热浸镀锌钢管 2.材质、规格:DN150 3.连接形式:沟槽式连接 4.含管道三通、弯头、接头等管件，安装管道刷两道红色黄环调和漆，含防火堵洞、支（吊）架制作安装、刷油 5.其他:包括根据图纸及规范要求完成该清单项目所需要的其他附属工作内容，并综合考虑其他完成本工作涉及的所有费用 6.综合考虑施工材料堆放场地的整理、工程成品保护费、施工雨污水的排除，二次运输等预算包干费用的内容以及高层建筑增加费 | m | 1560.1 |  | 281.79 | 439620.58
943 | 030901001011 | 水喷淋钢管 |  | 1.名称:内外壁热浸镀锌钢管 2.材质、规格:DN125 3.连接形式:沟槽式连接 4.含管道三通、弯头、接头等管件，安装管道刷两道红色黄环调和漆，含防火堵洞、支（吊）架制作安装、刷油 5.其他:包括根据图纸及规范要求完成该清单项目所需要的其他附属工作内容，并综合考虑其他完成本工作涉及的所有费用 6.综合考虑施工材料堆放场地的整理、工程成品保护费、施工雨污水的排除，二次运输等预算包干费用的内容以及高层建筑增加费 | m | 482.35 |  | 224.46 | 108268.28
944 | 030901001012 | 水喷淋钢管 |  | 1.名称:内外壁热浸镀锌钢管 2.材质、规格:DN100 3.连接形式:沟槽式连接 4.含管道三通、弯头、接头等管件，安装管道刷两道红色黄环调和漆，含防火堵洞、支（吊）架制作安装、刷油 5.其他:包括根据图纸及规范要求完成该清单项目所需要的其他附属工作内容，并综合考虑其他完成本工作涉及的所有费用 6.综合考虑施工材料堆放场地的整理、工程成品保护费、施工雨污水的排除，二次运输等预算包干费用的内容以及高层建筑增加费 | m | 635.24 |  | 203.51 | 129277.69
945 | 030901001013 | 水喷淋钢管 |  | 1.名称:内外壁热浸镀锌钢管 2.材质、规格:DN80 3.连接形式:沟槽式连接 4.含管道三通、弯头、接头等管件，安装管道刷两道红色黄环调和漆，含防火堵洞、支（吊）架制作安装、刷油 5.其他:包括根据图纸及规范要求完成该清单项目所需要的其他附属工作内容，并综合考虑其他完成本工作涉及的所有费用 6.综合考虑施工材料堆放场地的整理、工程成品保护费、施工雨污水的排除，二次运输等预算包干费用的内容以及高层建筑增加费 | m | 1248.12 |  | 166.15 | 207375.14
946 | 030901001014 | 水喷淋钢管 |  | 1.名称:内外壁热浸镀锌钢管 2.材质、规格:DN65 3.连接形式:沟槽式连接 4.含管道三通、弯头、接头等管件，安装管道刷两道红色黄环调和漆，含防火堵洞、支（吊）架制作安装、刷油 5.其他:包括根据图纸及规范要求完成该清单项目所需要的其他附属工作内容，并综合考虑其他完成本工作涉及的所有费用 6.综合考虑施工材料堆放场地的整理、工程成品保护费、施工雨污水的排除，二次运输等预算包干费用的内容以及高层建筑增加费 | m | 1223.44 |  | 145.13 | 177557.85
947 | 030901001015 | 水喷淋钢管 |  | 1.名称:内外壁热浸镀锌钢管 2.材质、规格:DN50 3.连接形式:螺纹连接 4.含管道三通、弯头、接头等管件，安装管道刷两道红色黄环调和漆，含防火堵洞、支（吊）架制作安装、刷油 5.其他:包括根据图纸及规范要求完成该清单项目所需要的其他附属工作内容，并综合考虑其他完成本工作涉及的所有费用 6.综合考虑施工材料堆放场地的整理、工程成品保护费、施工雨污水的排除，二次运输等预算包干费用的内容以及高层建筑增加费 | m | 1955.4 |  | 117.64 | 230033.26
948 | 030901001016 | 水喷淋钢管 |  | 1.名称:内外壁热浸镀锌钢管 2.材质、规格:DN40 3.连接形式:螺纹连接 4.含管道三通、弯头、接头等管件，安装管道刷两道红色黄环调和漆，含防火堵洞、支（吊）架制作安装、刷油 5.其他:包括根据图纸及规范要求完成该清单项目所需要的其他附属工作内容，并综合考虑其他完成本工作涉及的所有费用 6.综合考虑施工材料堆放场地的整理、工程成品保护费、施工雨污水的排除，二次运输等预算包干费用的内容以及高层建筑增加费 | m | 879.62 |  | 106.56 | 93732.31
949 | 030901001017 | 水喷淋钢管 |  | 1.名称:内外壁热浸镀锌钢管 2.材质、规格:DN32 3.连接形式:螺纹连接 4.含管道三通、弯头、接头等管件，安装管道刷两道红色黄环调和漆，含防火堵洞、支（吊）架制作安装、刷油 5.其他:包括根据图纸及规范要求完成该清单项目所需要的其他附属工作内容，并综合考虑其他完成本工作涉及的所有费用 6.综合考虑施工材料堆放场地的整理、工程成品保护费、施工雨污水的排除，二次运输等预算包干费用的内容以及高层建筑增加费 | m | 6429.16 |  | 96.2 | 618485.19
950 | 030901001018 | 水喷淋钢管 |  | 1.名称:内外壁热浸镀锌钢管 2.材质、规格:DN25 3.连接形式:螺纹连接 4.含管道三通、弯头、接头等管件，安装管道刷两道红色黄环调和漆，含防火堵洞、支（吊）架制作安装、刷油 5.其他:包括根据图纸及规范要求完成该清单项目所需要的其他附属工作内容，并综合考虑其他完成本工作涉及的所有费用 6.综合考虑施工材料堆放场地的整理、工程成品保护费、施工雨污水的排除，二次运输等预算包干费用的内容以及高层建筑增加费 | m | 17574.09 |  | 74.53 | 1309796.93
951 | 031001008030 | 塑料管 |  | 1.名称:消防试水排水管 2.规格:DN75 3.连接形式:粘接 4.其他:包括根据图纸及规范要求完成该清单项目所需要的其他附属工作内容，并综合考虑其他完成本工作涉及的所有费用 5.综合考虑施工材料堆放场地的整理、工程成品保护费、施工雨污水的排除，二次运输等预算包干费用的内容以及高层建筑增加费 | m | 118.82 |  | 53.27 | 6329.54
952 | 030901012001 | 消防水泵接合器 |  | 1.安装部位:地上 2.型号、规格:高区自动喷淋水泵接合器SQD100 3.附件材质、规格:自带止回阀,闸阀,安全阀 4.其他:包括根据图纸及规范要求完成该清单项目所需要的其他附属工作内容，并综合考虑其他完成本工作涉及的所有费用 5.综合考虑施工材料堆放场地的整理、工程成品保护费、施工雨污水的排除，二次运输等预算包干费用的内容以及高层建筑增加费 | 套 | 2 |  | 5971.8 | 11943.6
953 | 030901006002 | 水流指示器 |  | 1.名称:水流指示器 2.规格、型号:DN150 3.连接形式:法兰连接 4.其他:包括根据图纸及规范要求完成该清单项目所需要的其他附属工作内容，并综合考虑其他完成本工作涉及的所有费用 5.综合考虑施工材料堆放场地的整理、工程成品保护费、施工雨污水的排除，二次运输等预算包干费用的内容以及高层建筑增加费 | 个 | 29 |  | 781.84 | 22673.36
954 | 031002001032 | 金属阀门 |  | 1.类型:信号闸阀 2.规格、压力等级:DN150 3.连接形式:本体及附件法兰安装 4.其他:包括根据图纸及规范要求完成该清单项目所需要的其他附属工作内容，并综合考虑其他完成本工作涉及的所有费用 5.综合考虑施工材料堆放场地的整理、工程成品保护费、施工雨污水的排除，二次运输等预算包干费用的内容以及高层建筑增加费 | 个 | 29 |  | 1173.18 | 34022.22
955 | 030901004001 | 报警装置 |  | 1.类型:湿式报警阀 2.规格、压力等级:DN150 3.连接形式:本体及附件法兰安装 4.其他:包括根据图纸及规范要求完成该清单项目所需要的其他附属工作内容，并综合考虑其他完成本工作涉及的所有费用 5.综合考虑施工材料堆放场地的整理、工程成品保护费、施工雨污水的排除，二次运输等预算包干费用的内容以及高层建筑增加费 | 组 | 11 |  | 4408.09 | 48488.99
956 | 031002001033 | 金属阀门 |  | 1.类型:安全阀 2.规格、压力等级:DN150 3.连接形式:本体及附件法兰安装 4.其他:包括根据图纸及规范要求完成该清单项目所需要的其他附属工作内容，并综合考虑其他完成本工作涉及的所有费用 5.综合考虑施工材料堆放场地的整理、工程成品保护费、施工雨污水的排除，二次运输等预算包干费用的内容以及高层建筑增加费 | 个 | 1 |  | 3226.47 | 3226.47
957 | 031002001034 | 金属阀门 |  | 1.类型:止回阀 2.规格、压力等级:DN150 3.连接形式:本体及附件法兰安装 4.其他:包括根据图纸及规范要求完成该清单项目所需要的其他附属工作内容，并综合考虑其他完成本工作涉及的所有费用 5.综合考虑施工材料堆放场地的整理、工程成品保护费、施工雨污水的排除，二次运输等预算包干费用的内容以及高层建筑增加费 | 个 | 1 |  | 1365.62 | 1365.62
958 | 031002001035 | 金属阀门 |  | 1.类型:球墨铸铁闸阀 2.规格、压力等级:DN150 3.连接形式:本体及附件法兰安装 4.其他:包括根据图纸及规范要求完成该清单项目所需要的其他附属工作内容，并综合考虑其他完成本工作涉及的所有费用 5.综合考虑施工材料堆放场地的整理、工程成品保护费、施工雨污水的排除，二次运输等预算包干费用的内容以及高层建筑增加费 | 个 | 9 |  | 1362.89 | 12266.01
959 | 031002001036 | 金属阀门 |  | 1.类型:球墨铸铁闸阀 2.规格、压力等级:DN100 3.连接形式:本体及附件法兰安装 4.其他:包括根据图纸及规范要求完成该清单项目所需要的其他附属工作内容，并综合考虑其他完成本工作涉及的所有费用 5.综合考虑施工材料堆放场地的整理、工程成品保护费、施工雨污水的排除，二次运输等预算包干费用的内容以及高层建筑增加费 | 个 | 3 |  | 996.53 | 2989.59
960 | 030901003002 | 水喷淋(雾)喷头 |  | 1.名称:玻璃球闭式喷头DN15 2.材质、型号、规格:DN15 3.连接形式:螺纹连接 4.有无吊顶:综合考虑 5.其他:包括根据图纸及规范要求完成该清单项目所需要的其他附属工作内容，并综合考虑其他完成本工作涉及的所有费用 6.综合考虑施工材料堆放场地的整理、工程成品保护费、施工雨污水的排除，二次运输等预算包干费用的内容以及高层建筑增加费 | 个 | 7997 |  | 45.53 | 364103.41
961 | 031002004002 | 可调式减压阀组 |  | 1.类型:可调式减压阀组（带滤网及压力表） 2.规格、压力等级:DN150 3.连接形式:法兰连接 4.附件配置:含两个闸阀，两个压力表，一个丝扣过滤可调支管减压阀 5.其他:包括根据图纸及规范要求完成该清单项目所需要的其他附属工作内容，并综合考虑其他完成本工作涉及的所有费用 6.综合考虑施工材料堆放场地的整理、工程成品保护费、施工雨污水的排除，二次运输等预算包干费用的内容以及高层建筑增加费 | 组 | 2 |  | 6103.73 | 12207.46
962 | 030901007001 | 减压孔板 |  | 1.类型:减压孔板 2.规格、压力等级:DN150 3.连接形式:法兰连接 4.其他:包括根据图纸及规范要求完成该清单项目所需要的其他附属工作内容，并综合考虑其他完成本工作涉及的所有费用 5.综合考虑施工材料堆放场地的整理、工程成品保护费、施工雨污水的排除，二次运输等预算包干费用的内容以及高层建筑增加费 | 个 | 21 |  | 277.23 | 5821.83
963 | 031002001037 | 金属阀门 |  | 1.类型:自动排气阀（带截止阀） 2.规格、压力等级:DN25、压力不小于1.6MPa 3.连接形式:螺纹连接 4.其他:包括根据图纸及规范要求完成该清单项目所需要的其他附属工作内容，并综合考虑其他完成本工作涉及的所有费用 5.综合考虑施工材料堆放场地的整理、工程成品保护费、施工雨污水的排除，二次运输等预算包干费用的内容以及高层建筑增加费 | 个 | 15 |  | 130.15 | 1952.25
964 | 080802010001 | 流量开关 |  | 1.类型:流量开关 2.规格、压力等级:DN100 3.连接形式:法兰连接 4.其他:包括根据图纸及规范要求完成该清单项目所需要的其他附属工作内容，并综合考虑其他完成本工作涉及的所有费用 5.综合考虑施工材料堆放场地的整理、工程成品保护费、施工雨污水的排除，二次运输等预算包干费用的内容以及高层建筑增加费 | 台 | 2 |  | 1427.33 | 2854.66
965 | 030901008001 | 末端试水装置 |  | 1.名称:末端试水装置 2.规格:DN25 3.组装形式:现场组装，本体及附件安装，包含1个压力表、1个试水接头、1个排水漏斗、2个截止阀 4.其他:包括根据图纸及规范要求完成该清单项目所需要的其他附属工作内容，并综合考虑其他完成本工作涉及的所有费用 5.综合考虑施工材料堆放场地的整理、工程成品保护费、施工雨污水的排除，二次运输等预算包干费用的内容以及高层建筑增加费 | 套 | 13 |  | 356.75 | 4637.75
966 | 030901008002 | 末端试水装置 |  | 1.名称:末端试水阀 2.规格:DN25 3.组装形式:现场组装，本体及附件安装，包含压力表、试水接头、排水漏斗 4.其他:包括根据图纸及规范要求完成该清单项目所需要的其他附属工作内容，并综合考虑其他完成本工作涉及的所有费用 5.综合考虑施工材料堆放场地的整理、工程成品保护费、施工雨污水的排除，二次运输等预算包干费用的内容以及高层建筑增加费 | 套 | 16 |  | 321.75 | 5148
967 | 030909001002 | 水灭火控制装置调试 |  | 1.系统形式:自动喷水灭火系统 2.其他:包括根据图纸及规范要求完成该清单项目所需要的其他附属工作内容，并综合考虑其他完成本工作涉及的所有费用 3.综合考虑施工材料堆放场地的整理、工程成品保护费、施工雨污水的排除，二次运输等预算包干费用的内容以及高层建筑增加费 | 点 | 29 |  | 515.45 | 14948.05
|  | 消火栓系统 | [6 empty] | 1888099.87
968 | 030901002001 | 消火栓钢管 |  | 1.名称:加厚型内外壁热浸镀锌钢管 2.材质、规格:DN150 3.连接形式:沟槽式连接 4.含管道三通、弯头、接头等管件，安装管道刷两道红色调和漆，含防火堵洞、支（吊）架制作安装、刷油 5.其他:包括根据图纸及规范要求完成该清单项目所需要的其他附属工作内容，并综合考虑其他完成本工作涉及的所有费用 6.综合考虑施工材料堆放场地的整理、工程成品保护费、施工雨污水的排除，二次运输等预算包干费用的内容以及高层建筑增加费 | m | 994.13 |  | 317.15 | 315288.33
969 | 030901002002 | 消火栓钢管 |  | 1.名称:加厚型内外壁热浸镀锌钢管 2.材质、规格:DN100 3.连接形式:沟槽式连接 4.含管道三通、弯头、接头等管件，安装管道刷两道红色调和漆，含防火堵洞、支（吊）架制作安装、刷油 5.其他:包括根据图纸及规范要求完成该清单项目所需要的其他附属工作内容，并综合考虑其他完成本工作涉及的所有费用 6.综合考虑施工材料堆放场地的整理、工程成品保护费、施工雨污水的排除，二次运输等预算包干费用的内容以及高层建筑增加费 | m | 2016 |  | 224.07 | 451725.12
970 | 030901002003 | 消火栓钢管 |  | 1.名称:加厚型内外壁热浸镀锌钢管 2.材质、规格:DN65 3.连接形式:沟槽式连接 4.含管道三通、弯头、接头等管件，安装管道刷两道红色调和漆，含防火堵洞、支（吊）架制作安装、刷油 5.其他:包括根据图纸及规范要求完成该清单项目所需要的其他附属工作内容，并综合考虑其他完成本工作涉及的所有费用 6.综合考虑施工材料堆放场地的整理、工程成品保护费、施工雨污水的排除，二次运输等预算包干费用的内容以及高层建筑增加费 | m | 455.15 |  | 162.68 | 74043.8
971 | 030901010001 | 室内消火栓 |  | 1.名称:室内消火栓 2.型号、规格:1800mm(高)×700mm(宽)×240mm(厚)组合式箱体 3.附件材质、规格:箱内设有DN65mm消火栓一个,衬胶水龙带一条,长25米DN65mm,喷嘴口径DN19mm全铜水枪一支,消防转盘一套(DN25mm有内衬里的消防水带、软管卷盘胶管长30m、喷嘴直径DN6mm消防小水枪一支)，6具TZL30过滤式消防自救呼吸器 4.本体及附件安装 4.其他:包括根据图纸及规范要求完成该清单项目所需要的其他附属工作内容，并综合考虑其他完成本工作涉及的所有费用 5.综合考虑施工材料堆放场地的整理、工程成品保护费、施工雨污水的排除，二次运输等预算包干费用的内容以及高层建筑增加费 | 套 | 337 |  | 1698.93 | 572539.41
972 | 030901010002 | 室内消火栓 |  | 1.名称:试验消火栓 2.型号、规格:试验消火栓箱体采用800mm(高)×650mm(宽)×240mm(厚)消火栓箱体 3.附件材质、规格:箱内设有DN65mm消火栓一个,衬胶水龙带一条,长25米DN65mm,喷嘴口径DN19mm全铜水枪一支,消防转盘一套(DN25mm有内衬里的消防水带、软管卷盘胶管长30m、喷嘴直径DN6mm消防小水枪一支)，压力表一个 4.其他:包括根据图纸及规范要求完成该清单项目所需要的其他附属工作内容，并综合考虑其他完成本工作涉及的所有费用 5.综合考虑施工材料堆放场地的整理、工程成品保护费、施工雨污水的排除，二次运输等预算包干费用的内容以及高层建筑增加费 | 套 | 1 |  | 652.36 | 652.36
973 | 030910001001 | 灭火器 |  | 1.名称:灭火器箱明装 2.规格、型号:配置手提式MF/ABC5磷酸铵盐干粉灭火器2具 3.其他:包括根据图纸及规范要求完成该清单项目所需要的其他附属工作内容，并综合考虑其他完成本工作涉及的所有费用 4.综合考虑施工材料堆放场地的整理、工程成品保护费、施工雨污水的排除，二次运输等预算包干费用的内容以及高层建筑增加费 | 具 | 419 |  | 316.47 | 132600.93
974 | 030901012002 | 消防水泵接合器 |  | 1.安装部位:地上 2.型号、规格:高区室内消火栓水泵接合器SQD100 3.附件材质、规格:自带止回阀,闸阀,安全阀 4.其他:包括根据图纸及规范要求完成该清单项目所需要的其他附属工作内容，并综合考虑其他完成本工作涉及的所有费用 5.综合考虑施工材料堆放场地的整理、工程成品保护费、施工雨污水的排除，二次运输等预算包干费用的内容以及高层建筑增加费 | 套 | 3 |  | 5971.8 | 17915.4
975 | 031002001038 | 金属阀门 |  | 1.名称:蝶阀 2.规格、压力等级:DN150 3.连接形式:本体及附件法兰安装 4.其他:包括根据图纸及规范要求完成该清单项目所需要的其他附属工作内容，并综合考虑其他完成本工作涉及的所有费用 5.综合考虑施工材料堆放场地的整理、工程成品保护费、施工雨污水的排除，二次运输等预算包干费用的内容以及高层建筑增加费 | 个 | 82 |  | 1284.7 | 105345.4
976 | 031002001039 | 金属阀门 |  | 1.名称:蝶阀 2.规格、压力等级:DN100 3.连接形式:本体及附件法兰安装 4.其他:包括根据图纸及规范要求完成该清单项目所需要的其他附属工作内容，并综合考虑其他完成本工作涉及的所有费用 5.综合考虑施工材料堆放场地的整理、工程成品保护费、施工雨污水的排除，二次运输等预算包干费用的内容以及高层建筑增加费 | 个 | 90 |  | 916.89 | 82520.1
977 | 031002001040 | 金属阀门 |  | 1.名称:蝶阀 2.规格、压力等级:DN65 3.连接形式:本体及附件法兰安装 4.其他:包括根据图纸及规范要求完成该清单项目所需要的其他附属工作内容，并综合考虑其他完成本工作涉及的所有费用 5.综合考虑施工材料堆放场地的整理、工程成品保护费、施工雨污水的排除，二次运输等预算包干费用的内容以及高层建筑增加费 | 个 | 4 |  | 406.98 | 1627.92
978 | 031002001041 | 金属阀门 |  | 1.类型:安全阀 2.规格、压力等级:DN150 3.连接形式:本体及附件法兰安装 4.其他:包括根据图纸及规范要求完成该清单项目所需要的其他附属工作内容，并综合考虑其他完成本工作涉及的所有费用 5.综合考虑施工材料堆放场地的整理、工程成品保护费、施工雨污水的排除，二次运输等预算包干费用的内容以及高层建筑增加费 | 个 | 1 |  | 3226.47 | 3226.47
979 | 031002001042 | 金属阀门 |  | 1.类型:止回阀 2.规格、压力等级:DN150 3.连接形式:本体及附件法兰安装 4.其他:包括根据图纸及规范要求完成该清单项目所需要的其他附属工作内容，并综合考虑其他完成本工作涉及的所有费用 5.综合考虑施工材料堆放场地的整理、工程成品保护费、施工雨污水的排除，二次运输等预算包干费用的内容以及高层建筑增加费 | 个 | 1 |  | 1365.62 | 1365.62
980 | 031002001043 | 金属阀门 |  | 1.类型:球墨铸铁闸阀 2.规格、压力等级:DN150 3.连接形式:本体及附件法兰安装 4.其他:包括根据图纸及规范要求完成该清单项目所需要的其他附属工作内容，并综合考虑其他完成本工作涉及的所有费用 5.综合考虑施工材料堆放场地的整理、工程成品保护费、施工雨污水的排除，二次运输等预算包干费用的内容以及高层建筑增加费 | 个 | 3 |  | 1362.89 | 4088.67
981 | 031002001044 | 金属阀门 |  | 1.类型:自动排气阀（带截止阀） 2.规格、压力等级:DN25、压力不小于1.6MPa 3.连接形式:螺纹连接 4.其他:包括根据图纸及规范要求完成该清单项目所需要的其他附属工作内容，并综合考虑其他完成本工作涉及的所有费用 5.综合考虑施工材料堆放场地的整理、工程成品保护费、施工雨污水的排除，二次运输等预算包干费用的内容以及高层建筑增加费 | 个 | 2 |  | 130.15 | 260.3
982 | 031002004003 | 可调式减压阀组 |  | 1.类型:可调式减压阀组（带滤网及压力表） 2.规格、压力等级:DN150 3.连接形式:法兰连接 4.附件配置:含两个闸阀，两个压力表，一个丝扣过滤可调支管减压阀 5.其他:包括根据图纸及规范要求完成该清单项目所需要的其他附属工作内容，并综合考虑其他完成本工作涉及的所有费用 6.综合考虑施工材料堆放场地的整理、工程成品保护费、施工雨污水的排除，二次运输等预算包干费用的内容以及高层建筑增加费 | 组 | 2 |  | 6103.73 | 12207.46
983 | 030909001003 | 水灭火控制装置调试 |  | 1.系统形式:系统装置调试及试运行 2.其他:包括根据图纸及规范要求完成该清单项目所需要的其他附属工作内容，并综合考虑其他完成本工作涉及的所有费用 3.综合考虑施工材料堆放场地的整理、工程成品保护费、施工雨污水的排除，二次运输等预算包干费用的内容以及高层建筑增加费 | 点 | 338 |  | 333.41 | 112692.58
|  | 消防水预埋套管 | [6 empty] | 131905.95
984 | 031301003028 | 套管 |  | 1.名称:穿墙、楼板套管 2.材质:镀锌钢套管 3.规格:DN150（穿过管道口径） 4.其他:包括根据图纸及规范要求完成该清单项目所需要的其他附属工作内容，并综合考虑其他完成本工作涉及的所有费用 5.综合考虑施工材料堆放场地的整理、工程成品保护费、施工雨污水的排除，二次运输等预算包干费用的内容以及高层建筑增加费 | 个 | 356 |  | 198.91 | 70811.96
985 | 031301003029 | 套管 |  | 1.名称:穿墙、楼板套管 2.材质:镀锌钢套管 3.规格:DN125（穿过管道口径） 4.其他:包括根据图纸及规范要求完成该清单项目所需要的其他附属工作内容，并综合考虑其他完成本工作涉及的所有费用 5.综合考虑施工材料堆放场地的整理、工程成品保护费、施工雨污水的排除，二次运输等预算包干费用的内容以及高层建筑增加费 | 个 | 25 |  | 171.5 | 4287.5
986 | 031301003030 | 套管 |  | 1.名称:穿墙、楼板套管 2.材质:镀锌钢套管 3.规格:DN100（穿过管道口径） 4.其他:包括根据图纸及规范要求完成该清单项目所需要的其他附属工作内容，并综合考虑其他完成本工作涉及的所有费用 5.综合考虑施工材料堆放场地的整理、工程成品保护费、施工雨污水的排除，二次运输等预算包干费用的内容以及高层建筑增加费 | 个 | 368 |  | 125.23 | 46084.64
987 | 031301003031 | 套管 |  | 1.名称:穿墙、楼板套管 2.材质:镀锌钢套管 3.规格:DN80/DN75（穿过管道口径） 4.其他:包括根据图纸及规范要求完成该清单项目所需要的其他附属工作内容，并综合考虑其他完成本工作涉及的所有费用 5.综合考虑施工材料堆放场地的整理、工程成品保护费、施工雨污水的排除，二次运输等预算包干费用的内容以及高层建筑增加费 | 个 | 54 |  | 98.39 | 5313.06
988 | 031301003032 | 套管 |  | 1.名称:穿墙、楼板套管 2.材质:镀锌钢套管 3.规格:DN65（穿过管道口径） 4.其他:包括根据图纸及规范要求完成该清单项目所需要的其他附属工作内容，并综合考虑其他完成本工作涉及的所有费用 5.综合考虑施工材料堆放场地的整理、工程成品保护费、施工雨污水的排除，二次运输等预算包干费用的内容以及高层建筑增加费 | 个 | 10 |  | 71.02 | 710.2
989 | 031301003033 | 刚性防水套管 |  | 1.名称:刚性防水套管 2.材质:镀锌钢套管 3.规格:DN100（穿过管道口径） 4.其他:包括根据图纸及规范要求完成该清单项目所需要的其他附属工作内容，并综合考虑其他完成本工作涉及的所有费用 5.综合考虑施工材料堆放场地的整理、工程成品保护费、施工雨污水的排除，二次运输等预算包干费用的内容以及高层建筑增加费 | 个 | 13 |  | 361.43 | 4698.59
|  | 消防高位水箱 | [6 empty] | 191194.56
990 | 030109001005 | 自动喷淋系统稳压设备（一用一备） |  | 1.名称:自动喷淋系统稳压设备（一用一备） 2.型号、规格:稳压设备型号:XW(L)-I-1.0-20-ADL，充气压力0.16MPa,稳压泵启泵压力:0.18MPa,稳压泵停泵压力:0.25MPa,消防泵起泵压力0.10MPa配用水泵参数:Q=1L/s,H=20m,N=0.37kW 气压罐型号规格:SQL800*0.6 工作压力比:0.8,总容积:900L,调节水容积比:150L 3.设备本体及含基础、异径管、减震器（垫）、电机检查接线、泵拆装检查等工作内容附件安装，水泵控制柜安装，含控制箱与电机的电气管线连接 4.其他:包括根据图纸及规范要求完成该清单项目所需要的其他附属工作内容，并综合考虑其他完成本工作涉及的所有费用 5.综合考虑施工材料堆放场地的整理、工程成品保护费、施工雨污水的排除，二次运输等预算包干费用的内容以及高层建筑增加费 | 台 | 2 |  | 22631.69 | 45263.38
991 | 030109001006 | 室内消火栓系统稳压设备（一用一备） |  | 1.名称:室内消火栓系统稳压设备（一用一备） 2.型号、规格:稳压设备型号:XW(L)-I-1.0-20-ADL，充气压力0.16MPa,稳压泵启泵压力:0.18MPa,稳压泵停泵压力:0.25MPa,消防泵起泵压力0.10MPa，配用水泵参数:Q=1L/s,H=20m,N=0.37kW，气压罐型号规格:SQL800*0.6 工作压力比:0.8,总容积:900L,调节水容积比:150L 3.减振装置形式、数量:满足设计要求 4.设备本体及含基础、异径管、减震器（垫）、电机检查接线、泵拆装检查等工作内容附件安装，水泵控制柜安装，含控制箱与电机的电气管线连接，C30钢筋混凝土基础 5.其他:包括根据图纸及规范要求完成该清单项目所需要的其他附属工作内容，并综合考虑其他完成本工作涉及的所有费用 6.综合考虑施工材料堆放场地的整理、工程成品保护费、施工雨污水的排除，二次运输等预算包干费用的内容以及高层建筑增加费 | 台 | 2 |  | 22536.48 | 45072.96
992 | 031005016002 | 高位消防水箱(成品水箱) |  | 1.名称:高位消防水箱(成品水箱) 2.材质:不锈钢 3.容量:有效容积50m3 4.含水箱支架制作安装，含水箱C30钢筋混凝土基础，含水箱内外人梯，含水箱检修孔1000*1000 5.其他:包括根据图纸及规范要求完成该清单项目所需要的其他附属工作内容，并综合考虑其他完成本工作涉及的所有费用 6.综合考虑施工材料堆放场地的整理、工程成品保护费、施工雨污水的排除，二次运输等预算包干费用的内容以及高层建筑增加费 | 台 | 1 |  | 65258.55 | 65258.55
993 | 031002001045 | 金属阀门 |  | 1.类型:旋流防止器 2.规格、压力等级:DN100 3.连接形式:本体及附件法兰安装 4.其他:包括根据图纸及规范要求完成该清单项目所需要的其他附属工作内容，并综合考虑其他完成本工作涉及的所有费用 5.综合考虑施工材料堆放场地的整理、工程成品保护费、施工雨污水的排除，二次运输等预算包干费用的内容以及高层建筑增加费 | 个 | 2 |  | 407.16 | 814.32
994 | 031002001046 | 金属阀门 |  | 1.类型:球墨铸铁闸阀 2.规格、压力等级:DN100 3.连接形式:本体及附件法兰安装 4.其他:包括根据图纸及规范要求完成该清单项目所需要的其他附属工作内容，并综合考虑其他完成本工作涉及的所有费用 5.综合考虑施工材料堆放场地的整理、工程成品保护费、施工雨污水的排除，二次运输等预算包干费用的内容以及高层建筑增加费 | 个 | 2 |  | 996.53 | 1993.06
995 | 031002001047 | 金属阀门 |  | 1.类型:安全阀 2.规格、压力等级:DN100 3.连接形式:本体及附件法兰安装 4.其他:包括根据图纸及规范要求完成该清单项目所需要的其他附属工作内容，并综合考虑其他完成本工作涉及的所有费用 5.综合考虑施工材料堆放场地的整理、工程成品保护费、施工雨污水的排除，二次运输等预算包干费用的内容以及高层建筑增加费 | 个 | 2 |  | 2318.58 | 4637.16
996 | 031002001048 | 金属阀门 |  | 1.类型:消声止回阀 2.规格、压力等级:DN100 3.连接形式:本体及附件法兰安装 4.其他:包括根据图纸及规范要求完成该清单项目所需要的其他附属工作内容，并综合考虑其他完成本工作涉及的所有费用 5.综合考虑施工材料堆放场地的整理、工程成品保护费、施工雨污水的排除，二次运输等预算包干费用的内容以及高层建筑增加费 | 个 | 1 |  | 1440.54 | 1440.54
997 | 031002001049 | 金属阀门 |  | 1.类型:止回阀 2.规格、压力等级:DN100 3.连接形式:本体及附件法兰安装 4.其他:包括根据图纸及规范要求完成该清单项目所需要的其他附属工作内容，并综合考虑其他完成本工作涉及的所有费用 5.综合考虑施工材料堆放场地的整理、工程成品保护费、施工雨污水的排除，二次运输等预算包干费用的内容以及高层建筑增加费 | 个 | 1 |  | 1159.81 | 1159.81
998 | 031002001050 | 金属阀门 |  | 1.名称:水力机械浮球阀 2.规格、压力等级:DN50 3.连接形式:法兰连接 4.其他:包括根据图纸及规范要求完成该清单项目所需要的其他附属工作内容，并综合考虑其他完成本工作涉及的所有费用 5.综合考虑施工材料堆放场地的整理、工程成品保护费、施工雨污水的排除，二次运输等预算包干费用的内容以及高层建筑增加费 | 个 | 1 |  | 406.82 | 406.82
999 | 031002008008 | 软接头(软管) |  | 1.类型:可曲挠橡胶接头 2.规格、压力等级:DN40 3.连接形式:本体及附件法兰安装 4.其他:包括根据图纸及规范要求完成该清单项目所需要的其他附属工作内容，并综合考虑其他完成本工作涉及的所有费用 5.综合考虑施工材料堆放场地的整理、工程成品保护费、施工雨污水的排除，二次运输等预算包干费用的内容以及高层建筑增加费 | 根 | 8 |  | 199.31 | 1594.48
1000 | 031002001051 | 金属阀门 |  | 1.类型:球墨铸铁闸阀 2.规格、压力等级:DN40 3.连接形式:本体及附件法兰安装 4.其他:包括根据图纸及规范要求完成该清单项目所需要的其他附属工作内容，并综合考虑其他完成本工作涉及的所有费用 5.综合考虑施工材料堆放场地的整理、工程成品保护费、施工雨污水的排除，二次运输等预算包干费用的内容以及高层建筑增加费 | 个 | 8 |  | 362.07 | 2896.56
1001 | 031002006008 | 除污器(过滤器) |  | 1.类型:Y型过滤器 2.规格、压力等级:DN40 3.连接形式:本体及附件法兰安装 4.其他:包括根据图纸及规范要求完成该清单项目所需要的其他附属工作内容，并综合考虑其他完成本工作涉及的所有费用 5.综合考虑施工材料堆放场地的整理、工程成品保护费、施工雨污水的排除，二次运输等预算包干费用的内容以及高层建筑增加费 | 组 | 4 |  | 267.65 | 1070.6
1002 | 031002001052 | 金属阀门 |  | 1.类型:消声止回阀 2.规格、压力等级:DN40 3.连接形式:本体及附件法兰安装 4.其他:包括根据图纸及规范要求完成该清单项目所需要的其他附属工作内容，并综合考虑其他完成本工作涉及的所有费用 5.综合考虑施工材料堆放场地的整理、工程成品保护费、施工雨污水的排除，二次运输等预算包干费用的内容以及高层建筑增加费 | 个 | 4 |  | 630.91 | 2523.64
1003 | 030804001004 | 同心异径管 |  | 1.名称:同心异径管 2.规格:DN40 3.连接形式、焊接方法:法兰连接 4.其他:包括根据图纸及规范要求完成该清单项目所需要的其他附属工作内容，并综合考虑其他完成本工作涉及的所有费用 5.综合考虑施工材料堆放场地的整理、工程成品保护费、施工雨污水的排除，二次运输等预算包干费用的内容以及高层建筑增加费 | 个 | 4 |  | 107.45 | 429.8
1004 | 030804001005 | 偏心异径管 |  | 1.名称:偏心异径管 2.规格:DN40 3.连接形式、焊接方法:法兰连接 4.其他:包括根据图纸及规范要求完成该清单项目所需要的其他附属工作内容，并综合考虑其他完成本工作涉及的所有费用 5.综合考虑施工材料堆放场地的整理、工程成品保护费、施工雨污水的排除，二次运输等预算包干费用的内容以及高层建筑增加费 | 个 | 4 |  | 108.1 | 432.4
1005 | 031002001053 | 金属阀门 |  | 1.类型:电动液位装置 2.材质:球墨铸铁 3.规格、压力等级:DN100 4.连接形式:法兰连接 5.其他:包括根据图纸及规范要求完成该清单项目所需要的其他附属工作内容，并综合考虑其他完成本工作涉及的所有费用 6.综合考虑施工材料堆放场地的整理、工程成品保护费、施工雨污水的排除，二次运输等预算包干费用的内容以及高层建筑增加费 | 个 | 1 |  | 2100.73 | 2100.73
1006 | 080802009001 | 玻璃管液位计 |  | 1.名称:玻璃管液位计 2.其他:包括根据图纸及规范要求完成该清单项目所需要的其他附属工作内容，并综合考虑其他完成本工作涉及的所有费用 3.综合考虑施工材料堆放场地的整理、工程成品保护费、施工雨污水的排除，二次运输等预算包干费用的内容以及高层建筑增加费 | 个 | 2 |  | 728.76 | 1457.52
1007 | 030703017001 | 钢丝网100目网罩 |  | 1.名称:钢丝网100目网罩 2.其他:包括根据图纸及规范要求完成该清单项目所需要的其他附属工作内容，并综合考虑其他完成本工作涉及的所有费用 3.综合考虑施工材料堆放场地的整理、工程成品保护费、施工雨污水的排除，二次运输等预算包干费用的内容以及高层建筑增加费 | 个 | 5 |  | 52.52 | 262.6
1008 | 030601002003 | 电接点动压力表YX |  | 1.名称:电接点动压力表YX 2.型号:可读正负压力 3.本体及附件安装 4.其他:包括根据图纸及规范要求完成该清单项目所需要的其他附属工作内容，并综合考虑其他完成本工作涉及的所有费用 5.综合考虑施工材料堆放场地的整理、工程成品保护费、施工雨污水的排除，二次运输等预算包干费用的内容以及高层建筑增加费 | 台 | 4 |  | 181.13 | 724.52
1009 | 030503014001 | 压力变送器 |  | 1.名称:压力变送器 2.本体及附件安装 3.其他:包括根据图纸及规范要求完成该清单项目所需要的其他附属工作内容，并综合考虑其他完成本工作涉及的所有费用 4.综合考虑施工材料堆放场地的整理、工程成品保护费、施工雨污水的排除，二次运输等预算包干费用的内容以及高层建筑增加费 | 支 | 2 |  | 1075.55 | 2151.1
1010 | 031002001054 | 金属阀门 |  | 1.类型:球墨铸铁闸阀 2.规格、压力等级:DN50 3.连接形式:本体及附件法兰安装 4.其他:包括根据图纸及规范要求完成该清单项目所需要的其他附属工作内容，并综合考虑其他完成本工作涉及的所有费用 5.综合考虑施工材料堆放场地的整理、工程成品保护费、施工雨污水的排除，二次运输等预算包干费用的内容以及高层建筑增加费 | 个 | 8 |  | 398.42 | 3187.36
1011 | 030901001019 | 内外壁热浸镀锌钢管 |  | 1.名称:内外壁热浸镀锌钢管 2.材质、规格:DN50 3.连接形式:螺纹连接 4.含管道三通、弯头、接头等管件，安装管道刷两道红色黄环调和漆，含防火堵洞、支（吊）架制作安装、刷油 5.其他:包括根据图纸及规范要求完成该清单项目所需要的其他附属工作内容，并综合考虑其他完成本工作涉及的所有费用 6.综合考虑施工材料堆放场地的整理、工程成品保护费、施工雨污水的排除，二次运输等预算包干费用的内容以及高层建筑增加费 | m | 2.58 |  | 123.78 | 319.35
1012 | 030901001020 | 内外壁热浸镀锌钢管 |  | 1.名称:内外壁热浸镀锌钢管 2.材质、规格:DN40 3.连接形式:螺纹连接 4.含管道三通、弯头、接头等管件，安装管道刷两道红色黄环调和漆，含防火堵洞、支（吊）架制作安装、刷油 5.其他:包括根据图纸及规范要求完成该清单项目所需要的其他附属工作内容，并综合考虑其他完成本工作涉及的所有费用 6.综合考虑施工材料堆放场地的整理、工程成品保护费、施工雨污水的排除，二次运输等预算包干费用的内容以及高层建筑增加费 | m | 4.68 |  | 109.74 | 513.58
1013 | 030901001021 | 内外壁热浸镀锌钢管 |  | 1.名称:内外壁热浸镀锌钢管 2.材质、规格:DN25 3.连接形式:螺纹连接 4.含管道三通、弯头、接头等管件，安装管道刷两道红色黄环调和漆，含防火堵洞、支（吊）架制作安装、刷油 5.其他:包括根据图纸及规范要求完成该清单项目所需要的其他附属工作内容，并综合考虑其他完成本工作涉及的所有费用 6.综合考虑施工材料堆放场地的整理、工程成品保护费、施工雨污水的排除，二次运输等预算包干费用的内容以及高层建筑增加费 | m | 2.56 |  | 94.5 | 241.92
1014 | 031001006006 | 出水管 |  | 1.名称:出水管 2.规格:304薄壁不锈钢管 DN100 3.连接形式:法兰连接 4.压力试验及吹、洗设计要求:压力试验及吹、洗设计要求:水压试验、水冲洗 5.其他:包括根据图纸及规范要求完成该清单项目所需要的其他附属工作内容，并综合考虑其他完成本工作涉及的所有费用 6.综合考虑施工材料堆放场地的整理、工程成品保护费、施工雨污水的排除，二次运输等预算包干费用的内容以及高层建筑增加费 | m | 2.68 |  | 320.76 | 859.64
1015 | 031001006007 | 溢流管 |  | 1.名称:溢流管 2.规格:304薄壁不锈钢管 DN100 3.连接形式:法兰连接 4.压力试验及吹、洗设计要求:压力试验及吹、洗设计要求:水压试验、水冲洗 5.其他:包括根据图纸及规范要求完成该清单项目所需要的其他附属工作内容，并综合考虑其他完成本工作涉及的所有费用 6.综合考虑施工材料堆放场地的整理、工程成品保护费、施工雨污水的排除，二次运输等预算包干费用的内容以及高层建筑增加费 | m | 5 |  | 323.52 | 1617.6
1016 | 031001006008 | 通气管 |  | 1.名称:通气管 2.规格:304薄壁不锈钢管 DN100 3.连接形式:法兰连接 4.压力试验及吹、洗设计要求:压力试验及吹、洗设计要求:水压试验、水冲洗 5.其他:包括根据图纸及规范要求完成该清单项目所需要的其他附属工作内容，并综合考虑其他完成本工作涉及的所有费用 6.综合考虑施工材料堆放场地的整理、工程成品保护费、施工雨污水的排除，二次运输等预算包干费用的内容以及高层建筑增加费 | m | 3 |  | 323.65 | 970.95
1017 | 031001006009 | 呼吸管 |  | 1.名称:呼吸管 2.规格:304薄壁不锈钢管 DN100 3.连接形式:法兰连接 4.压力试验及吹、洗设计要求:压力试验及吹、洗设计要求:水压试验、水冲洗 5.其他:包括根据图纸及规范要求完成该清单项目所需要的其他附属工作内容，并综合考虑其他完成本工作涉及的所有费用 6.综合考虑施工材料堆放场地的整理、工程成品保护费、施工雨污水的排除，二次运输等预算包干费用的内容以及高层建筑增加费 | m | 3 |  | 323.65 | 970.95
1018 | 031001006010 | 补水管 |  | 1.名称:补水管 2.规格:304不锈钢管 DN50 3.连接形式:法兰连接 4.压力试验及吹、洗设计要求:压力试验及吹、洗设计要求:水压试验、水冲洗 5.其他:包括根据图纸及规范要求完成该清单项目所需要的其他附属工作内容，并综合考虑其他完成本工作涉及的所有费用 6.综合考虑施工材料堆放场地的整理、工程成品保护费、施工雨污水的排除，二次运输等预算包干费用的内容以及高层建筑增加费 | m | 2 |  | 178.14 | 356.28
1019 | 031001006011 | 泄水管 |  | 1.名称:泄水管 2.规格:304不锈钢管 DN50 3.连接形式:法兰连接 4.压力试验及吹、洗设计要求:压力试验及吹、洗设计要求:水压试验、水冲洗 5.其他:包括根据图纸及规范要求完成该清单项目所需要的其他附属工作内容，并综合考虑其他完成本工作涉及的所有费用 6.综合考虑施工材料堆放场地的整理、工程成品保护费、施工雨污水的排除，二次运输等预算包干费用的内容以及高层建筑增加费 | m | 2.64 |  | 176.66 | 466.38
|  | 消防电工程 | [6 empty] | 3567790.78
|  | 地下-火灾自动报警工程 | [6 empty] | 3812.54
|  | 消控室增加设备 | [6 empty] | 3812.54
1020 | 030505004001 | 功率放大器 |  | 1.名称:功率放大器 2.本体安装、调试 3.其他:包括根据图纸及规范要求完成该清单项目所需要的其他附属工作内容，并综合考虑其他完成本工作涉及的所有费用 4.综合考虑施工材料堆放场地的整理、工程成品保护费、施工雨污水的排除，二次运输等预算包干费用的内容 | 台 | 1 |  | 1886.88 | 1886.88
1021 | 030906001001 | 求助呼叫主机 |  | 1.名称:求助呼叫主机 2.本体安装、调试 3.其他:包括根据图纸及规范要求完成该清单项目所需要的其他附属工作内容，并综合考虑其他完成本工作涉及的所有费用 4.综合考虑施工材料堆放场地的整理、工程成品保护费、施工雨污水的排除，二次运输等预算包干费用的内容 | 台 | 1 |  | 1925.66 | 1925.66
|  | 地上-火灾自动报警工程 | [6 empty] | 3563978.24
|  | 火灾自动报警系统 | [6 empty] | 1907527.12
1022 | 030904008001 | 消防模块箱(端子箱、手报箱) |  | 1.名称:消防模块箱(端子箱、手报箱) 2.其他:包括根据图纸及规范要求完成该清单项目所需要的其他附属工作内容，并综合考虑其他完成本工作涉及的所有费用 3.综合考虑施工材料堆放场地的整理、工程成品保护费、施工雨污水的排除，二次运输等预算包干费用的内容以及高层建筑增加费 | 台 | 30 |  | 263.24 | 7897.2
1023 | 030904007001 | 输入输出模块 |  | 1.名称:输入输出模块 2.安装方式:装设于模块接线箱内 3.其他:包括根据图纸及规范要求完成该清单项目所需要的其他附属工作内容，并综合考虑其他完成本工作涉及的所有费用 4.综合考虑施工材料堆放场地的整理、工程成品保护费、施工雨污水的排除，二次运输等预算包干费用的内容以及高层建筑增加费 | 个 | 258 |  | 210.34 | 54267.72
1024 | 030904007002 | 输入模块 |  | 1.名称:输入模块 2.安装方式:装设于模块接线箱内 3.其他:包括根据图纸及规范要求完成该清单项目所需要的其他附属工作内容，并综合考虑其他完成本工作涉及的所有费用 4.综合考虑施工材料堆放场地的整理、工程成品保护费、施工雨污水的排除，二次运输等预算包干费用的内容以及高层建筑增加费 | 个 | 214 |  | 202.41 | 43315.74
1025 | 030904007003 | 短路隔离器 |  | 1.名称:短路隔离器 2.安装方式:装设于模块接线箱内 3.其他:包括根据图纸及规范要求完成该清单项目所需要的其他附属工作内容，并综合考虑其他完成本工作涉及的所有费用 4.综合考虑施工材料堆放场地的整理、工程成品保护费、施工雨污水的排除，二次运输等预算包干费用的内容以及高层建筑增加费 | 个 | 161 |  | 243.09 | 39137.49
1026 | 030904007004 | 风机控制模块组合(5输入模块+1输出模块） |  | 1.名称:风机控制模块组合(5输入模块+1输出模块） 2.其他:包括根据图纸及规范要求完成该清单项目所需要的其他附属工作内容，并综合考虑其他完成本工作涉及的所有费用 3.综合考虑施工材料堆放场地的整理、工程成品保护费、施工雨污水的排除，二次运输等预算包干费用的内容以及高层建筑增加费 | 个 | 22 |  | 317.64 | 6988.08
1027 | 030904005001 | 手动火灾报警按钮(带电话插孔)具备无线接收功能 |  | 1.名称:手动火灾报警按钮(带电话插孔)具备无线接收功能 2.其他:包括根据图纸及规范要求完成该清单项目所需要的其他附属工作内容，并综合考虑其他完成本工作涉及的所有费用 3.综合考虑施工材料堆放场地的整理、工程成品保护费、施工雨污水的排除，二次运输等预算包干费用的内容以及高层建筑增加费 | 个 | 10 |  | 175.19 | 1751.9
1028 | 030904005002 | 手动火灾报警按钮(带电话插孔) |  | 1.名称:手动火灾报警按钮(带电话插孔) 2.其他:包括根据图纸及规范要求完成该清单项目所需要的其他附属工作内容，并综合考虑其他完成本工作涉及的所有费用 3.综合考虑施工材料堆放场地的整理、工程成品保护费、施工雨污水的排除，二次运输等预算包干费用的内容以及高层建筑增加费 | 个 | 331 |  | 190.12 | 62929.72
1029 | 030904006001 | 吸顶式广播扬声器 |  | 1.名称:吸顶式广播扬声器 2.其他:包括根据图纸及规范要求完成该清单项目所需要的其他附属工作内容，并综合考虑其他完成本工作涉及的所有费用 3.综合考虑施工材料堆放场地的整理、工程成品保护费、施工雨污水的排除，二次运输等预算包干费用的内容以及高层建筑增加费 | 个 | 453 |  | 175.38 | 79447.14
1030 | 030904006002 | 吸顶式扬声器(具备无线接收和发射功能) |  | 1.名称:吸顶式扬声器(具备无线接收和发射功能) 2.其他:包括根据图纸及规范要求完成该清单项目所需要的其他附属工作内容，并综合考虑其他完成本工作涉及的所有费用 3.综合考虑施工材料堆放场地的整理、工程成品保护费、施工雨污水的排除，二次运输等预算包干费用的内容以及高层建筑增加费 | 个 | 5 |  | 175.38 | 876.9
1031 | 030904003001 | 消火栓按钮 |  | 1.名称:消火栓按钮 2.其他:包括根据图纸及规范要求完成该清单项目所需要的其他附属工作内容，并综合考虑其他完成本工作涉及的所有费用 3.综合考虑施工材料堆放场地的整理、工程成品保护费、施工雨污水的排除，二次运输等预算包干费用的内容以及高层建筑增加费 | 个 | 340 |  | 164.33 | 55872.2
1032 | 030904001001 | 智能型感温探测器 |  | 1.名称:智能型感温探测器 2.其他:包括根据图纸及规范要求完成该清单项目所需要的其他附属工作内容，并综合考虑其他完成本工作涉及的所有费用 3.综合考虑施工材料堆放场地的整理、工程成品保护费、施工雨污水的排除，二次运输等预算包干费用的内容以及高层建筑增加费 | 个 | 33 |  | 132.68 | 4378.44
1033 | 030904001002 | 智能型感烟探测器 |  | 1.名称:智能型感烟探测器 2.其他:包括根据图纸及规范要求完成该清单项目所需要的其他附属工作内容，并综合考虑其他完成本工作涉及的所有费用 3.综合考虑施工材料堆放场地的整理、工程成品保护费、施工雨污水的排除，二次运输等预算包干费用的内容以及高层建筑增加费 | 个 | 1968 |  | 138.48 | 272528.64
1034 | 030904004001 | 声光报警器 |  | 1.名称:声光报警器 2.其他:包括根据图纸及规范要求完成该清单项目所需要的其他附属工作内容，并综合考虑其他完成本工作涉及的所有费用 3.综合考虑施工材料堆放场地的整理、工程成品保护费、施工雨污水的排除，二次运输等预算包干费用的内容以及高层建筑增加费 | 个 | 372 |  | 184.54 | 68648.88
1035 | 030904005003 | 消防专用电话 |  | 1.名称:消防专用电话 2.其他:包括根据图纸及规范要求完成该清单项目所需要的其他附属工作内容，并综合考虑其他完成本工作涉及的所有费用 3.综合考虑施工材料堆放场地的整理、工程成品保护费、施工雨污水的排除，二次运输等预算包干费用的内容以及高层建筑增加费 | 个 | 18 |  | 166.55 | 2997.9
1036 | 030904005004 | 消防专用电话(具备无线接收和发射功能） |  | 1.名称:消防专用电话(具备无线接收和发射功能） 2.其他:包括根据图纸及规范要求完成该清单项目所需要的其他附属工作内容，并综合考虑其他完成本工作涉及的所有费用 3.综合考虑施工材料堆放场地的整理、工程成品保护费、施工雨污水的排除，二次运输等预算包干费用的内容以及高层建筑增加费 | 个 | 13 |  | 166.55 | 2165.15
1037 | 030412002013 | 消防金属线槽200*100*1.5 |  | 1.名称:消防金属线槽 2.规格:200*100*1.5 3.包含线槽及附件、配件安装、支（吊）架制作安装、除锈、刷油、接地、防火堵洞、刷防火漆等相关费用 4.其他:包括根据图纸及规范要求完成该清单项目所需要的其他附属工作内容，并综合考虑其他完成本工作涉及的所有费用 5.综合考虑施工材料堆放场地的整理、工程成品保护费、施工雨污水的排除，二次运输等预算包干费用的内容以及高层建筑增加费 | m | 144.09 |  | 125.43 | 18073.21
1038 | 030412002014 | 消防金属线槽100*50*1.2 |  | 1.名称:消防金属线槽 2.规格:100*50*1.2 3.包含线槽及附件、配件安装、支（吊）架制作安装、除锈、刷油、接地、防火堵洞、刷防火漆等相关费用 4.其他:包括根据图纸及规范要求完成该清单项目所需要的其他附属工作内容，并综合考虑其他完成本工作涉及的所有费用 5.综合考虑施工材料堆放场地的整理、工程成品保护费、施工雨污水的排除，二次运输等预算包干费用的内容以及高层建筑增加费 | m | 154.91 |  | 105.39 | 16325.96
1039 | 030412002015 | 消防金属防水线槽100*50*1.2 |  | 1.名称:消防金属防水线槽 2.规格:100*50*1.2 3.包含线槽及附件、配件安装、支（吊）架制作安装、除锈、刷油、接地、防火堵洞、刷防火漆等相关费用 4.其他:包括根据图纸及规范要求完成该清单项目所需要的其他附属工作内容，并综合考虑其他完成本工作涉及的所有费用 5.综合考虑施工材料堆放场地的整理、工程成品保护费、施工雨污水的排除，二次运输等预算包干费用的内容以及高层建筑增加费 | m | 12.78 |  | 104.38 | 1333.98
1040 | 030412001019 | 配管MT32 |  | 1.名称:镀锌电线管 2.材质:碳素钢 3.规格:MT32 4.刨沟槽及沟槽修补 5.配置形式:暗配 6.支架制作安装、除锈、防腐刷油 7.接线盒制作安装 8.砖墙开孔、修补、穿线用牵引铁线、配件管件及安装 9.接地 10.其他:包括根据图纸及规范要求完成该清单项目所需要的其他附属工作内容，并综合考虑其他完成本工作涉及的所有费用 11.综合考虑施工材料堆放场地的整理、工程成品保护费、施工雨污水的排除，二次运输等预算包干费用的内容及包含高层建筑增加费 | m | 118 |  | 29.91 | 3529.38
1041 | 030412001020 | 配管MT20 |  | 1.名称:镀锌电线管 2.材质:碳素钢 3.规格:MT20 4.刨沟槽及沟槽修补 5.配置形式:暗配 6.支架制作安装、除锈、防腐刷油 7.接线盒制作安装 8.砖墙开孔、修补、穿线用牵引铁线、配件管件及安装 9.接地 10.其他:包括根据图纸及规范要求完成该清单项目所需要的其他附属工作内容，并综合考虑其他完成本工作涉及的所有费用 11.综合考虑施工材料堆放场地的整理、工程成品保护费、施工雨污水的排除，二次运输等预算包干费用的内容及包含高层建筑增加费 | m | 32231.78 |  | 20.85 | 672032.61
1042 | 030412004036 | 探测总线WDZNC-RYS-2*1.5 |  | 1.名称:探测总线WDZNC-RYS-2*1.5 2.安装形式:综合考虑 3.其他:包括根据图纸及规范要求完成该清单项目所需要的其他附属工作内容，并综合考虑其他完成本工作涉及的所有费用 4.综合考虑施工材料堆放场地的整理、工程成品保护费、施工雨污水的排除，二次运输等预算包干费用的内容以及高层建筑增加费 | m | 20376.71 |  | 5.7 | 116147.25
1043 | 030412004037 | 消防广播线:WDZ(C)-RYS-2x1.5 |  | 1.名称:消防广播线:WDZ(C)-RYS-2x1.5 2.安装形式:综合考虑 3.其他:包括根据图纸及规范要求完成该清单项目所需要的其他附属工作内容，并综合考虑其他完成本工作涉及的所有费用 4.综合考虑施工材料堆放场地的整理、工程成品保护费、施工雨污水的排除，二次运输等预算包干费用的内容以及高层建筑增加费 | m | 4192.12 |  | 4.74 | 19870.65
1044 | 030412004038 | 电话插孔线(消防专用电话线):WDZ(C)-RYSP-2x1.0 |  | 1.名称:电话插孔线(消防专用电话线):WDZ(C)-RYSP-2x1.0 2.安装形式:综合考虑 3.其他:包括根据图纸及规范要求完成该清单项目所需要的其他附属工作内容，并综合考虑其他完成本工作涉及的所有费用 4.综合考虑施工材料堆放场地的整理、工程成品保护费、施工雨污水的排除，二次运输等预算包干费用的内容以及高层建筑增加费 | m | 7116.26 |  | 6.18 | 43978.49
1045 | 030412004039 | 直流24V电源线WDZN(C)-BYJ-2x2.5 |  | 1.名称:直流24V电源线WDZN(C)-BYJ-2x2.5 2.安装形式:综合考虑 3.其他:包括根据图纸及规范要求完成该清单项目所需要的其他附属工作内容，并综合考虑其他完成本工作涉及的所有费用 4.综合考虑施工材料堆放场地的整理、工程成品保护费、施工雨污水的排除，二次运输等预算包干费用的内容以及高层建筑增加费 | m | 5671.96 |  | 4.7 | 26658.21
1046 | 030412004040 | 直流24V电源线主干线WDZN(C)-BYJ-2x10 |  | 1.名称:直流24V电源线主干线WDZN(C)-BYJ-2x10 2.安装形式:综合考虑 3.其他:包括根据图纸及规范要求完成该清单项目所需要的其他附属工作内容，并综合考虑其他完成本工作涉及的所有费用 4.综合考虑施工材料堆放场地的整理、工程成品保护费、施工雨污水的排除，二次运输等预算包干费用的内容以及高层建筑增加费 | m | 654.28 |  | 13.97 | 9140.29
1047 | 030412004041 | 模块与消防声光报警器连接线:WDZN(C)-BYJ-2x1.5 |  | 1.名称:模块与消防声光报警器连接线:WDZN(C)-BYJ-2x1.5 2.安装形式:综合考虑 3.其他:包括根据图纸及规范要求完成该清单项目所需要的其他附属工作内容，并综合考虑其他完成本工作涉及的所有费用 4.综合考虑施工材料堆放场地的整理、工程成品保护费、施工雨污水的排除，二次运输等预算包干费用的内容以及高层建筑增加费 | m | 6963.13 |  | 3.68 | 25624.32
1048 | 030412004042 | 联动控制线 |  | 1.名称:联动控制线WDZNC-KYJY-3*1.5 2.安装形式:综合考虑 3.其他:包括根据图纸及规范要求完成该清单项目所需要的其他附属工作内容，并综合考虑其他完成本工作涉及的所有费用 4.综合考虑施工材料堆放场地的整理、工程成品保护费、施工雨污水的排除，二次运输等预算包干费用的内容以及高层建筑增加费 | m | 13608.68 |  | 14.83 | 201816.72
1049 | 030909003001 | 自动报警系统调试 |  | 1.名称:自动报警系统调试 2.点数:2713 3.其他:包括根据图纸及规范要求完成该清单项目所需要的其他附属工作内容，并综合考虑其他完成本工作涉及的所有费用 4.综合考虑施工材料堆放场地的整理、工程成品保护费、施工雨污水的排除，二次运输等预算包干费用的内容以及高层建筑增加费 | 系统 | 1 |  | 41136.67 | 41136.67
1050 | 030909004001 | 消防广播系统调试 |  | 1.名称:消防广播、及通讯系统系统调试 2.点数:489 3.其他:包括根据图纸及规范要求完成该清单项目所需要的其他附属工作内容，并综合考虑其他完成本工作涉及的所有费用 4.综合考虑施工材料堆放场地的整理、工程成品保护费、施工雨污水的排除，二次运输等预算包干费用的内容以及高层建筑增加费 | 系统 | 1 |  | 8656.28 | 8656.28
|  | 电气火灾监控系统 | [6 empty] | 74191.67
1051 | 030907002001 | 电气火灾探测器 |  | 1.名称:电气火灾探测器 2.类型:箱内安装 3.其他:包括根据图纸及规范要求完成该清单项目所需要的其他附属工作内容，并综合考虑其他完成本工作涉及的所有费用 4.综合考虑施工材料堆放场地的整理、工程成品保护费、施工雨污水的排除，二次运输等预算包干费用的内容以及高层建筑增加费 | 个 | 98 |  | 284.57 | 27887.86
1052 | 030907002002 | 电气火灾监控模块 |  | 1.名称:电气火灾监控模块 2.类型:箱内安装 3.其他:包括根据图纸及规范要求完成该清单项目所需要的其他附属工作内容，并综合考虑其他完成本工作涉及的所有费用 4.综合考虑施工材料堆放场地的整理、工程成品保护费、施工雨污水的排除，二次运输等预算包干费用的内容以及高层建筑增加费 | 个 | 98 |  | 309.34 | 30315.32
1053 | 030412004043 | 配线 |  | 1.名称:电气火灾监控系统总线 2.配线形式:管内穿线 3.型号、规格:WDZ(C)-RYSP-2x1.5mm2 4.其他:包括根据图纸及规范要求完成该清单项目所需要的其他附属工作内容，并综合考虑其他完成本工作涉及的所有费用 5.综合考虑施工材料堆放场地的整理、工程成品保护费、施工雨污水的排除，二次运输等预算包干费用的内容以及高层建筑增加费 | m | 625.85 |  | 8.59 | 5376.05
1054 | 030412001021 | 配管 |  | 1.名称:镀锌电线管 2.材质:碳素钢 3.规格:MT20 4.刨沟槽及沟槽修补 5.配置形式:暗配 6.支架制作安装、除锈、防腐刷油 7.接线盒制作安装 8.砖墙开孔、修补、穿线用牵引铁线、配件管件及安装 9.接地 10.其他:包括根据图纸及规范要求完成该清单项目所需要的其他附属工作内容，并综合考虑其他完成本工作涉及的所有费用 11.综合考虑施工材料堆放场地的整理、工程成品保护费、施工雨污水的排除，二次运输等预算包干费用的内容及包含高层建筑增加费 | m | 508.99 |  | 20.85 | 10612.44
|  | 消防电源监控系统 | [6 empty] | 42736.8
1055 | 030908002001 | 电流传感器 |  | 1.名称:电压电流传感器 2.安装方式:置于模块信号箱内或吸顶安装 3.其他:包括根据图纸及规范要求完成该清单项目所需要的其他附属工作内容，并综合考虑其他完成本工作涉及的所有费用 4.综合考虑施工材料堆放场地的整理、工程成品保护费、施工雨污水的排除，二次运输等预算包干费用的内容以及高层建筑增加费 | 个 | 36 |  | 344.74 | 12410.64
1056 | 030907002003 | 电压监控模块 |  | 1.名称:电压监控模块 2.类型:箱内安装 3.其他:包括根据图纸及规范要求完成该清单项目所需要的其他附属工作内容，并综合考虑其他完成本工作涉及的所有费用 4.综合考虑施工材料堆放场地的整理、工程成品保护费、施工雨污水的排除，二次运输等预算包干费用的内容以及高层建筑增加费 | 个 | 36 |  | 318.04 | 11449.44
1057 | 030412004044 | 配线 |  | 1.名称:消防设备电源监控系统总线 2.配线形式:管内穿线 3.型号、规格:WDZN(C)-RYS-2x1.5mm2 4.其他:包括根据图纸及规范要求完成该清单项目所需要的其他附属工作内容，并综合考虑其他完成本工作涉及的所有费用 5.综合考虑施工材料堆放场地的整理、工程成品保护费、施工雨污水的排除，二次运输等预算包干费用的内容以及高层建筑增加费 | m | 755.75 |  | 5.73 | 4330.45
1058 | 030412004045 | 配线 |  | 1.名称:消防电源监控电源线 2.配线形式:管内穿线 3.型号、规格:WDZN(C)-BYJ-2.5mm2 4.其他:包括根据图纸及规范要求完成该清单项目所需要的其他附属工作内容，并综合考虑其他完成本工作涉及的所有费用 5.综合考虑施工材料堆放场地的整理、工程成品保护费、施工雨污水的排除，二次运输等预算包干费用的内容以及高层建筑增加费 | m | 1511.5 |  | 4.7 | 7104.05
1059 | 030412001022 | 配管 |  | 1.名称:镀锌电线管 2.材质:碳素钢 3.规格:MT20x1.2 4.刨沟槽及沟槽修补 5.配置形式:暗配 6.支架制作安装、除锈、防腐刷油 7.接线盒制作安装 8.砖墙开孔、修补、穿线用牵引铁线、配件管件及安装 9.接地 10.其他:包括根据图纸及规范要求完成该清单项目所需要的其他附属工作内容，并综合考虑其他完成本工作涉及的所有费用 11.综合考虑施工材料堆放场地的整理、工程成品保护费、施工雨污水的排除，二次运输等预算包干费用的内容及包含高层建筑增加费 | m | 356.77 |  | 20.86 | 7442.22
|  | 防火门监控系统 | [6 empty] | 1273045.72
1060 | 030906002001 | 监控处理器 |  | 1.名称:监控处理器（AC220V输入，输出DC24V) 2.安装方式:壁装 3.其他:包括根据图纸及规范要求完成该清单项目所需要的其他附属工作内容，并综合考虑其他完成本工作涉及的所有费用 4.综合考虑施工材料堆放场地的整理、工程成品保护费、施工雨污水的排除，二次运输等预算包干费用的内容以及高层建筑增加费 | 个 | 1 |  | 2128.47 | 2128.47
1061 | 030906002002 | 防火门监控器 |  | 1.名称:防火门监控器 2.其他:包括根据图纸及规范要求完成该清单项目所需要的其他附属工作内容，并综合考虑其他完成本工作涉及的所有费用 3.综合考虑施工材料堆放场地的整理、工程成品保护费、施工雨污水的排除，二次运输等预算包干费用的内容以及高层建筑增加费 | 个 | 130 |  | 8988.33 | 1168482.9
1062 | 030906003001 | 常闭防火门门磁开关 |  | 1.名称:常闭防火门门磁开关 2.其他:包括根据图纸及规范要求完成该清单项目所需要的其他附属工作内容，并综合考虑其他完成本工作涉及的所有费用 3.综合考虑施工材料堆放场地的整理、工程成品保护费、施工雨污水的排除，二次运输等预算包干费用的内容以及高层建筑增加费 | 个 | 258 |  | 102.92 | 26553.36
1063 | 030412004046 | 配线 |  | 1.名称:防火门通讯总线 2.配线形式:管内穿线 3.型号、规格:WDZN(C)-RYSP-2x1.5mm2 4.其他:包括根据图纸及规范要求完成该清单项目所需要的其他附属工作内容，并综合考虑其他完成本工作涉及的所有费用 5.综合考虑施工材料堆放场地的整理、工程成品保护费、施工雨污水的排除，二次运输等预算包干费用的内容以及高层建筑增加费 | m | 1385.19 |  | 9.41 | 13034.64
1064 | 030412004047 | 配线 |  | 1.名称:电源线 2.配线形式:管内穿线 3.型号、规格:WDZN(C)-BYJ-2.5mm2 4.其他:包括根据图纸及规范要求完成该清单项目所需要的其他附属工作内容，并综合考虑其他完成本工作涉及的所有费用 5.综合考虑施工材料堆放场地的整理、工程成品保护费、施工雨污水的排除，二次运输等预算包干费用的内容以及高层建筑增加费 | m | 2770.38
1065 | 030412004048 | 配线 |  | 1.名称:门磁信号线 2.配线形式:管内穿线 3.型号、规格:WDZN(C)-RYJY-2x0.5mm2 4.其他:包括根据图纸及规范要求完成该清单项目所需要的其他附属工作内容，并综合考虑其他完成本工作涉及的所有费用 5.综合考虑施工材料堆放场地的整理、工程成品保护费、施工雨污水的排除，二次运输等预算包干费用的内容以及高层建筑增加费 | m | 569.47 |  | 5 | 2847.35
1066 | 030412001023 | 配管 |  | 1.名称:镀锌电线管 2.材质:碳素钢 3.规格:MT20 4.刨沟槽及沟槽修补 5.配置形式:暗配 6.支架制作安装、除锈、防腐刷油 7.接线盒制作安装 8.砖墙开孔、修补、穿线用牵引铁线、配件管件及安装 9.接地 10.其他:包括根据图纸及规范要求完成该清单项目所需要的其他附属工作内容，并综合考虑其他完成本工作涉及的所有费用 11.综合考虑施工材料堆放场地的整理、工程成品保护费、施工雨污水的排除，二次运输等预算包干费用的内容及包含高层建筑增加费 | m | 2877.65 |  | 20.85 | 59999
|  | 残疾人卫生呼叫系统 | [6 empty] | 91411
1067 | 030904003002 | 求助呼叫按钮 |  | 1.名称:求助呼叫按钮 2.其他:包括根据图纸及规范要求完成该清单项目所需要的其他附属工作内容，并综合考虑其他完成本工作涉及的所有费用 3.综合考虑施工材料堆放场地的整理、工程成品保护费、施工雨污水的排除，二次运输等预算包干费用的内容以及高层建筑增加费 | 个 | 29 |  | 107.85 | 3127.65
1068 | 030413001005 | 呼叫显示信号门灯 |  | 1.名称:呼叫显示信号门灯 2.其他:包括根据图纸及规范要求完成该清单项目所需要的其他附属工作内容，并综合考虑其他完成本工作涉及的所有费用 3.综合考虑施工材料堆放场地的整理、工程成品保护费、施工雨污水的排除，二次运输等预算包干费用的内容以及高层建筑增加费 | 套 | 29 |  | 90.23 | 2616.67
1069 | 030412001024 | 配管 |  | 1.名称:镀锌电线管 2.材质:碳素钢 3.规格:MT25 4.刨沟槽及沟槽修补 5.配置形式:暗配 6.支架制作安装、除锈、防腐刷油 7.接线盒制作安装 8.砖墙开孔、修补、穿线用牵引铁线、配件管件及安装 9.接地 10.其他:包括根据图纸及规范要求完成该清单项目所需要的其他附属工作内容，并综合考虑其他完成本工作涉及的所有费用 11.综合考虑施工材料堆放场地的整理、工程成品保护费、施工雨污水的排除，二次运输等预算包干费用的内容及包含高层建筑增加费 | m | 1246.71 |  | 26.31 | 32800.94
1070 | 030412001025 | 配管 |  | 1.名称:镀锌电线管 2.材质:碳素钢 3.规格:MT20 4.刨沟槽及沟槽修补 5.配置形式:暗配 6.支架制作安装、除锈、防腐刷油 7.接线盒制作安装 8.砖墙开孔、修补、穿线用牵引铁线、配件管件及安装 9.接地 10.其他:包括根据图纸及规范要求完成该清单项目所需要的其他附属工作内容，并综合考虑其他完成本工作涉及的所有费用 11.综合考虑施工材料堆放场地的整理、工程成品保护费、施工雨污水的排除，二次运输等预算包干费用的内容及包含高层建筑增加费 | m | 1242.69 |  | 20.85 | 25910.09
1071 | 030412004049 | 配线 |  | 1.名称:电源线RVS-2X2.5 2.压接端子 3.其他:包括根据图纸及规范要求完成该清单项目所需要的其他附属工作内容，并综合考虑其他完成本工作涉及的所有费用 4.综合考虑施工材料堆放场地的整理、工程成品保护费、施工雨污水的排除，二次运输等预算包干费用的内容以及高层建筑增加费 | m | 1288.67 |  | 6.78 | 8737.18
1072 | 030412004050 | 配线 |  | 1.名称:信号线:RVVP-2x1.5 2.压接端子 3.其他:包括根据图纸及规范要求完成该清单项目所需要的其他附属工作内容，并综合考虑其他完成本工作涉及的所有费用 4.综合考虑施工材料堆放场地的整理、工程成品保护费、施工雨污水的排除，二次运输等预算包干费用的内容以及高层建筑增加费 | m | 2573.23 |  | 7.08 | 18218.47
|  | 余压监控系统 | [6 empty] | 175065.93
1073 | 030904001003 | 余压探测器 |  | 1.名称:余压探测器 2.其他:包括根据图纸及规范要求完成该清单项目所需要的其他附属工作内容，并综合考虑其他完成本工作涉及的所有费用 3.综合考虑施工材料堆放场地的整理、工程成品保护费、施工雨污水的排除，二次运输等预算包干费用的内容以及高层建筑增加费 | 个 | 111 |  | 588.72 | 65347.92
1074 | 030904011001 | 余压控制器 |  | 1.名称:余压控制器 2.其他:包括根据图纸及规范要求完成该清单项目所需要的其他附属工作内容，并综合考虑其他完成本工作涉及的所有费用 3.综合考虑施工材料堆放场地的整理、工程成品保护费、施工雨污水的排除，二次运输等预算包干费用的内容以及高层建筑增加费 | 台 | 14 |  | 2143.33 | 30006.62
1075 | 030412004051 | 配线 |  | 1.名称:余压监控通讯总线 2.配线形式:管内穿线 3.型号、规格:WDZN(C)-RYS-2x1.5mm2 4.其他:包括根据图纸及规范要求完成该清单项目所需要的其他附属工作内容，并综合考虑其他完成本工作涉及的所有费用 5.综合考虑施工材料堆放场地的整理、工程成品保护费、施工雨污水的排除，二次运输等预算包干费用的内容以及高层建筑增加费 | m | 2628.55 |  | 5.73 | 15061.59
1076 | 030412004052 | 配线 |  | 1.名称:余压监控电源线 2.配线形式:管内穿线 3.型号、规格:WDZN(C)-BYJ-2.5mm2 4.其他:包括根据图纸及规范要求完成该清单项目所需要的其他附属工作内容，并综合考虑其他完成本工作涉及的所有费用 5.综合考虑施工材料堆放场地的整理、工程成品保护费、施工雨污水的排除，二次运输等预算包干费用的内容以及高层建筑增加费 | m | 1800.82 |  | 4.7 | 8463.85
1077 | 030412001026 | 配管 |  | 1.名称:镀锌电线管 2.材质:碳素钢 3.规格:MT20 4.刨沟槽及沟槽修补 5.配置形式:暗配 6.支架制作安装、除锈、防腐刷油 7.接线盒制作安装 8.砖墙开孔、修补、穿线用牵引铁线、配件管件及安装 9.接地 10.其他:包括根据图纸及规范要求完成该清单项目所需要的其他附属工作内容，并综合考虑其他完成本工作涉及的所有费用 11.综合考虑施工材料堆放场地的整理、工程成品保护费、施工雨污水的排除，二次运输等预算包干费用的内容及包含高层建筑增加费 | m | 2694.77 |  | 20.85 | 56185.95
|  | 弱电工程 | [6 empty] | 2189916.36
|  | 弱电工程 | [6 empty] | 2189916.36
|  | 机房设备 | [6 empty] | 130650.13
1078 | 030501015001 | 核心交换机 |  | 1.核心交换机 2.规格、要求:详见图纸及用户需求书 3.包含POE功能、尾纤布放、HDMI高清线连接 4.调试、接线、接地 5.其他:包括根据图纸及规范要求完成该清单项目所需要的其他附属工作内容，并综合考虑其他完成本工作涉及的所有费用 6.综合考虑施工材料堆放场地的整理、工程成品保护费、施工雨污水的排除，二次运输等预算包干费用的内容及包含高层建筑增加费 | 台 | 1 |  | 20841.77 | 20841.77
1079 | 030904007005 | 光模块 |  | 1.名称:光模块 2.规格:详见图纸及用户需求书 3.本体安装、附件、底盒安装 4.光模块、电口模块等 5.其他:未尽事项详见图纸、招标文件、工程量清单计价说明、国家相关规范等 6.综合考虑施工材料堆放场地的整理、工程成品保护费、施工雨污水的排除，二次运输等预算包干费用的内容及包含高层建筑增加费 | 个 | 58 |  | 312.11 | 18102.38
1080 | 030505016001 | 解码器 |  | 1.名称:解码器 2.规格:详见图纸及用户需求书 3.本体安装、附件、底盒安装 4.包含HDMI高清线连接 5.要求:9路解码器 6.其他:包括根据图纸及规范要求完成该清单项目所需要的其他附属工作内容，并综合考虑其他完成本工作涉及的所有费用 7.综合考虑施工材料堆放场地的整理、工程成品保护费、施工雨污水的排除，二次运输等预算包干费用的内容及包含高层建筑增加费 | 台 | 1 |  | 9519.32 | 9519.32
1081 | 030505016002 | 液晶拼接屏 |  | 1.名称:55寸液晶拼接屏 2.规格、要求:详见图纸及用户需求书 3.设备主材及其随机配套配件安装, 4.包含HDMI高清线连接 5.校接线，接地，单体调试、试运行，联合调试 6.其他:包括根据图纸及规范要求完成该清单项目所需要的其他附属工作内容，并综合考虑其他完成本工作涉及的所有费用 7.综合考虑施工材料堆放场地的整理、工程成品保护费、施工雨污水的排除，二次运输等预算包干费用的内容及包含高层建筑增加费 | 台 | 2 |  | 4732.33 | 9464.66
1082 | 030505016003 | 拼接屏支架 |  | 1.名称:拼接屏支架 2.规格、要求:详见图纸及用户需求书 3.设备主材及其随机配套配件安装,机架安装 4.包含HDMI高清线连接 5.校接线，接地，单体调试、试运行，联合调试 6.其他:包括根据图纸及规范要求完成该清单项目所需要的其他附属工作内容，并综合考虑其他完成本工作涉及的所有费用 7.综合考虑施工材料堆放场地的整理、工程成品保护费、施工雨污水的排除，二次运输等预算包干费用的内容及包含高层建筑增加费 | 台 | 2 |  | 766.82 | 1533.64
1083 | 030501004001 | 10TB 硬盘 |  | 1.名称:10TB 硬盘 2.规格型号：综合考虑 2.规格、要求:详见图纸及用户需求书 3.设备主材及其随机配套配件安装,机架安装 4.校接线，接地，单体调试、试运行，联合调试 5.其他:包括根据图纸及规范要求完成该清单项目所需要的其他附属工作内容，并综合考虑其他完成本工作涉及的所有费用 6.综合考虑施工材料堆放场地的整理、工程成品保护费、施工雨污水的排除，二次运输等预算包干费用的内容及包含高层建筑增加费 | 台 | 30 |  | 1665 | 49950
1084 | 030501004002 | 48盘位视频存储服务器 |  | 1.名称:48盘位视频存储服务器 2.规格型号：综合考虑 2.规格、要求:详见图纸及用户需求书 3.设备主材及其随机配套配件安装,机架安装 4.校接线，接地，单体调试、试运行，联合调试 5.其他:包括根据图纸及规范要求完成该清单项目所需要的其他附属工作内容，并综合考虑其他完成本工作涉及的所有费用 6.综合考虑施工材料堆放场地的整理、工程成品保护费、施工雨污水的排除，二次运输等预算包干费用的内容及包含高层建筑增加费 | 台 | 1 |  | 20800.84 | 20800.84
1085 | 030410009001 | 电涌保护器 |  | 1.名称:电涌保护器 2.规格型号：综合考虑 2.规格、要求:详见图纸及用户需求书 3.设备主材及其随机配套配件安装,机架安装 4.校接线，接地，单体调试、试运行，联合调试 5.其他:包括根据图纸及规范要求完成该清单项目所需要的其他附属工作内容，并综合考虑其他完成本工作涉及的所有费用 6.综合考虑施工材料堆放场地的整理、工程成品保护费、施工雨污水的排除，二次运输等预算包干费用的内容及包含高层建筑增加费 | 套 | 1 |  | 437.52 | 437.52
|  | 综合布线系统 | [6 empty] | 1907255.25
1086 | 030904018001 | 42U机柜（综合布线合用） |  | 1.名称：42U机柜； 2.安装方式：落地安装 3.本体安装、附件安装 4.钢质基础制作、安装、除锈、刷油,接地等 5.配备线管理器、风扇、PDU插座及门锁等 6.其他:包括根据图纸及规范要求完成该清单项目所需要的其他附属工作内容，并综合考虑其他完成本工作涉及的所有费用 7.综合考虑施工材料堆放场地的整理、工程成品保护费、施工雨污水的排除，二次运输等预算包干费用的内容及包含高层建筑增加费 | 台 | 29 |  | 2880.1 | 83522.9
1087 | 030502008001 | 光纤配线架（含线管理器、耦合器、跳线等） |  | 1.名称:光纤配线架 2.规格:不少于6口 3.包含本体安装，机架安装，端接模块、理线器安装，跳块卡接，放布尾纤，跳线测试，标签的制作等相关费用 4.其他:包括根据图纸及规范要求完成该清单项目所需要的其他附属工作内容，并综合考虑其他完成本工作涉及的所有费用 5.综合考虑施工材料堆放场地的整理、工程成品保护费、施工雨污水的排除，二次运输等预算包干费用的内容及包含高层建筑增加费 | 架 | 29 |  | 445.47 | 12918.63
1088 | 030501015002 | 交换机 |  | 1.名称:6口光纤交换机 2.规格:.规格、要求:详见图纸及用户需求书 3.包含POE功能、尾纤布放 4.其他:包括根据图纸及规范要求完成该清单项目所需要的其他附属工作内容，并综合考虑其他完成本工作涉及的所有费用 5.综合考虑施工材料堆放场地的整理、工程成品保护费、施工雨污水的排除，二次运输等预算包干费用的内容及包含高层建筑增加费 | 台 | 58 |  | 1409.66 | 81760.28
1089 | 030501015003 | 交换机 |  | 1.名称:24口交换机 2.规格:.规格、要求:详见图纸及用户需求书 3.包含POE功能、尾纤布放 4.其他:包括根据图纸及规范要求完成该清单项目所需要的其他附属工作内容，并综合考虑其他完成本工作涉及的所有费用 5.综合考虑施工材料堆放场地的整理、工程成品保护费、施工雨污水的排除，二次运输等预算包干费用的内容及包含高层建筑增加费 | 台 | 58 |  | 4271.1 | 247723.8
1090 | 030904007006 | 光模块 |  | 1.名称:光模块 2.规格:详见图纸及用户需求书 3.本体安装、附件、底盒安装 4.光模块、电口模块等 5.其他:未尽事项详见图纸、招标文件、工程量清单计价说明、国家相关规范等 6.综合考虑施工材料堆放场地的整理、工程成品保护费、施工雨污水的排除，二次运输等预算包干费用的内容及包含高层建筑增加费 | 个 | 58 |  | 312.11 | 18102.38
1091 | 030502008002 | 配线架 |  | 1.名称:24口网络配线架,含模块 2.规格:详见图纸及用户需求书 3.本体安装,机架安装,跳块卡接,放布尾纤,尾纤测试、熔接,跳线安装、测试,标签的制作等 4.含LC耦合器 5.其他:未尽事项详见图纸、招标文件、工程量清单计价说明、国家相关规范等 6.综合考虑施工材料堆放场地的整理、工程成品保护费、施工雨污水的排除，二次运输等预算包干费用的内容及包含高层建筑增加费 | 架 | 58 |  | 1036.82 | 60135.56
1092 | 030412002016 | 弱电金属线槽 |  | 1.名称:弱电金属线槽 2.材质:金属 3.规格:MR300x200x2.0 4.桥架、盖板及中间隔板安装 5.接地、防火堵洞 6.其他:包括根据图纸及规范要求完成该清单项目所需要的其他附属工作内容，并综合考虑其他完成本工作涉及的所有费用 7.综合考虑施工材料堆放场地的整理、工程成品保护费、施工雨污水的排除，二次运输等预算包干费用的内容及包含高层建筑增加费 | m | 150 |  | 221.6 | 33240
1093 | 030412002017 | 安防金属线槽 |  | 1.名称:安防金属线槽 2.材质:金属 3.规格:MR200x200x1.5 4.桥架、盖板及中间隔板安装 5.接地、防火堵洞 6.其他:包括根据图纸及规范要求完成该清单项目所需要的其他附属工作内容，并综合考虑其他完成本工作涉及的所有费用 7.综合考虑施工材料堆放场地的整理、工程成品保护费、施工雨污水的排除，二次运输等预算包干费用的内容及包含高层建筑增加费 | m | 150 |  | 157.76 | 23664
1094 | 030412002018 | 弱电金属线槽 |  | 1.名称:弱电金属线槽 2.材质:金属 3.规格:MR200x100x1.5 4.桥架、盖板及中间隔板安装 5.接地、防火堵洞 6.其他:包括根据图纸及规范要求完成该清单项目所需要的其他附属工作内容，并综合考虑其他完成本工作涉及的所有费用 7.综合考虑施工材料堆放场地的整理、工程成品保护费、施工雨污水的排除，二次运输等预算包干费用的内容及包含高层建筑增加费 | m | 2513 |  | 123.37 | 310028.81
1095 | 030412002019 | 安防金属线槽 |  | 1.名称:安防金属线槽 2.材质:金属 3.规格:MR200x100x1.5 4.桥架、盖板及中间隔板安装 5.接地、防火堵洞 6.其他:包括根据图纸及规范要求完成该清单项目所需要的其他附属工作内容，并综合考虑其他完成本工作涉及的所有费用 7.综合考虑施工材料堆放场地的整理、工程成品保护费、施工雨污水的排除，二次运输等预算包干费用的内容及包含高层建筑增加费 | m | 2513 |  | 123.37 | 310028.81
1096 | 030502003001 | 六类非屏蔽双绞线 |  | 1.非屏蔽六类网线，CAT6 2.规格及型号:CAT6.UTP6 3.线缆敷设、水晶头制安、标记、卡接 4.双绞线测试 5.其他:包括根据图纸及规范要求完成该清单项目所需要的其他附属工作内容，并综合考虑其他完成本工作涉及的所有费用 6.综合考虑施工材料堆放场地的整理、工程成品保护费、施工雨污水的排除，二次运输等预算包干费用的内容及包含高层建筑增加费 | m | 31320 |  | 8.09 | 253378.8
1097 | 030502005001 | 2芯单模光缆 |  | 1.2芯单模光缆 2.规格及型号:2芯 3.线缆敷设、水晶头制安、标记、卡接 4.光纤熔接、测试 5.其他:包括根据图纸及规范要求完成该清单项目所需要的其他附属工作内容，并综合考虑其他完成本工作涉及的所有费用 6.综合考虑施工材料堆放场地的整理、工程成品保护费、施工雨污水的排除，二次运输等预算包干费用的内容及包含高层建筑增加费 | m | 5400 |  | 7.76 | 41904
1098 | 030502005002 | 6芯单模光缆 |  | 1.6芯单模光缆 2.规格及型号:6芯 3.线缆敷设、水晶头制安、标记、卡接 4.光纤熔接、测试 5.其他:包括根据图纸及规范要求完成该清单项目所需要的其他附属工作内容，并综合考虑其他完成本工作涉及的所有费用 6.综合考虑施工材料堆放场地的整理、工程成品保护费、施工雨污水的排除，二次运输等预算包干费用的内容及包含高层建筑增加费 | m | 2320 |  | 8.68 | 20137.6
1099 | 030502005003 | 12芯单模光缆 |  | 1.12芯单模光缆 2.规格及型号:12芯 3.线缆敷设、水晶头制安、标记、卡接 4.光纤熔接、测试 5.其他:包括根据图纸及规范要求完成该清单项目所需要的其他附属工作内容，并综合考虑其他完成本工作涉及的所有费用 6.综合考虑施工材料堆放场地的整理、工程成品保护费、施工雨污水的排除，二次运输等预算包干费用的内容及包含高层建筑增加费 | m | 100 |  | 9.37 | 937
1100 | 030502005004 | 24芯单模光缆 |  | 1.24芯单模光缆 2.规格及型号:24芯 3.线缆敷设、水晶头制安、标记、卡接 4.光纤熔接、测试 5.其他:包括根据图纸及规范要求完成该清单项目所需要的其他附属工作内容，并综合考虑其他完成本工作涉及的所有费用 6.综合考虑施工材料堆放场地的整理、工程成品保护费、施工雨污水的排除，二次运输等预算包干费用的内容及包含高层建筑增加费 | m | 720 |  | 11.72 | 8438.4
1101 | 030502007001 | 跳线、跳纤 |  | 1.双芯单模光纤跳线 2.规格型号：3m，LC-LC 3.线缆敷设、水晶头制安、标记、卡接 4.光纤熔接、测试 5.其他:包括根据图纸及规范要求完成该清单项目所需要的其他附属工作内容，并综合考虑其他完成本工作涉及的所有费用 6.综合考虑施工材料堆放场地的整理、工程成品保护费、施工雨污水的排除，二次运输等预算包干费用的内容及包含高层建筑增加费 | 条 | 58 |  | 41.41 | 2401.78
1102 | 030502007002 | 网络跳线 |  | 1.名称:非屏蔽铜缆跳线 2.类别:2米,五类,RJ45-RJ45,低烟无卤阻燃 3.线缆敷设、水晶头制安、标记、卡接 4.光纤熔接、测试 5.其他:包括根据图纸及规范要求完成该清单项目所需要的其他附属工作内容，并综合考虑其他完成本工作涉及的所有费用 6.综合考虑施工材料堆放场地的整理、工程成品保护费、施工雨污水的排除，二次运输等预算包干费用的内容及包含高层建筑增加费 | 条 | 58 |  | 33.07 | 1918.06
1103 | 031103026001 | 配线箱 |  | 1.名称:配线箱 2.规格:预留各模块及电源插座安装空间 3.要求:480x380x120mm 4.支架制作、安装及其除锈刷油 5.箱体安装、接地、单体调试 6.用材及制作工艺：面板采用BS塑料 7.内神配置：2进8出电话模块、1进4出网络模块、1进4出电视模块、220V电源接线板插座 8.其他:包括根据图纸及规范要求完成该清单项目所需要的其他附属工作内容，并综合考虑其他完成本工作涉及的所有费用 9.综合考虑施工材料堆放场地的整理、工程成品保护费、施工雨污水的排除，二次运输等预算包干费用的内容及包含高层建筑增加费 | 套 | 116 |  | 309.09 | 35854.44
1104 | 030412001027 | 配管 |  | 1.名称:难燃硬塑料管 2.材质:PC 3.规格:20 4.配置形式:明配 5.接线盒制作安装 6.接地 7.其他:包括根据图纸及规范要求完成该清单项目所需要的其他附属工作内容，并综合考虑其他完成本工作涉及的所有费用 8.综合考虑施工材料堆放场地的整理、工程成品保护费、施工雨污水的排除，二次运输等预算包干费用的内容及包含高层建筑增加费 | m | 6000 |  | 24.19 | 145140
1105 | 030412001028 | 配管 |  | 1.名称:难燃硬塑料管 2.材质:PC 3.规格:20 4.刨沟槽及沟槽修补 5.配置形式:暗配 6.支架制作安装、除锈、防腐刷油 7.接线盒制作安装 8.砖墙开孔、修补、穿线用牵引铁线、配件管件及安装 9.接地 10.其他:包括根据图纸及规范要求完成该清单项目所需要的其他附属工作内容，并综合考虑其他完成本工作涉及的所有费用 11.综合考虑施工材料堆放场地的整理、工程成品保护费、施工雨污水的排除，二次运输等预算包干费用的内容及包含高层建筑增加费 | m | 14000 |  | 15.43 | 216020
|  | 光纤通信系统 | [6 empty] | 23810.53
1106 | 030904018002 | 42U机柜（通信） |  | 1.名称：42U机柜； 2.安装方式：落地安装 3.本体安装、附件安装 4.钢质基础制作、安装、除锈、刷油,接地等 5.配备线管理器、风扇、PDU插座及门锁等 6.其他:包括根据图纸及规范要求完成该清单项目所需要的其他附属工作内容，并综合考虑其他完成本工作涉及的所有费用 7.综合考虑施工材料堆放场地的整理、工程成品保护费、施工雨污水的排除，二次运输等预算包干费用的内容及包含高层建筑增加费 | 台 | 3 |  | 2880.1 | 8640.3
1107 | 030502008003 | 综合布线配线架（含跳线管理器、耦合器、跳线等） |  | 1.名称:光纤配线架 2.规格:96芯 3.包含本体安装，机架安装，端接模块、理线器安装，跳块卡接，放布尾纤，跳线测试，标签的制作等相关费用 4.其他:包括根据图纸及规范要求完成该清单项目所需要的其他附属工作内容，并综合考虑其他完成本工作涉及的所有费用 5.综合考虑施工材料堆放场地的整理、工程成品保护费、施工雨污水的排除，二次运输等预算包干费用的内容及包含高层建筑增加费 | 架 | 6 |  | 1009.29 | 6055.74
1108 | 030502008004 | 综合布线配线架（含跳线管理器、耦合器、跳线等） |  | 1.名称:光纤配线架 2.规格:24芯 3.包含本体安装，机架安装，端接模块、理线器安装，跳块卡接，放布尾纤，跳线测试，标签的制作等相关费用 4.其他:包括根据图纸及规范要求完成该清单项目所需要的其他附属工作内容，并综合考虑其他完成本工作涉及的所有费用 5.综合考虑施工材料堆放场地的整理、工程成品保护费、施工雨污水的排除，二次运输等预算包干费用的内容及包含高层建筑增加费 | 架 | 9 |  | 551.2 | 4960.8
1109 | 030502008005 | 光纤配线架（含跳线管理器、耦合器、跳线等） |  | 1.名称:光纤配线架 2.规格:12芯 3.包含本体安装，机架安装，端接模块、理线器安装，跳块卡接，放布尾纤，跳线测试，标签的制作等相关费用 4.其他:包括根据图纸及规范要求完成该清单项目所需要的其他附属工作内容，并综合考虑其他完成本工作涉及的所有费用 5.综合考虑施工材料堆放场地的整理、工程成品保护费、施工雨污水的排除，二次运输等预算包干费用的内容及包含高层建筑增加费 | 架 | 2 |  | 445.47 | 890.94
1110 | 030501018001 | 电涌保护器 |  | 1.名称:电涌保护器 2.规格型号：综合考虑 2.规格、要求:详见图纸及用户需求书 3.设备主材及其随机配套配件安装,机架安装 4.校接线，接地，单体调试、试运行，联合调试 5.其他:包括根据图纸及规范要求完成该清单项目所需要的其他附属工作内容，并综合考虑其他完成本工作涉及的所有费用 6.综合考虑施工材料堆放场地的整理、工程成品保护费、施工雨污水的排除，二次运输等预算包干费用的内容及包含高层建筑增加费 | 个 | 3 |  | 437.52 | 1312.56
1111 | 030413014008 | 插座 |  | 1.名称:插座 2.规格型号：综合考虑 2.规格、要求:详见图纸及用户需求书 3.设备主材及其随机配套配件安装,机架安装 4.校接线，接地，单体调试、试运行，联合调试 5.其他:包括根据图纸及规范要求完成该清单项目所需要的其他附属工作内容，并综合考虑其他完成本工作涉及的所有费用 6.综合考虑施工材料堆放场地的整理、工程成品保护费、施工雨污水的排除，二次运输等预算包干费用的内容及包含高层建筑增加费 | 套 | 11 |  | 177.29 | 1950.19
|  | 视频安防系统 | [6 empty] | 128200.45
1112 | 030506011001 | 1080P红外枪式摄像机 |  | 1.名称:1080P红外枪式摄像机 2.规格、要求:详见图纸及用户需求书 3.包含POE功能、尾纤布放、HDMI高清线连接 4.调试、接线、接地 5.其他:包括根据图纸及规范要求完成该清单项目所需要的其他附属工作内容，并综合考虑其他完成本工作涉及的所有费用 6.综合考虑施工材料堆放场地的整理、工程成品保护费、施工雨污水的排除，二次运输等预算包干费用的内容及包含高层建筑增加费 | 台 | 45 |  | 906.18 | 40778.1
1113 | 030506011002 | 1080P红外半球摄像机 |  | 1.名称:1080P红外半球摄像机 2.规格、要求:详见图纸及用户需求书 3.包含POE功能、尾纤布放、HDMI高清线连接 4.调试、接线、接地 5.其他:包括根据图纸及规范要求完成该清单项目所需要的其他附属工作内容，并综合考虑其他完成本工作涉及的所有费用 6.综合考虑施工材料堆放场地的整理、工程成品保护费、施工雨污水的排除，二次运输等预算包干费用的内容及包含高层建筑增加费 | 台 | 44 |  | 805.79 | 35454.76
1114 | 030506011003 | 电梯专用摄像机 |  | 1.名称:电梯专用摄像机 2.规格、要求:详见图纸及用户需求书 3.包含POE功能、尾纤布放、HDMI高清线连接 4.调试、接线、接地 5.其他:包括根据图纸及规范要求完成该清单项目所需要的其他附属工作内容，并综合考虑其他完成本工作涉及的所有费用 6.综合考虑施工材料堆放场地的整理、工程成品保护费、施工雨污水的排除，二次运输等预算包干费用的内容及包含高层建筑增加费 | 台 | 2 |  | 685.57 | 1371.14
1115 | 030502003002 | 六类非屏蔽双绞线 |  | 1.非屏蔽六类网线，CAT6 2.规格及型号:CAT6.UTP6 3.线缆敷设、水晶头制安、标记、卡接 4.双绞线测试 5.其他:包括根据图纸及规范要求完成该清单项目所需要的其他附属工作内容，并综合考虑其他完成本工作涉及的所有费用 6.综合考虑施工材料堆放场地的整理、工程成品保护费、施工雨污水的排除，二次运输等预算包干费用的内容及包含高层建筑增加费 | m | 3127.75 |  | 8.09 | 25303.5
1116 | 030412001029 | 配管 JDG20 |  | 1.名称:镀锌电线管 2.材质:碳素钢 3.规格:JDG20 4.配置形式:明配 5.接线盒制作安装 6.接地 7.其他:包括根据图纸及规范要求完成该清单项目所需要的其他附属工作内容，并综合考虑其他完成本工作涉及的所有费用 8.综合考虑施工材料堆放场地的整理、工程成品保护费、施工雨污水的排除，二次运输等预算包干费用的内容及包含高层建筑增加费 | m | 167.05 |  | 30.42 | 5081.66
1117 | 030412001030 | 配管 JDG20 |  | 1.名称:镀锌电线管 2.材质:碳素钢 3.规格:JDG20 4.刨沟槽及沟槽修补 5.配置形式:暗配 6.支架制作安装、除锈、防腐刷油 7.接线盒制作安装 8.砖墙开孔、修补、穿线用牵引铁线、配件管件及安装 9.接地 10.其他:包括根据图纸及规范要求完成该清单项目所需要的其他附属工作内容，并综合考虑其他完成本工作涉及的所有费用 11.综合考虑施工材料堆放场地的整理、工程成品保护费、施工雨污水的排除，二次运输等预算包干费用的内容及包含高层建筑增加费 | m | 389.79 |  | 20.85 | 8127.12
1118 | 030412001031 | 配管 JDG25 |  | 1.名称:镀锌电线管 2.材质:碳素钢 3.规格:JDG25 4.配置形式:明配 5.接线盒制作安装 6.接地 7.其他:包括根据图纸及规范要求完成该清单项目所需要的其他附属工作内容，并综合考虑其他完成本工作涉及的所有费用 8.综合考虑施工材料堆放场地的整理、工程成品保护费、施工雨污水的排除，二次运输等预算包干费用的内容及包含高层建筑增加费 | m | 24.11 |  | 35.58 | 857.83
1119 | 030412001032 | 配管 JDG25 |  | 1.名称:镀锌电线管 2.材质:碳素钢 3.规格:JDG25 4.刨沟槽及沟槽修补 5.配置形式:暗配 6.支架制作安装、除锈、防腐刷油 7.接线盒制作安装 8.砖墙开孔、修补、穿线用牵引铁线、配件管件及安装 9.接地 10.其他:包括根据图纸及规范要求完成该清单项目所需要的其他附属工作内容，并综合考虑其他完成本工作涉及的所有费用 11.综合考虑施工材料堆放场地的整理、工程成品保护费、施工雨污水的排除，二次运输等预算包干费用的内容及包含高层建筑增加费 | m | 56.25 |  | 29.36 | 1651.5
1120 | 030505019001 | 视频系统调试及试运行 |  | 1.名称:视频系统调试及试运行 2.其他:包括根据图纸及规范要求完成该清单项目所需要的其他附属工作内容，并综合考虑其他完成本工作涉及的所有费用 3.综合考虑施工材料堆放场地的整理、工程成品保护费、施工雨污水的 | 系统 | 1 |  | 9574.84 | 9574.84
|  | 泛光照明工程 | [6 empty] | 5584429.61
|  | 泛光照明工程 | [6 empty] | 5584429.61
|  | 配电部分 | [6 empty] | 1929574.33
1121 | 030402011050 | 照明配电箱 |  | 1.名称:照明配电箱 2.规格:详见图纸及用户需求书,内置强电智能模块 3.安装方式:落地式 4.成套配电箱及附件、支架制作安装、刷油防腐、防水等 5.箱体接地、浪涌保护器SPD及连接线制作安装与调试 6.其他:包括根据图纸及规范要求完成该清单项目所需要的其他附属工作内容，并综合考虑其他完成本工作涉及的所有费用 7.综合考虑施工材料堆放场地的整理、工程成品保护费、施工雨污水的排除，二次运输等预算包干费用的内容及包含高层建筑增加费 | 台 | 5 |  | 7635.96 | 38179.8
1122 | 030402011051 | 开关电源箱 |  | 1.名称:开关电源箱 2.规格:详见图纸及用户需求书,内置智能控制模块 3.安装方式:综合考虑 4.成套配电箱及附件、支架制作安装、刷油防腐、防水等 5.箱体接地、浪涌保护器SPD及连接线制作安装与调试 6.其他:包括根据图纸及规范要求完成该清单项目所需要的其他附属工作内容，并综合考虑其他完成本工作涉及的所有费用 7.综合考虑施工材料堆放场地的整理、工程成品保护费、施工雨污水的排除，二次运输等预算包干费用的内容及包含高层建筑增加费 | 台 | 66 |  | 730.54 | 48215.64
1123 | 030405001001 | 开关电源 |  | 1.名称:开关电源 2.规格:350W 24V（变压、整流带开关电源） 3.安装方式:综合考虑 4.成套配电箱及附件、支架制作安装、刷油防腐 5.箱体接地、浪涌保护器SPD及连接线制作安装与调试 6.其他:包括根据图纸及规范要求完成该清单项目所需要的其他附属工作内容，并综合考虑其他完成本工作涉及的所有费用 7.综合考虑施工材料堆放场地的整理、工程成品保护费、施工雨污水的排除，二次运输等预算包干费用的内容及包含高层建筑增加费 | 个 | 925 |  | 195.87 | 181179.75
1124 | 030409001034 | 电力电缆 WDZB-YJY-3X6 |  | 1.名称:电力电缆 2.规格:WDZB-YJY-3X6 3.材质:铜芯电缆 4.电压(kV):0.6/1.0kV 5.揭（盖）盖板、电缆敷设、电缆头(含中间接头)制作及安装、电缆T接箱的制作安装、连接体、接地、试压、测试、防火堵洞、电缆防护、电缆防火隔板、电缆防火涂料、单体调试、电缆穿刺线夹制作及安装等相关费用。 6.其他:包括根据图纸及规范要求完成该清单项目所需要的其他附属工作内容，并综合考虑其他完成本工作涉及的所有费用 7.综合考虑施工材料堆放场地的整理、工程成品保护费、施工雨污水的排除，二次运输等预算包干费用的内容及包含高层建筑增加费 | m | 11177.94 |  | 23.76 | 265587.85
1125 | 030412004053 | 配线 ZR-RVV-2X4 |  | 1.名称:多芯软线 2.规格:ZR-RVV-2X4 3.配线线制:管道穿线 4.其他:包括根据图纸及规范要求完成该清单项目所需要的其他附属工作内容，并综合考虑其他完成本工作涉及的所有费用 5.综合考虑施工材料堆放场地的整理、工程成品保护费、施工雨污水的排除，二次运输等预算包干费用的内容及包含高层建筑增加费 | m | 43805.21 |  | 8.33 | 364897.4
1126 | 030412002020 | 金属线槽 200*100*1.5 |  | 1.名称:金属线槽 2.规格:200*100*1.5 3.材质：金属 4.桥架、盖板及中间隔板安装 5.接地、防火堵洞 6.其他:包括根据图纸及规范要求完成该清单项目所需要的其他附属工作内容，并综合考虑其他完成本工作涉及的所有费用 7.综合考虑施工材料堆放场地的整理、工程成品保护费、施工雨污水的排除，二次运输等预算包干费用的内容及包含高层建筑增加费 | m | 419.73 |  | 123.37 | 51782.09
1127 | 030412002021 | 金属线槽 300*100*2.0 |  | 1.名称:金属线槽 2.规格:300*100*2.0 3.材质：金属 4.桥架、盖板及中间隔板安装 5.接地、防火堵洞 6.其他:包括根据图纸及规范要求完成该清单项目所需要的其他附属工作内容，并综合考虑其他完成本工作涉及的所有费用 7.综合考虑施工材料堆放场地的整理、工程成品保护费、施工雨污水的排除，二次运输等预算包干费用的内容及包含高层建筑增加费 | m | 182.02 |  | 157.76 | 28715.48
1128 | 030412001033 | 配管 JDG20 |  | 1.名称:镀锌电线管 2.材质:碳素钢 3.规格:JDG20 4.配置形式:明配 5.接线盒制作安装 6.接地 7.其他:包括根据图纸及规范要求完成该清单项目所需要的其他附属工作内容，并综合考虑其他完成本工作涉及的所有费用 8.综合考虑施工材料堆放场地的整理、工程成品保护费、施工雨污水的排除，二次运输等预算包干费用的内容及包含高层建筑增加费 | m | 3508.97 |  | 30.42 | 106742.87
1129 | 030412001034 | 配管 JDG20 |  | 1.名称:镀锌电线管 2.材质:碳素钢 3.规格:JDG20 4.刨沟槽及沟槽修补 5.配置形式:暗配 6.支架制作安装、除锈、防腐刷油 7.接线盒制作安装 8.砖墙开孔、修补、穿线用牵引铁线、配件管件及安装 9.接地 10.其他:包括根据图纸及规范要求完成该清单项目所需要的其他附属工作内容，并综合考虑其他完成本工作涉及的所有费用 11.综合考虑施工材料堆放场地的整理、工程成品保护费、施工雨污水的排除，二次运输等预算包干费用的内容及包含高层建筑增加费 | m | 4187.59 |  | 20.85 | 87311.25
1130 | 030412001035 | 配管 JDG32 |  | 1.名称:镀锌电线管 2.材质:碳素钢 3.规格:JDG32 4.配置形式:明配 5.接线盒制作安装 6.接地 7.其他:包括根据图纸及规范要求完成该清单项目所需要的其他附属工作内容，并综合考虑其他完成本工作涉及的所有费用 8.综合考虑施工材料堆放场地的整理、工程成品保护费、施工雨污水的排除，二次运输等预算包干费用的内容及包含高层建筑增加费 | m | 745.43 |  | 38.28 | 28535.06
1131 | 030412001036 | 配管 JDG32 |  | 1.名称:镀锌电线管 2.材质:碳素钢 3.规格:JDG32 4.刨沟槽及沟槽修补 5.配置形式:暗配 6.支架制作安装、除锈、防腐刷油 7.接线盒制作安装 8.砖墙开孔、修补、穿线用牵引铁线、配件管件及安装 9.接地 10.其他:包括根据图纸及规范要求完成该清单项目所需要的其他附属工作内容，并综合考虑其他完成本工作涉及的所有费用 11.综合考虑施工材料堆放场地的整理、工程成品保护费、施工雨污水的排除，二次运输等预算包干费用的内容及包含高层建筑增加费 | m | 898.28 |  | 32.03 | 28771.91
1132 | 030412001037 | 配管 PVC20 |  | 1.名称:难燃硬塑料管 2.材质:PVC 3.规格:20 4.配置形式:明配 5.接线盒制作安装 6.接地 7.其他:包括根据图纸及规范要求完成该清单项目所需要的其他附属工作内容，并综合考虑其他完成本工作涉及的所有费用 8.综合考虑施工材料堆放场地的整理、工程成品保护费、施工雨污水的排除，二次运输等预算包干费用的内容及包含高层建筑增加费 | m | 10009.28 |  | 9.88 | 98891.69
1133 | 030412001038 | 配管 PVC20 |  | 1.名称:难燃硬塑料管 2.材质:PVC 3.规格:20 4.刨沟槽及沟槽修补 5.配置形式:暗配 6.支架制作安装、除锈、防腐刷油 7.接线盒制作安装 8.砖墙开孔、修补、穿线用牵引铁线、配件管件及安装 9.接地 10.其他:包括根据图纸及规范要求完成该清单项目所需要的其他附属工作内容，并综合考虑其他完成本工作涉及的所有费用 11.综合考虑施工材料堆放场地的整理、工程成品保护费、施工雨污水的排除，二次运输等预算包干费用的内容及包含高层建筑增加费 | m | 26022.78 |  | 13.12 | 341418.87
1134 | 030412001039 | 配管 PVC32 |  | 1.名称:难燃硬塑料管 2.材质:PVC 3.规格:32 4.刨沟槽及沟槽修补 5.配置形式:暗配 6.支架制作安装、除锈、防腐刷油 7.接线盒制作安装 8.砖墙开孔、修补、穿线用牵引铁线、配件管件及安装 9.接地 10.其他:包括根据图纸及规范要求完成该清单项目所需要的其他附属工作内容，并综合考虑其他完成本工作涉及的所有费用 11.综合考虑施工材料堆放场地的整理、工程成品保护费、施工雨污水的排除，二次运输等预算包干费用的内容及包含高层建筑增加费 | m | 1276.38 |  | 23.02 | 29382.27
1135 | 031301002002 | 开孔打洞 |  | 1.名称:开孔打洞 2.包含但不限于砼结构开孔、吊顶天花开孔等 3.包含但不限于开孔打凿、封堵、修复、抹灰、吊顶封堵等 4.其他:包括根据图纸及规范要求完成该清单项目所需要的其他附属工作内容，并综合考虑其他完成本工作涉及的所有费用 5.综合考虑施工材料堆放场地的整理、工程成品保护费、施工雨污水的排除，二次运输等预算包干费用的内容及包含高层建筑增加费 | 个 | 1360 |  | 169.09 | 229962.4
|  | 控制部分 | [6 empty] | 1011061.73
1136 | 030501003001 | 分控器 |  | 1.名称:分控器 2.规格:规格、要求:详见图纸及用户需求书 3.包含POE功能、尾纤布放 4.其他:包括根据图纸及规范要求完成该清单项目所需要的其他附属工作内容，并综合考虑其他完成本工作涉及的所有费用 5.综合考虑施工材料堆放场地的整理、工程成品保护费、施工雨污水的排除，二次运输等预算包干费用的内容及包含高层建筑增加费 | 台 | 140 |  | 2381.81 | 333453.4
1137 | 030501015004 | 交换机 |  | 1.名称:24口交换机 2.规格:.规格、要求:详见图纸及用户需求书 3.包含POE功能、尾纤布放 4.其他:包括根据图纸及规范要求完成该清单项目所需要的其他附属工作内容，并综合考虑其他完成本工作涉及的所有费用 5.综合考虑施工材料堆放场地的整理、工程成品保护费、施工雨污水的排除，二次运输等预算包干费用的内容及包含高层建筑增加费 | 台 | 2 |  | 4271.1 | 8542.2
1138 | 030904007007 | 光模块 |  | 1.名称:光模块 2.规格:详见图纸及用户需求书 3.本体安装、附件、底盒安装 4.光模块、电口模块等 5.其他:未尽事项详见图纸、招标文件、工程量清单计价说明、国家相关规范等 6.综合考虑施工材料堆放场地的整理、工程成品保护费、施工雨污水的排除，二次运输等预算包干费用的内容及包含高层建筑增加费 | 个 | 2 |  | 312.11 | 624.22
1139 | 030501013001 | 光纤收发器 |  | 1.名称:光纤收发器 2.规格:.规格、要求:详见图纸及用户需求书 3.包含POE功能、尾纤布放 4.其他:包括根据图纸及规范要求完成该清单项目所需要的其他附属工作内容，并综合考虑其他完成本工作涉及的所有费用 5.综合考虑施工材料堆放场地的整理、工程成品保护费、施工雨污水的排除，二次运输等预算包干费用的内容及包含高层建筑增加费 | 对 | 2 |  | 713.4 | 1426.8
1140 | 030502005005 | 4芯单模光缆 |  | 1.4芯单模光缆 2.规格及型号:4芯 3.线缆敷设、水晶头制安、标记、卡接 4.光纤熔接、光纤测试 5.其他:包括根据图纸及规范要求完成该清单项目所需要的其他附属工作内容，并综合考虑其他完成本工作涉及的所有费用 6.综合考虑施工材料堆放场地的整理、工程成品保护费、施工雨污水的排除，二次运输等预算包干费用的内容及包含高层建筑增加费 | m | 1014.74 |  | 8.2 | 8320.87
1141 | 030502003003 | 超五类八芯屏蔽双绞线 |  | 1.超五类八芯屏蔽双绞线 2.规格及型号:CAT5 3.线缆敷设、水晶头制安、标记、卡接 4.双绞线测试 5.其他:包括根据图纸及规范要求完成该清单项目所需要的其他附属工作内容，并综合考虑其他完成本工作涉及的所有费用 6.综合考虑施工材料堆放场地的整理、工程成品保护费、施工雨污水的排除，二次运输等预算包干费用的内容及包含高层建筑增加费 | m | 29929.11 |  | 7.18 | 214891.01
1142 | 030412001040 | 配管 PVC20 |  | 1.名称:难燃硬塑料管 2.材质:PVC 3.规格:20 4.配置形式:明配 5.接线盒制作安装 6.接地 7.其他:包括根据图纸及规范要求完成该清单项目所需要的其他附属工作内容，并综合考虑其他完成本工作涉及的所有费用 8.综合考虑施工材料堆放场地的整理、工程成品保护费、施工雨污水的排除，二次运输等预算包干费用的内容及包含高层建筑增加费 | m | 5584.19 |  | 9.88 | 55171.8
1143 | 030412001041 | 配管 PVC20 |  | 1.名称:难燃硬塑料管 2.材质:PVC 3.规格:20 4.刨沟槽及沟槽修补 5.配置形式:暗配 6.支架制作安装、除锈、防腐刷油 7.接线盒制作安装 8.砖墙开孔、修补、穿线用牵引铁线、配件管件及安装 9.接地 10.其他:包括根据图纸及规范要求完成该清单项目所需要的其他附属工作内容，并综合考虑其他完成本工作涉及的所有费用 11.综合考虑施工材料堆放场地的整理、工程成品保护费、施工雨污水的排除，二次运输等预算包干费用的内容及包含高层建筑增加费 | m | 15696.44 |  | 13.12 | 205937.29
1144 | 030412001042 | 配管 JDG20 |  | 1.名称:镀锌电线管 2.材质:碳素钢 3.规格:JDG20 4.配置形式:明配 5.接线盒制作安装 6.接地 7.其他:包括根据图纸及规范要求完成该清单项目所需要的其他附属工作内容，并综合考虑其他完成本工作涉及的所有费用 8.综合考虑施工材料堆放场地的整理、工程成品保护费、施工雨污水的排除，二次运输等预算包干费用的内容及包含高层建筑增加费 | m | 3365.3 |  | 30.42 | 102372.43
1145 | 030412001043 | 配管 JDG20 |  | 1.名称:镀锌电线管 2.材质:碳素钢 3.规格:JDG20 4.刨沟槽及沟槽修补 5.配置形式:暗配 6.支架制作安装、除锈、防腐刷油 7.接线盒制作安装 8.砖墙开孔、修补、穿线用牵引铁线、配件管件及安装 9.接地 10.其他:包括根据图纸及规范要求完成该清单项目所需要的其他附属工作内容，并综合考虑其他完成本工作涉及的所有费用 11.综合考虑施工材料堆放场地的整理、工程成品保护费、施工雨污水的排除，二次运输等预算包干费用的内容及包含高层建筑增加费 | m | 3852.36 |  | 20.85 | 80321.71
|  | 灯具部分 | [6 empty] | 2526305.1
1146 | 030413002025 | LED洗墙灯 |  | 1.名称:LED洗墙灯 2.规格:LED DC24V 36W/m 10*60*4000K IP65 3.尺寸：L=1M 4.安装方式:综合考虑 5.金属软管、底盒、附件、U型铝槽安装 6.包含灯具底座、可旋转120°旋转支架等 7.接地、调试 8.其他:包括根据图纸及规范要求完成该清单项目所需要的其他附属工作内容，并综合考虑其他完成本工作涉及的所有费用 9.综合考虑施工材料堆放场地的整理、工程成品保护费、施工雨污水的排除，二次运输等预算包干费用的内容及包含高层建筑增加费 | 套 | 570 |  | 281.57 | 160494.9
1147 | 030413002026 | LED线条灯 |  | 1.名称:LED线条灯 2.规格:LED DC24V 12W/m 120° RGB IP65 3.尺寸：L=1m 4.安装方式:综合考虑 5.金属软管、底盒、附件、U型铝槽安装 6.包含灯具底座、可旋转120°旋转支架等 7.接地、调试 8.其他:包括根据图纸及规范要求完成该清单项目所需要的其他附属工作内容，并综合考虑其他完成本工作涉及的所有费用 9.综合考虑施工材料堆放场地的整理、工程成品保护费、施工雨污水的排除，二次运输等预算包干费用的内容及包含高层建筑增加费 | 套 | 12060 |  | 196.17 | 2365810.2
|  | 总控开关 | [6 empty] | 117488.45
1148 | 030501013002 | 智能照明控制系统主机 |  | 1.名称:智能照明控制系统主机 2.规格、要求:详见图纸及用户需求书 3.本体安装、底盒及附件安装 4.包含HDMI高清线连接 5.校接线，接地，单体调试、试运行，联合调试 6.其他:包括根据图纸及规范要求完成该清单项目所需要的其他附属工作内容，并综合考虑其他完成本工作涉及的所有费用 7.综合考虑施工材料堆放场地的整理、工程成品保护费、施工雨污水的排除，二次运输等预算包干费用的内容及包含高层建筑增加费 | 台 | 1 |  | 11859.68 | 11859.68
1149 | 030404022001 | 时钟控制器 |  | 1.名称:时钟控制器 2.规格、要求:详见图纸及用户需求书 3.本体安装、底盒及附件安装 4.包含HDMI高清线连接 5.校接线，接地，单体调试、试运行，联合调试 6.其他:包括根据图纸及规范要求完成该清单项目所需要的其他附属工作内容，并综合考虑其他完成本工作涉及的所有费用 7.综合考虑施工材料堆放场地的整理、工程成品保护费、施工雨污水的排除，二次运输等预算包干费用的内容及包含高层建筑增加费 | 台 | 1 |  | 1687.02 | 1687.02
1150 | 030404022002 | USB转485模块 |  | 1.名称:USB转485模块 2.规格、要求:详见图纸及用户需求书 3.本体安装、底盒及附件安装 4.包含HDMI高清线连接 5.校接线，接地，单体调试、试运行，联合调试 6.其他:包括根据图纸及规范要求完成该清单项目所需要的其他附属工作内容，并综合考虑其他完成本工作涉及的所有费用 7.综合考虑施工材料堆放场地的整理、工程成品保护费、施工雨污水的排除，二次运输等预算包干费用的内容及包含高层建筑增加费 | 台 | 1 |  | 641.18 | 641.18
1151 | 030404022003 | 光电转换器 |  | 1.名称:光电转换器 2.规格、要求:详见图纸及用户需求书 3.本体安装、底盒及附件安装 4.包含HDMI高清线连接 5.校接线，接地，单体调试、试运行，联合调试 6.其他:包括根据图纸及规范要求完成该清单项目所需要的其他附属工作内容，并综合考虑其他完成本工作涉及的所有费用 7.综合考虑施工材料堆放场地的整理、工程成品保护费、施工雨污水的排除，二次运输等预算包干费用的内容及包含高层建筑增加费 | 台 | 1 |  | 365.21 | 365.21
1152 | 030501003002 | DMX512主控制器 |  | 1.名称:DMX512主控制器 2.规格:规格、要求:详见图纸及用户需求书 3.包含POE功能、尾纤布放 4.其他:包括根据图纸及规范要求完成该清单项目所需要的其他附属工作内容，并综合考虑其他完成本工作涉及的所有费用 5.综合考虑施工材料堆放场地的整理、工程成品保护费、施工雨污水的排除，二次运输等预算包干费用的内容及包含高层建筑增加费 | 台 | 2 |  | 10421.62 | 20843.24
1153 | 080609003001 | 网关 |  | 1.名称:网关 2.规格、要求:详见图纸及用户需求书 3.本体安装、底盒及附件安装 4.包含HDMI高清线连接 5.校接线，接地，单体调试、试运行，联合调试 6.其他:包括根据图纸及规范要求完成该清单项目所需要的其他附属工作内容，并综合考虑其他完成本工作涉及的所有费用 7.综合考虑施工材料堆放场地的整理、工程成品保护费、施工雨污水的排除，二次运输等预算包干费用的内容及包含高层建筑增加费 | 台 | 4 |  | 4340.63 | 17362.52
1154 | 030501015005 | 交换机 |  | 1.名称:24口交换机 2.规格:.规格、要求:详见图纸及用户需求书 3.包含POE功能、尾纤布放 4.其他:包括根据图纸及规范要求完成该清单项目所需要的其他附属工作内容，并综合考虑其他完成本工作涉及的所有费用 5.综合考虑施工材料堆放场地的整理、工程成品保护费、施工雨污水的排除，二次运输等预算包干费用的内容及包含高层建筑增加费 | 台 | 1 |  | 4271.1 | 4271.1
1155 | 030904007008 | 光模块 |  | 1.名称:光模块 2.规格:详见图纸及用户需求书 3.本体安装、附件、底盒安装 4.光模块、电口模块等 5.其他:未尽事项详见图纸、招标文件、工程量清单计价说明、国家相关规范等 6.综合考虑施工材料堆放场地的整理、工程成品保护费、施工雨污水的排除，二次运输等预算包干费用的内容及包含高层建筑增加费 | 个 | 1 |  | 312.11 | 312.11
1156 | 030501013003 | 光纤收发器 |  | 1.名称:光纤收发器 2.规格:.规格、要求:详见图纸及用户需求书 3.包含POE功能、尾纤布放 4.其他:包括根据图纸及规范要求完成该清单项目所需要的其他附属工作内容，并综合考虑其他完成本工作涉及的所有费用 5.综合考虑施工材料堆放场地的整理、工程成品保护费、施工雨污水的排除，二次运输等预算包干费用的内容及包含高层建筑增加费 | 对 | 5 |  | 713.4 | 3567
1157 | 030502005006 | 4芯单模光缆 |  | 1.4芯单模光缆 2.规格及型号:4芯 3.线缆敷设、水晶头制安、标记、卡接 4.光纤熔接、测试 5.其他:包括根据图纸及规范要求完成该清单项目所需要的其他附属工作内容，并综合考虑其他完成本工作涉及的所有费用 6.综合考虑施工材料堆放场地的整理、工程成品保护费、施工雨污水的排除，二次运输等预算包干费用的内容及包含高层建筑增加费 | m | 1000 |  | 8.2 | 8200
1158 | 030502003004 | 超五类八芯屏蔽双绞线 |  | 1.超五类八芯屏蔽双绞线 2.规格及型号:CAT5 3.线缆敷设、水晶头制安、标记、卡接 4.双绞线测试 5.其他:包括根据图纸及规范要求完成该清单项目所需要的其他附属工作内容，并综合考虑其他完成本工作涉及的所有费用 6.综合考虑施工材料堆放场地的整理、工程成品保护费、施工雨污水的排除，二次运输等预算包干费用的内容及包含高层建筑增加费 | m | 1014.74 |  | 7.18 | 7285.83
1159 | 030412001044 | 配管 PVC20 |  | 1.名称:难燃硬塑料管 2.材质:PVC 3.规格:20 4.配置形式:明配 5.接线盒制作安装 6.接地 7.其他:包括根据图纸及规范要求完成该清单项目所需要的其他附属工作内容，并综合考虑其他完成本工作涉及的所有费用 8.综合考虑施工材料堆放场地的整理、工程成品保护费、施工雨污水的排除，二次运输等预算包干费用的内容及包含高层建筑增加费 | m | 350 |  | 9.88 | 3458
1160 | 030412001045 | 配管 PVC20 |  | 1.名称:难燃硬塑料管 2.材质:PVC 3.规格:20 4.刨沟槽及沟槽修补 5.配置形式:暗配 6.支架制作安装、除锈、防腐刷油 7.接线盒制作安装 8.砖墙开孔、修补、穿线用牵引铁线、配件管件及安装 9.接地 10.其他:包括根据图纸及规范要求完成该清单项目所需要的其他附属工作内容，并综合考虑其他完成本工作涉及的所有费用 11.综合考虑施工材料堆放场地的整理、工程成品保护费、施工雨污水的排除，二次运输等预算包干费用的内容及包含高层建筑增加费 | m | 350 |  | 13.12 | 4592
1161 | 030412001046 | 配管 JDG20 |  | 1.名称:镀锌电线管 2.材质:碳素钢 3.规格:JDG20 4.配置形式:明配 5.接线盒制作安装 6.接地 7.其他:包括根据图纸及规范要求完成该清单项目所需要的其他附属工作内容，并综合考虑其他完成本工作涉及的所有费用 8.综合考虑施工材料堆放场地的整理、工程成品保护费、施工雨污水的排除，二次运输等预算包干费用的内容及包含高层建筑增加费 | m | 300 |  | 30.42 | 9126
1162 | 030412001047 | 配管 JDG20 |  | 1.名称:镀锌电线管 2.材质:碳素钢 3.规格:JDG20 4.刨沟槽及沟槽修补 5.配置形式:暗配 6.支架制作安装、除锈、防腐刷油 7.接线盒制作安装 8.砖墙开孔、修补、穿线用牵引铁线、配件管件及安装 9.接地 10.其他:包括根据图纸及规范要求完成该清单项目所需要的其他附属工作内容，并综合考虑其他完成本工作涉及的所有费用 11.综合考虑施工材料堆放场地的整理、工程成品保护费、施工雨污水的排除，二次运输等预算包干费用的内容及包含高层建筑增加费 | m | 300 |  | 20.85 | 6255
1163 | 030502007003 | 跳线、跳纤 |  | 1.双芯单模光纤跳线 2.规格型号：3m，LC-LC 3.线缆敷设、水晶头制安、标记、卡接 4.光纤熔接、测试 5.其他:包括根据图纸及规范要求完成该清单项目所需要的其他附属工作内容，并综合考虑其他完成本工作涉及的所有费用 6.综合考虑施工材料堆放场地的整理、工程成品保护费、施工雨污水的排除，二次运输等预算包干费用的内容及包含高层建筑增加费 | 条 | 2 |  | 41.41 | 82.82
1164 | 030502007004 | 网络跳线 |  | 1.名称:非屏蔽铜缆跳线 2.类别:2米,五类,RJ45-RJ45,低烟无卤阻燃 3.线缆敷设、水晶头制安、标记、卡接 4.光纤熔接、测试 5.其他:包括根据图纸及规范要求完成该清单项目所需要的其他附属工作内容，并综合考虑其他完成本工作涉及的所有费用 6.综合考虑施工材料堆放场地的整理、工程成品保护费、施工雨污水的排除，二次运输等预算包干费用的内容及包含高层建筑增加费 | 条 | 140 |  | 33.07 | 4629.8
1165 | 030503008001 | 泛光照明系统调试 |  | 1.调试类别:泛光照明系统调试 2.其他:包括根据图纸及规范要求完成该清单项目所需要的其他附属工作内容，并综合考虑其他完成本工作涉及的所有费用 3.综合考虑施工材料堆放场地的整理、工程成品保护费、施工雨污水的排除，二次运输等预算包干费用的内容及包含高层建筑增加费 | 项 | 1 |  | 12949.94 | 12949.94
|  | 抗震支架工程 | [6 empty] | 740025.98
|  | 抗震支架工程 | [6 empty] | 740025.98
|  | 强电桥架 | [6 empty] | 38735.41
1166 | 031301004001 | 成品支架 |  | 1.名称:桥架侧向抗震支架 2.规格:VACD-300-T 3.抗震支吊架及其配件（图纸所示所有配件:带孔槽钢、槽钢、螺杆紧固件、抗震连接构件、膨胀锚栓、管箍、P型管束、限位紧构件、底座、角配件）的安装等需满足设计、招标文件、《建筑机电工抗震设计规范》(GB50981-2014)等相关规范依据 4.除锈、刷油、拼接、探伤、主体及配件安装、深化 5.其他:包括根据图纸及规范要求完成该清单项目所需要的其他附属工作内容，并综合考虑其他完成本工作涉及的所有费用 6.综合考虑施工材料堆放场地的整理、工程成品保护费、施工雨污水的排除，二次运输等预算包干费用的内容以及高层建筑增加费。 | 套 | 12 |  | 382.63 | 4591.56
1167 | 031301004002 | 成品支架 |  | 1.名称:桥架双向抗震支架 2.规格:VACD-300-TL 3.抗震支吊架及其配件（图纸所示所有配件:带孔槽钢、槽钢、螺杆紧固件、抗震连接构件、膨胀锚栓、管箍、P型管束、限位紧构件、底座、角配件）的安装等需满足设计、招标文件、《建筑机电工抗震设计规范》(GB50981-2014)等相关规范依据 4.除锈、刷油、拼接、探伤、主体及配件安装、深化 5.其他:包括根据图纸及规范要求完成该清单项目所需要的其他附属工作内容，并综合考虑其他完成本工作涉及的所有费用 6.综合考虑施工材料堆放场地的整理、工程成品保护费、施工雨污水的排除，二次运输等预算包干费用的内容以及高层建筑增加费。 | 套 | 6 |  | 546.1 | 3276.6
1168 | 031301004003 | 成品支架 |  | 1.名称:桥架侧向抗震支架 2.规格:VACD-400-T 3.抗震支吊架及其配件（图纸所示所有配件:带孔槽钢、槽钢、螺杆紧固件、抗震连接构件、膨胀锚栓、管箍、P型管束、限位紧构件、底座、角配件）的安装等需满足设计、招标文件、《建筑机电工抗震设计规范》(GB50981-2014)等相关规范依据 4.除锈、刷油、拼接、探伤、主体及配件安装、深化 5.其他:包括根据图纸及规范要求完成该清单项目所需要的其他附属工作内容，并综合考虑其他完成本工作涉及的所有费用 6.综合考虑施工材料堆放场地的整理、工程成品保护费、施工雨污水的排除，二次运输等预算包干费用的内容以及高层建筑增加费。 | 套 | 35 |  | 382.63 | 13392.05
1169 | 031301004004 | 成品支架 |  | 1.名称:桥架双向抗震支架 2.规格:VACD-400-TL 3.抗震支吊架及其配件（图纸所示所有配件:带孔槽钢、槽钢、螺杆紧固件、抗震连接构件、膨胀锚栓、管箍、P型管束、限位紧构件、底座、角配件）的安装等需满足设计、招标文件、《建筑机电工抗震设计规范》(GB50981-2014)等相关规范依据 4.除锈、刷油、拼接、探伤、主体及配件安装、深化 5.其他:包括根据图纸及规范要求完成该清单项目所需要的其他附属工作内容，并综合考虑其他完成本工作涉及的所有费用 6.综合考虑施工材料堆放场地的整理、工程成品保护费、施工雨污水的排除，二次运输等预算包干费用的内容以及高层建筑增加费。 | 套 | 32 |  | 546.1 | 17475.2
|  | 弱电桥架 | [6 empty] | 162003.25
1170 | 031301004005 | 成品支架 |  | 1.名称:桥架侧向抗震支架 2.规格:VACD-400-T 3.抗震支吊架及其配件（图纸所示所有配件:带孔槽钢、槽钢、螺杆紧固件、抗震连接构件、膨胀锚栓、管箍、P型管束、限位紧构件、底座、角配件）的安装等需满足设计、招标文件、《建筑机电工抗震设计规范》(GB50981-2014)等相关规范依据 4.除锈、刷油、拼接、探伤、主体及配件安装、深化 5.其他:包括根据图纸及规范要求完成该清单项目所需要的其他附属工作内容，并综合考虑其他完成本工作涉及的所有费用 6.综合考虑施工材料堆放场地的整理、工程成品保护费、施工雨污水的排除，二次运输等预算包干费用的内容以及高层建筑增加费。 | 套 | 235 |  | 382.63 | 89918.05
1171 | 031301004006 | 成品支架 |  | 1.名称:桥架双向抗震支架 2.规格:VACD-400-TL 3.抗震支吊架及其配件（图纸所示所有配件:带孔槽钢、槽钢、螺杆紧固件、抗震连接构件、膨胀锚栓、管箍、P型管束、限位紧构件、底座、角配件）的安装等需满足设计、招标文件、《建筑机电工抗震设计规范》(GB50981-2014)等相关规范依据 4.除锈、刷油、拼接、探伤、主体及配件安装、深化 5.其他:包括根据图纸及规范要求完成该清单项目所需要的其他附属工作内容，并综合考虑其他完成本工作涉及的所有费用 6.综合考虑施工材料堆放场地的整理、工程成品保护费、施工雨污水的排除，二次运输等预算包干费用的内容以及高层建筑增加费。 | 套 | 132 |  | 546.1 | 72085.2
|  | 风管 | [6 empty] | 101616.73
1172 | 031301004007 | 成品支架 |  | 1.名称:设备抗震支架 2.规格:VACF-SB-TL 3.抗震支吊架及其配件（图纸所示所有配件:带孔槽钢、槽钢、螺杆紧固件、抗震连接构件、膨胀锚栓、管箍、P型管束、限位紧构件、底座、角配件）的安装等需满足设计、招标文件、《建筑机电工抗震设计规范》(GB50981-2014)等相关规范依据 4.除锈、刷油、拼接、探伤、主体及配件安装、深化 5.其他:包括根据图纸及规范要求完成该清单项目所需要的其他附属工作内容，并综合考虑其他完成本工作涉及的所有费用 6.综合考虑施工材料堆放场地的整理、工程成品保护费、施工雨污水的排除，二次运输等预算包干费用的内容以及高层建筑增加费。 | 套 | 24 |  | 204.46 | 4907.04
1173 | 031301004008 | 成品支架 |  | 1.名称:风管侧向抗震支架 2.规格:VACF-500*200-T 3.抗震支吊架及其配件（图纸所示所有配件:带孔槽钢、槽钢、螺杆紧固件、抗震连接构件、膨胀锚栓、管箍、P型管束、限位紧构件、底座、角配件）的安装等需满足设计、招标文件、《建筑机电工抗震设计规范》(GB50981-2014)等相关规范依据 4.除锈、刷油、拼接、探伤、主体及配件安装、深化 5.其他:包括根据图纸及规范要求完成该清单项目所需要的其他附属工作内容，并综合考虑其他完成本工作涉及的所有费用 6.综合考虑施工材料堆放场地的整理、工程成品保护费、施工雨污水的排除，二次运输等预算包干费用的内容以及高层建筑增加费。 | 套 | 50 |  | 294.28 | 14714
1174 | 031301004009 | 成品支架 |  | 1.名称:风管侧向抗震支架 2.规格:VACF-630*250-T 3.抗震支吊架及其配件（图纸所示所有配件:带孔槽钢、槽钢、螺杆紧固件、抗震连接构件、膨胀锚栓、管箍、P型管束、限位紧构件、底座、角配件）的安装等需满足设计、招标文件、《建筑机电工抗震设计规范》(GB50981-2014)等相关规范依据 4.除锈、刷油、拼接、探伤、主体及配件安装、深化 5.其他:包括根据图纸及规范要求完成该清单项目所需要的其他附属工作内容，并综合考虑其他完成本工作涉及的所有费用 6.综合考虑施工材料堆放场地的整理、工程成品保护费、施工雨污水的排除，二次运输等预算包干费用的内容以及高层建筑增加费。 | 套 | 14 |  | 294.28 | 4119.92
1175 | 031301004010 | 成品支架 |  | 1.名称:风管侧向抗震支架 2.规格:VACF-800*500-T 3.抗震支吊架及其配件（图纸所示所有配件:带孔槽钢、槽钢、螺杆紧固件、抗震连接构件、膨胀锚栓、管箍、P型管束、限位紧构件、底座、角配件）的安装等需满足设计、招标文件、《建筑机电工抗震设计规范》(GB50981-2014)等相关规范依据 4.除锈、刷油、拼接、探伤、主体及配件安装、深化 5.其他:包括根据图纸及规范要求完成该清单项目所需要的其他附属工作内容，并综合考虑其他完成本工作涉及的所有费用 6.综合考虑施工材料堆放场地的整理、工程成品保护费、施工雨污水的排除，二次运输等预算包干费用的内容以及高层建筑增加费。 | 套 | 3 |  | 312.87 | 938.61
1176 | 031301004011 | 成品支架 |  | 1.名称:风管侧向抗震支架 2.规格:VACF-950*700-T 3.抗震支吊架及其配件（图纸所示所有配件:带孔槽钢、槽钢、螺杆紧固件、抗震连接构件、膨胀锚栓、管箍、P型管束、限位紧构件、底座、角配件）的安装等需满足设计、招标文件、《建筑机电工抗震设计规范》(GB50981-2014)等相关规范依据 4.除锈、刷油、拼接、探伤、主体及配件安装、深化 5.其他:包括根据图纸及规范要求完成该清单项目所需要的其他附属工作内容，并综合考虑其他完成本工作涉及的所有费用 6.综合考虑施工材料堆放场地的整理、工程成品保护费、施工雨污水的排除，二次运输等预算包干费用的内容以及高层建筑增加费。 | 套 | 1 |  | 312.87 | 312.87
1177 | 031301004012 | 成品支架 |  | 1.名称:风管侧向抗震支架 2.规格:VACF-1000*550-T 3.抗震支吊架及其配件（图纸所示所有配件:带孔槽钢、槽钢、螺杆紧固件、抗震连接构件、膨胀锚栓、管箍、P型管束、限位紧构件、底座、角配件）的安装等需满足设计、招标文件、《建筑机电工抗震设计规范》(GB50981-2014)等相关规范依据 4.除锈、刷油、拼接、探伤、主体及配件安装、深化 5.其他:包括根据图纸及规范要求完成该清单项目所需要的其他附属工作内容，并综合考虑其他完成本工作涉及的所有费用 6.综合考虑施工材料堆放场地的整理、工程成品保护费、施工雨污水的排除，二次运输等预算包干费用的内容以及高层建筑增加费。 | 套 | 6 |  | 312.87 | 1877.22
1178 | 031301004013 | 成品支架 |  | 1.名称:风管侧向抗震支架 2.规格:VACF-1150*900-T 3.抗震支吊架及其配件（图纸所示所有配件:带孔槽钢、槽钢、螺杆紧固件、抗震连接构件、膨胀锚栓、管箍、P型管束、限位紧构件、底座、角配件）的安装等需满足设计、招标文件、《建筑机电工抗震设计规范》(GB50981-2014)等相关规范依据 4.除锈、刷油、拼接、探伤、主体及配件安装、深化 5.其他:包括根据图纸及规范要求完成该清单项目所需要的其他附属工作内容，并综合考虑其他完成本工作涉及的所有费用 6.综合考虑施工材料堆放场地的整理、工程成品保护费、施工雨污水的排除，二次运输等预算包干费用的内容以及高层建筑增加费。 | 套 | 2 |  | 312.87 | 625.74
1179 | 031301004014 | 成品支架 |  | 1.名称:风管侧向抗震支架 2.规格:VACF-1200*250-T 3.抗震支吊架及其配件（图纸所示所有配件:带孔槽钢、槽钢、螺杆紧固件、抗震连接构件、膨胀锚栓、管箍、P型管束、限位紧构件、底座、角配件）的安装等需满足设计、招标文件、《建筑机电工抗震设计规范》(GB50981-2014)等相关规范依据 4.除锈、刷油、拼接、探伤、主体及配件安装、深化 5.其他:包括根据图纸及规范要求完成该清单项目所需要的其他附属工作内容，并综合考虑其他完成本工作涉及的所有费用 6.综合考虑施工材料堆放场地的整理、工程成品保护费、施工雨污水的排除，二次运输等预算包干费用的内容以及高层建筑增加费。 | 套 | 38 |  | 312.87 | 11889.06
1180 | 031301004015 | 成品支架 |  | 1.名称:风管侧向抗震支架 2.规格:VACF-1200*450-T 3.抗震支吊架及其配件（图纸所示所有配件:带孔槽钢、槽钢、螺杆紧固件、抗震连接构件、膨胀锚栓、管箍、P型管束、限位紧构件、底座、角配件）的安装等需满足设计、招标文件、《建筑机电工抗震设计规范》(GB50981-2014)等相关规范依据 4.除锈、刷油、拼接、探伤、主体及配件安装、深化 5.其他:包括根据图纸及规范要求完成该清单项目所需要的其他附属工作内容，并综合考虑其他完成本工作涉及的所有费用 6.综合考虑施工材料堆放场地的整理、工程成品保护费、施工雨污水的排除，二次运输等预算包干费用的内容以及高层建筑增加费。 | 套 | 14 |  | 312.87 | 4380.18
1181 | 031301004016 | 成品支架 |  | 1.名称:风管侧向抗震支架 2.规格:VACF-1200*900-T 3.抗震支吊架及其配件（图纸所示所有配件:带孔槽钢、槽钢、螺杆紧固件、抗震连接构件、膨胀锚栓、管箍、P型管束、限位紧构件、底座、角配件）的安装等需满足设计、招标文件、《建筑机电工抗震设计规范》(GB50981-2014)等相关规范依据 4.除锈、刷油、拼接、探伤、主体及配件安装、深化 5.其他:包括根据图纸及规范要求完成该清单项目所需要的其他附属工作内容，并综合考虑其他完成本工作涉及的所有费用 6.综合考虑施工材料堆放场地的整理、工程成品保护费、施工雨污水的排除，二次运输等预算包干费用的内容以及高层建筑增加费。 | 套 | 2 |  | 312.87 | 625.74
1182 | 031301004017 | 成品支架 |  | 1.名称:风管侧向抗震支架 2.规格:VACF-1300*400-T 3.抗震支吊架及其配件（图纸所示所有配件:带孔槽钢、槽钢、螺杆紧固件、抗震连接构件、膨胀锚栓、管箍、P型管束、限位紧构件、底座、角配件）的安装等需满足设计、招标文件、《建筑机电工抗震设计规范》(GB50981-2014)等相关规范依据 4.除锈、刷油、拼接、探伤、主体及配件安装、深化 5.其他:包括根据图纸及规范要求完成该清单项目所需要的其他附属工作内容，并综合考虑其他完成本工作涉及的所有费用 6.综合考虑施工材料堆放场地的整理、工程成品保护费、施工雨污水的排除，二次运输等预算包干费用的内容以及高层建筑增加费。 | 套 | 18 |  | 332.34 | 5982.12
1183 | 031301004018 | 成品支架 |  | 1.名称:风管侧向抗震支架 2.规格:VACF-1300*500-T 3.抗震支吊架及其配件（图纸所示所有配件:带孔槽钢、槽钢、螺杆紧固件、抗震连接构件、膨胀锚栓、管箍、P型管束、限位紧构件、底座、角配件）的安装等需满足设计、招标文件、《建筑机电工抗震设计规范》(GB50981-2014)等相关规范依据 4.除锈、刷油、拼接、探伤、主体及配件安装、深化 5.其他:包括根据图纸及规范要求完成该清单项目所需要的其他附属工作内容，并综合考虑其他完成本工作涉及的所有费用 6.综合考虑施工材料堆放场地的整理、工程成品保护费、施工雨污水的排除，二次运输等预算包干费用的内容以及高层建筑增加费。 | 套 | 11 |  | 332.34 | 3655.74
1184 | 031301004019 | 成品支架 |  | 1.名称:风管侧向抗震支架 2.规格:VACF-1300*550-T 3.抗震支吊架及其配件（图纸所示所有配件:带孔槽钢、槽钢、螺杆紧固件、抗震连接构件、膨胀锚栓、管箍、P型管束、限位紧构件、底座、角配件）的安装等需满足设计、招标文件、《建筑机电工抗震设计规范》(GB50981-2014)等相关规范依据 4.除锈、刷油、拼接、探伤、主体及配件安装、深化 5.其他:包括根据图纸及规范要求完成该清单项目所需要的其他附属工作内容，并综合考虑其他完成本工作涉及的所有费用 6.综合考虑施工材料堆放场地的整理、工程成品保护费、施工雨污水的排除，二次运输等预算包干费用的内容以及高层建筑增加费。 | 套 | 4 |  | 332.34 | 1329.36
1185 | 031301004020 | 成品支架 |  | 1.名称:风管侧向抗震支架 2.规格:VACF-1350*750-T 3.抗震支吊架及其配件（图纸所示所有配件:带孔槽钢、槽钢、螺杆紧固件、抗震连接构件、膨胀锚栓、管箍、P型管束、限位紧构件、底座、角配件）的安装等需满足设计、招标文件、《建筑机电工抗震设计规范》(GB50981-2014)等相关规范依据 4.除锈、刷油、拼接、探伤、主体及配件安装、深化 5.其他:包括根据图纸及规范要求完成该清单项目所需要的其他附属工作内容，并综合考虑其他完成本工作涉及的所有费用 6.综合考虑施工材料堆放场地的整理、工程成品保护费、施工雨污水的排除，二次运输等预算包干费用的内容以及高层建筑增加费。 | 套 | 1 |  | 332.34 | 332.34
1186 | 031301004021 | 成品支架 |  | 1.名称:风管侧向抗震支架 2.规格:VACF-1400*250-T 3.抗震支吊架及其配件（图纸所示所有配件:带孔槽钢、槽钢、螺杆紧固件、抗震连接构件、膨胀锚栓、管箍、P型管束、限位紧构件、底座、角配件）的安装等需满足设计、招标文件、《建筑机电工抗震设计规范》(GB50981-2014)等相关规范依据 4.除锈、刷油、拼接、探伤、主体及配件安装、深化 5.其他:包括根据图纸及规范要求完成该清单项目所需要的其他附属工作内容，并综合考虑其他完成本工作涉及的所有费用 6.综合考虑施工材料堆放场地的整理、工程成品保护费、施工雨污水的排除，二次运输等预算包干费用的内容以及高层建筑增加费。 | 套 | 4 |  | 332.34 | 1329.36
1187 | 031301004022 | 成品支架 |  | 1.名称:风管侧向抗震支架 2.规格:VACF-1400*400-T 3.抗震支吊架及其配件（图纸所示所有配件:带孔槽钢、槽钢、螺杆紧固件、抗震连接构件、膨胀锚栓、管箍、P型管束、限位紧构件、底座、角配件）的安装等需满足设计、招标文件、《建筑机电工抗震设计规范》(GB50981-2014)等相关规范依据 4.除锈、刷油、拼接、探伤、主体及配件安装、深化 5.其他:包括根据图纸及规范要求完成该清单项目所需要的其他附属工作内容，并综合考虑其他完成本工作涉及的所有费用 6.综合考虑施工材料堆放场地的整理、工程成品保护费、施工雨污水的排除，二次运输等预算包干费用的内容以及高层建筑增加费。 | 套 | 2 |  | 332.34 | 664.68
1188 | 031301004023 | 成品支架 |  | 1.名称:风管侧向抗震支架 2.规格:VACF-1500*800-T 3.抗震支吊架及其配件（图纸所示所有配件:带孔槽钢、槽钢、螺杆紧固件、抗震连接构件、膨胀锚栓、管箍、P型管束、限位紧构件、底座、角配件）的安装等需满足设计、招标文件、《建筑机电工抗震设计规范》(GB50981-2014)等相关规范依据 4.除锈、刷油、拼接、探伤、主体及配件安装、深化 5.其他:包括根据图纸及规范要求完成该清单项目所需要的其他附属工作内容，并综合考虑其他完成本工作涉及的所有费用 6.综合考虑施工材料堆放场地的整理、工程成品保护费、施工雨污水的排除，二次运输等预算包干费用的内容以及高层建筑增加费。 | 套 | 2 |  | 332.34 | 664.68
1189 | 031301004024 | 成品支架 |  | 1.名称:风管侧向抗震支架 2.规格:VACF-1550*650-T 3.抗震支吊架及其配件（图纸所示所有配件:带孔槽钢、槽钢、螺杆紧固件、抗震连接构件、膨胀锚栓、管箍、P型管束、限位紧构件、底座、角配件）的安装等需满足设计、招标文件、《建筑机电工抗震设计规范》(GB50981-2014)等相关规范依据 4.除锈、刷油、拼接、探伤、主体及配件安装、深化 5.其他:包括根据图纸及规范要求完成该清单项目所需要的其他附属工作内容，并综合考虑其他完成本工作涉及的所有费用 6.综合考虑施工材料堆放场地的整理、工程成品保护费、施工雨污水的排除，二次运输等预算包干费用的内容以及高层建筑增加费。 | 套 | 8 |  | 332.34 | 2658.72
1190 | 031301004025 | 成品支架 |  | 1.名称:风管侧向抗震支架 2.规格:VACF-1600*650-T 3.抗震支吊架及其配件（图纸所示所有配件:带孔槽钢、槽钢、螺杆紧固件、抗震连接构件、膨胀锚栓、管箍、P型管束、限位紧构件、底座、角配件）的安装等需满足设计、招标文件、《建筑机电工抗震设计规范》(GB50981-2014)等相关规范依据 4.除锈、刷油、拼接、探伤、主体及配件安装、深化 5.其他:包括根据图纸及规范要求完成该清单项目所需要的其他附属工作内容，并综合考虑其他完成本工作涉及的所有费用 6.综合考虑施工材料堆放场地的整理、工程成品保护费、施工雨污水的排除，二次运输等预算包干费用的内容以及高层建筑增加费。 | 套 | 3 |  | 358.88 | 1076.64
1191 | 031301004026 | 成品支架 |  | 1.名称:风管侧向抗震支架 2.规格:VACF-1800*350-T 3.抗震支吊架及其配件（图纸所示所有配件:带孔槽钢、槽钢、螺杆紧固件、抗震连接构件、膨胀锚栓、管箍、P型管束、限位紧构件、底座、角配件）的安装等需满足设计、招标文件、《建筑机电工抗震设计规范》(GB50981-2014)等相关规范依据 4.除锈、刷油、拼接、探伤、主体及配件安装、深化 5.其他:包括根据图纸及规范要求完成该清单项目所需要的其他附属工作内容，并综合考虑其他完成本工作涉及的所有费用 6.综合考虑施工材料堆放场地的整理、工程成品保护费、施工雨污水的排除，二次运输等预算包干费用的内容以及高层建筑增加费。 | 套 | 4 |  | 358.88 | 1435.52
1192 | 031301004027 | 成品支架 |  | 1.名称:风管侧向抗震支架 2.规格:VACF-1800*600-T 3.抗震支吊架及其配件（图纸所示所有配件:带孔槽钢、槽钢、螺杆紧固件、抗震连接构件、膨胀锚栓、管箍、P型管束、限位紧构件、底座、角配件）的安装等需满足设计、招标文件、《建筑机电工抗震设计规范》(GB50981-2014)等相关规范依据 4.除锈、刷油、拼接、探伤、主体及配件安装、深化 5.其他:包括根据图纸及规范要求完成该清单项目所需要的其他附属工作内容，并综合考虑其他完成本工作涉及的所有费用 6.综合考虑施工材料堆放场地的整理、工程成品保护费、施工雨污水的排除，二次运输等预算包干费用的内容以及高层建筑增加费。 | 套 | 1 |  | 358.88 | 358.88
1193 | 031301004028 | 成品支架 |  | 1.名称:风管侧向抗震支架 2.规格:VACF-2000*500-T 3.抗震支吊架及其配件（图纸所示所有配件:带孔槽钢、槽钢、螺杆紧固件、抗震连接构件、膨胀锚栓、管箍、P型管束、限位紧构件、底座、角配件）的安装等需满足设计、招标文件、《建筑机电工抗震设计规范》(GB50981-2014)等相关规范依据 4.除锈、刷油、拼接、探伤、主体及配件安装、深化 5.其他:包括根据图纸及规范要求完成该清单项目所需要的其他附属工作内容，并综合考虑其他完成本工作涉及的所有费用 6.综合考虑施工材料堆放场地的整理、工程成品保护费、施工雨污水的排除，二次运输等预算包干费用的内容以及高层建筑增加费。 | 套 | 12 |  | 358.88 | 4306.56
1194 | 031301004029 | 成品支架 |  | 1.名称:风管双向抗震支架 2.规格:VACF-500*200-TL 3.抗震支吊架及其配件（图纸所示所有配件:带孔槽钢、槽钢、螺杆紧固件、抗震连接构件、膨胀锚栓、管箍、P型管束、限位紧构件、底座、角配件）的安装等需满足设计、招标文件、《建筑机电工抗震设计规范》(GB50981-2014)等相关规范依据 4.除锈、刷油、拼接、探伤、主体及配件安装、深化 5.其他:包括根据图纸及规范要求完成该清单项目所需要的其他附属工作内容，并综合考虑其他完成本工作涉及的所有费用 6.综合考虑施工材料堆放场地的整理、工程成品保护费、施工雨污水的排除，二次运输等预算包干费用的内容以及高层建筑增加费。 | 套 | 25 |  | 331.45 | 8286.25
1195 | 031301004030 | 成品支架 |  | 1.名称:风管双向抗震支架 2.规格:VACF-600*900-TL 3.抗震支吊架及其配件（图纸所示所有配件:带孔槽钢、槽钢、螺杆紧固件、抗震连接构件、膨胀锚栓、管箍、P型管束、限位紧构件、底座、角配件）的安装等需满足设计、招标文件、《建筑机电工抗震设计规范》(GB50981-2014)等相关规范依据 4.除锈、刷油、拼接、探伤、主体及配件安装、深化 5.其他:包括根据图纸及规范要求完成该清单项目所需要的其他附属工作内容，并综合考虑其他完成本工作涉及的所有费用 6.综合考虑施工材料堆放场地的整理、工程成品保护费、施工雨污水的排除，二次运输等预算包干费用的内容以及高层建筑增加费。 | 套 | 2 |  | 331.45 | 662.9
1196 | 031301004031 | 成品支架 |  | 1.名称:风管双向抗震支架 2.规格:VACF-600*1100-TL 3.抗震支吊架及其配件（图纸所示所有配件:带孔槽钢、槽钢、螺杆紧固件、抗震连接构件、膨胀锚栓、管箍、P型管束、限位紧构件、底座、角配件）的安装等需满足设计、招标文件、《建筑机电工抗震设计规范》(GB50981-2014)等相关规范依据 4.除锈、刷油、拼接、探伤、主体及配件安装、深化 5.其他:包括根据图纸及规范要求完成该清单项目所需要的其他附属工作内容，并综合考虑其他完成本工作涉及的所有费用 6.综合考虑施工材料堆放场地的整理、工程成品保护费、施工雨污水的排除，二次运输等预算包干费用的内容以及高层建筑增加费。 | 套 | 2 |  | 355.34 | 710.68
1197 | 031301004032 | 成品支架 |  | 1.名称:风管双向抗震支架 2.规格:VACF-630*250-TL 3.抗震支吊架及其配件（图纸所示所有配件:带孔槽钢、槽钢、螺杆紧固件、抗震连接构件、膨胀锚栓、管箍、P型管束、限位紧构件、底座、角配件）的安装等需满足设计、招标文件、《建筑机电工抗震设计规范》(GB50981-2014)等相关规范依据 4.除锈、刷油、拼接、探伤、主体及配件安装、深化 5.其他:包括根据图纸及规范要求完成该清单项目所需要的其他附属工作内容，并综合考虑其他完成本工作涉及的所有费用 6.综合考虑施工材料堆放场地的整理、工程成品保护费、施工雨污水的排除，二次运输等预算包干费用的内容以及高层建筑增加费。 | 套 | 4 |  | 331.45 | 1325.8
1198 | 031301004033 | 成品支架 |  | 1.名称:风管双向抗震支架 2.规格:VACF-800*250-TL 3.抗震支吊架及其配件（图纸所示所有配件:带孔槽钢、槽钢、螺杆紧固件、抗震连接构件、膨胀锚栓、管箍、P型管束、限位紧构件、底座、角配件）的安装等需满足设计、招标文件、《建筑机电工抗震设计规范》(GB50981-2014)等相关规范依据 4.除锈、刷油、拼接、探伤、主体及配件安装、深化 5.其他:包括根据图纸及规范要求完成该清单项目所需要的其他附属工作内容，并综合考虑其他完成本工作涉及的所有费用 6.综合考虑施工材料堆放场地的整理、工程成品保护费、施工雨污水的排除，二次运输等预算包干费用的内容以及高层建筑增加费。 | 套 | 1 |  | 355.34 | 355.34
1199 | 031301004034 | 成品支架 |  | 1.名称:风管双向抗震支架 2.规格:VACF-800*500-TL 3.抗震支吊架及其配件（图纸所示所有配件:带孔槽钢、槽钢、螺杆紧固件、抗震连接构件、膨胀锚栓、管箍、P型管束、限位紧构件、底座、角配件）的安装等需满足设计、招标文件、《建筑机电工抗震设计规范》(GB50981-2014)等相关规范依据 4.除锈、刷油、拼接、探伤、主体及配件安装、深化 5.其他:包括根据图纸及规范要求完成该清单项目所需要的其他附属工作内容，并综合考虑其他完成本工作涉及的所有费用 6.综合考虑施工材料堆放场地的整理、工程成品保护费、施工雨污水的排除，二次运输等预算包干费用的内容以及高层建筑增加费。 | 套 | 2 |  | 355.34 | 710.68
1200 | 031301004035 | 成品支架 |  | 1.名称:风管双向抗震支架 2.规格:VACF-900*800-TL 3.抗震支吊架及其配件（图纸所示所有配件:带孔槽钢、槽钢、螺杆紧固件、抗震连接构件、膨胀锚栓、管箍、P型管束、限位紧构件、底座、角配件）的安装等需满足设计、招标文件、《建筑机电工抗震设计规范》(GB50981-2014)等相关规范依据 4.除锈、刷油、拼接、探伤、主体及配件安装、深化 5.其他:包括根据图纸及规范要求完成该清单项目所需要的其他附属工作内容，并综合考虑其他完成本工作涉及的所有费用 6.综合考虑施工材料堆放场地的整理、工程成品保护费、施工雨污水的排除，二次运输等预算包干费用的内容以及高层建筑增加费。 | 套 | 2 |  | 355.34 | 710.68
1201 | 031301004036 | 成品支架 |  | 1.名称:风管双向抗震支架 2.规格:VACF-1000*550-TL 3.抗震支吊架及其配件（图纸所示所有配件:带孔槽钢、槽钢、螺杆紧固件、抗震连接构件、膨胀锚栓、管箍、P型管束、限位紧构件、底座、角配件）的安装等需满足设计、招标文件、《建筑机电工抗震设计规范》(GB50981-2014)等相关规范依据 4.除锈、刷油、拼接、探伤、主体及配件安装、深化 5.其他:包括根据图纸及规范要求完成该清单项目所需要的其他附属工作内容，并综合考虑其他完成本工作涉及的所有费用 6.综合考虑施工材料堆放场地的整理、工程成品保护费、施工雨污水的排除，二次运输等预算包干费用的内容以及高层建筑增加费。 | 套 | 2 |  | 355.34 | 710.68
1202 | 031301004037 | 成品支架 |  | 1.名称:风管双向抗震支架 2.规格:VACF-1200*250-TL 3.抗震支吊架及其配件（图纸所示所有配件:带孔槽钢、槽钢、螺杆紧固件、抗震连接构件、膨胀锚栓、管箍、P型管束、限位紧构件、底座、角配件）的安装等需满足设计、招标文件、《建筑机电工抗震设计规范》(GB50981-2014)等相关规范依据 4.除锈、刷油、拼接、探伤、主体及配件安装、深化 5.其他:包括根据图纸及规范要求完成该清单项目所需要的其他附属工作内容，并综合考虑其他完成本工作涉及的所有费用 6.综合考虑施工材料堆放场地的整理、工程成品保护费、施工雨污水的排除，二次运输等预算包干费用的内容以及高层建筑增加费。 | 套 | 4 |  | 355.34 | 1421.36
1203 | 031301004038 | 成品支架 |  | 1.名称:风管双向抗震支架 2.规格:VACF-1200*450-TL 3.抗震支吊架及其配件（图纸所示所有配件:带孔槽钢、槽钢、螺杆紧固件、抗震连接构件、膨胀锚栓、管箍、P型管束、限位紧构件、底座、角配件）的安装等需满足设计、招标文件、《建筑机电工抗震设计规范》(GB50981-2014)等相关规范依据 4.除锈、刷油、拼接、探伤、主体及配件安装、深化 5.其他:包括根据图纸及规范要求完成该清单项目所需要的其他附属工作内容，并综合考虑其他完成本工作涉及的所有费用 6.综合考虑施工材料堆放场地的整理、工程成品保护费、施工雨污水的排除，二次运输等预算包干费用的内容以及高层建筑增加费。 | 套 | 6 |  | 355.34 | 2132.04
1204 | 031301004039 | 成品支架 |  | 1.名称:风管双向抗震支架 2.规格:VACF-1200*900-TL 3.抗震支吊架及其配件（图纸所示所有配件:带孔槽钢、槽钢、螺杆紧固件、抗震连接构件、膨胀锚栓、管箍、P型管束、限位紧构件、底座、角配件）的安装等需满足设计、招标文件、《建筑机电工抗震设计规范》(GB50981-2014)等相关规范依据 4.除锈、刷油、拼接、探伤、主体及配件安装、深化 5.其他:包括根据图纸及规范要求完成该清单项目所需要的其他附属工作内容，并综合考虑其他完成本工作涉及的所有费用 6.综合考虑施工材料堆放场地的整理、工程成品保护费、施工雨污水的排除，二次运输等预算包干费用的内容以及高层建筑增加费。 | 套 | 1 |  | 355.34 | 355.34
1205 | 031301004040 | 成品支架 |  | 1.名称:风管双向抗震支架 2.规格:VACF-1300*400-TL 3.抗震支吊架及其配件（图纸所示所有配件:带孔槽钢、槽钢、螺杆紧固件、抗震连接构件、膨胀锚栓、管箍、P型管束、限位紧构件、底座、角配件）的安装等需满足设计、招标文件、《建筑机电工抗震设计规范》(GB50981-2014)等相关规范依据 4.除锈、刷油、拼接、探伤、主体及配件安装、深化 5.其他:包括根据图纸及规范要求完成该清单项目所需要的其他附属工作内容，并综合考虑其他完成本工作涉及的所有费用 6.综合考虑施工材料堆放场地的整理、工程成品保护费、施工雨污水的排除，二次运输等预算包干费用的内容以及高层建筑增加费。 | 套 | 6 |  | 373.04 | 2238.24
1206 | 031301004041 | 成品支架 |  | 1.名称:风管双向抗震支架 2.规格:VACF-1300*500-TL 3.抗震支吊架及其配件（图纸所示所有配件:带孔槽钢、槽钢、螺杆紧固件、抗震连接构件、膨胀锚栓、管箍、P型管束、限位紧构件、底座、角配件）的安装等需满足设计、招标文件、《建筑机电工抗震设计规范》(GB50981-2014)等相关规范依据 4.除锈、刷油、拼接、探伤、主体及配件安装、深化 5.其他:包括根据图纸及规范要求完成该清单项目所需要的其他附属工作内容，并综合考虑其他完成本工作涉及的所有费用 6.综合考虑施工材料堆放场地的整理、工程成品保护费、施工雨污水的排除，二次运输等预算包干费用的内容以及高层建筑增加费。 | 套 | 5 |  | 373.04 | 1865.2
1207 | 031301004042 | 成品支架 |  | 1.名称:风管双向抗震支架 2.规格:VACF-1300*550-TL 3.抗震支吊架及其配件（图纸所示所有配件:带孔槽钢、槽钢、螺杆紧固件、抗震连接构件、膨胀锚栓、管箍、P型管束、限位紧构件、底座、角配件）的安装等需满足设计、招标文件、《建筑机电工抗震设计规范》(GB50981-2014)等相关规范依据 4.除锈、刷油、拼接、探伤、主体及配件安装、深化 5.其他:包括根据图纸及规范要求完成该清单项目所需要的其他附属工作内容，并综合考虑其他完成本工作涉及的所有费用 6.综合考虑施工材料堆放场地的整理、工程成品保护费、施工雨污水的排除，二次运输等预算包干费用的内容以及高层建筑增加费。 | 套 | 2 |  | 373.04 | 746.08
1208 | 031301004043 | 成品支架 |  | 1.名称:风管双向抗震支架 2.规格:VACF-1400*250-TL 3.抗震支吊架及其配件（图纸所示所有配件:带孔槽钢、槽钢、螺杆紧固件、抗震连接构件、膨胀锚栓、管箍、P型管束、限位紧构件、底座、角配件）的安装等需满足设计、招标文件、《建筑机电工抗震设计规范》(GB50981-2014)等相关规范依据 4.除锈、刷油、拼接、探伤、主体及配件安装、深化 5.其他:包括根据图纸及规范要求完成该清单项目所需要的其他附属工作内容，并综合考虑其他完成本工作涉及的所有费用 6.综合考虑施工材料堆放场地的整理、工程成品保护费、施工雨污水的排除，二次运输等预算包干费用的内容以及高层建筑增加费。 | 套 | 3 |  | 373.04 | 1119.12
1209 | 031301004044 | 成品支架 |  | 1.名称:风管双向抗震支架 2.规格:VACF-1550*650-TL 3.抗震支吊架及其配件（图纸所示所有配件:带孔槽钢、槽钢、螺杆紧固件、抗震连接构件、膨胀锚栓、管箍、P型管束、限位紧构件、底座、角配件）的安装等需满足设计、招标文件、《建筑机电工抗震设计规范》(GB50981-2014)等相关规范依据 4.除锈、刷油、拼接、探伤、主体及配件安装、深化 5.其他:包括根据图纸及规范要求完成该清单项目所需要的其他附属工作内容，并综合考虑其他完成本工作涉及的所有费用 6.综合考虑施工材料堆放场地的整理、工程成品保护费、施工雨污水的排除，二次运输等预算包干费用的内容以及高层建筑增加费。 | 套 | 8 |  | 373.04 | 2984.32
1210 | 031301004045 | 成品支架 |  | 1.名称:风管双向抗震支架 2.规格:VACF-1600*650-TL 3.抗震支吊架及其配件（图纸所示所有配件:带孔槽钢、槽钢、螺杆紧固件、抗震连接构件、膨胀锚栓、管箍、P型管束、限位紧构件、底座、角配件）的安装等需满足设计、招标文件、《建筑机电工抗震设计规范》(GB50981-2014)等相关规范依据 4.除锈、刷油、拼接、探伤、主体及配件安装、深化 5.其他:包括根据图纸及规范要求完成该清单项目所需要的其他附属工作内容，并综合考虑其他完成本工作涉及的所有费用 6.综合考虑施工材料堆放场地的整理、工程成品保护费、施工雨污水的排除，二次运输等预算包干费用的内容以及高层建筑增加费。 | 套 | 2 |  | 394.28 | 788.56
1211 | 031301004046 | 成品支架 |  | 1.名称:风管双向抗震支架 2.规格:VACF-1800*350-TL 3.抗震支吊架及其配件（图纸所示所有配件:带孔槽钢、槽钢、螺杆紧固件、抗震连接构件、膨胀锚栓、管箍、P型管束、限位紧构件、底座、角配件）的安装等需满足设计、招标文件、《建筑机电工抗震设计规范》(GB50981-2014)等相关规范依据 4.除锈、刷油、拼接、探伤、主体及配件安装、深化 5.其他:包括根据图纸及规范要求完成该清单项目所需要的其他附属工作内容，并综合考虑其他完成本工作涉及的所有费用 6.综合考虑施工材料堆放场地的整理、工程成品保护费、施工雨污水的排除，二次运输等预算包干费用的内容以及高层建筑增加费。 | 套 | 4 |  | 394.28 | 1577.12
1212 | 031301004047 | 成品支架 |  | 1.名称:风管双向抗震支架 2.规格:VACF-2000*500-TL 3.抗震支吊架及其配件（图纸所示所有配件:带孔槽钢、槽钢、螺杆紧固件、抗震连接构件、膨胀锚栓、管箍、P型管束、限位紧构件、底座、角配件）的安装等需满足设计、招标文件、《建筑机电工抗震设计规范》(GB50981-2014)等相关规范依据 4.除锈、刷油、拼接、探伤、主体及配件安装、深化 5.其他:包括根据图纸及规范要求完成该清单项目所需要的其他附属工作内容，并综合考虑其他完成本工作涉及的所有费用 6.综合考虑施工材料堆放场地的整理、工程成品保护费、施工雨污水的排除，二次运输等预算包干费用的内容以及高层建筑增加费。 | 套 | 12 |  | 394.28 | 4731.36
|  | 空调水管 | [6 empty] | 138098.95
1213 | 031301004048 | 成品支架 |  | 1.名称:水管侧向抗震支架 2.规格:VACS-DN65+DN100-T 3.抗震支吊架及其配件（图纸所示所有配件:带孔槽钢、槽钢、螺杆紧固件、抗震连接构件、膨胀锚栓、管箍、P型管束、限位紧构件、底座、角配件）的安装等需满足设计、招标文件、《建筑机电工抗震设计规范》(GB50981-2014)等相关规范依据 4.除锈、刷油、拼接、探伤、主体及配件安装、深化 5.其他:包括根据图纸及规范要求完成该清单项目所需要的其他附属工作内容，并综合考虑其他完成本工作涉及的所有费用 6.综合考虑施工材料堆放场地的整理、工程成品保护费、施工雨污水的排除，二次运输等预算包干费用的内容以及高层建筑增加费。 | 套 | 3 |  | 360.1 | 1080.3
1214 | 031301004049 | 成品支架 |  | 1.名称:水管侧向抗震支架 2.规格:VACS-DN65*2-T 3.抗震支吊架及其配件（图纸所示所有配件:带孔槽钢、槽钢、螺杆紧固件、抗震连接构件、膨胀锚栓、管箍、P型管束、限位紧构件、底座、角配件）的安装等需满足设计、招标文件、《建筑机电工抗震设计规范》(GB50981-2014)等相关规范依据 4.除锈、刷油、拼接、探伤、主体及配件安装、深化 5.其他:包括根据图纸及规范要求完成该清单项目所需要的其他附属工作内容，并综合考虑其他完成本工作涉及的所有费用 6.综合考虑施工材料堆放场地的整理、工程成品保护费、施工雨污水的排除，二次运输等预算包干费用的内容以及高层建筑增加费。 | 套 | 52 |  | 360.1 | 18725.2
1215 | 031301004050 | 成品支架 |  | 1.名称:水管侧向抗震支架 2.规格:VACS-DN80+DN100-T 3.抗震支吊架及其配件（图纸所示所有配件:带孔槽钢、槽钢、螺杆紧固件、抗震连接构件、膨胀锚栓、管箍、P型管束、限位紧构件、底座、角配件）的安装等需满足设计、招标文件、《建筑机电工抗震设计规范》(GB50981-2014)等相关规范依据 4.除锈、刷油、拼接、探伤、主体及配件安装、深化 5.其他:包括根据图纸及规范要求完成该清单项目所需要的其他附属工作内容，并综合考虑其他完成本工作涉及的所有费用 6.综合考虑施工材料堆放场地的整理、工程成品保护费、施工雨污水的排除，二次运输等预算包干费用的内容以及高层建筑增加费。 | 套 | 104 |  | 360.1 | 37450.4
1216 | 031301004051 | 成品支架 |  | 1.名称:水管侧向抗震支架 2.规格:VACS-DN80*2-T 3.抗震支吊架及其配件（图纸所示所有配件:带孔槽钢、槽钢、螺杆紧固件、抗震连接构件、膨胀锚栓、管箍、P型管束、限位紧构件、底座、角配件）的安装等需满足设计、招标文件、《建筑机电工抗震设计规范》(GB50981-2014)等相关规范依据 4.除锈、刷油、拼接、探伤、主体及配件安装、深化 5.其他:包括根据图纸及规范要求完成该清单项目所需要的其他附属工作内容，并综合考虑其他完成本工作涉及的所有费用 6.综合考虑施工材料堆放场地的整理、工程成品保护费、施工雨污水的排除，二次运输等预算包干费用的内容以及高层建筑增加费。 | 套 | 28 |  | 360.1 | 10082.8
1217 | 031301004052 | 成品支架 |  | 1.名称:水管侧向抗震支架 2.规格:VACS-DN100-T 3.抗震支吊架及其配件（图纸所示所有配件:带孔槽钢、槽钢、螺杆紧固件、抗震连接构件、膨胀锚栓、管箍、P型管束、限位紧构件、底座、角配件）的安装等需满足设计、招标文件、《建筑机电工抗震设计规范》(GB50981-2014)等相关规范依据 4.除锈、刷油、拼接、探伤、主体及配件安装、深化 5.其他:包括根据图纸及规范要求完成该清单项目所需要的其他附属工作内容，并综合考虑其他完成本工作涉及的所有费用 6.综合考虑施工材料堆放场地的整理、工程成品保护费、施工雨污水的排除，二次运输等预算包干费用的内容以及高层建筑增加费。 | 套 | 56 |  | 258.62 | 14482.72
1218 | 031301004053 | 成品支架 |  | 1.名称:水管侧向抗震支架 2.规格:VACS-DN100*2-T 3.抗震支吊架及其配件（图纸所示所有配件:带孔槽钢、槽钢、螺杆紧固件、抗震连接构件、膨胀锚栓、管箍、P型管束、限位紧构件、底座、角配件）的安装等需满足设计、招标文件、《建筑机电工抗震设计规范》(GB50981-2014)等相关规范依据 4.除锈、刷油、拼接、探伤、主体及配件安装、深化 5.其他:包括根据图纸及规范要求完成该清单项目所需要的其他附属工作内容，并综合考虑其他完成本工作涉及的所有费用 6.综合考虑施工材料堆放场地的整理、工程成品保护费、施工雨污水的排除，二次运输等预算包干费用的内容以及高层建筑增加费。 | 套 | 27 |  | 360.1 | 9722.7
1219 | 031301004054 | 成品支架 |  | 1.名称:水管侧向抗震支架 2.规格:VACS-DN250*2-T 3.抗震支吊架及其配件（图纸所示所有配件:带孔槽钢、槽钢、螺杆紧固件、抗震连接构件、膨胀锚栓、管箍、P型管束、限位紧构件、底座、角配件）的安装等需满足设计、招标文件、《建筑机电工抗震设计规范》(GB50981-2014)等相关规范依据 4.除锈、刷油、拼接、探伤、主体及配件安装、深化 5.其他:包括根据图纸及规范要求完成该清单项目所需要的其他附属工作内容，并综合考虑其他完成本工作涉及的所有费用 6.综合考虑施工材料堆放场地的整理、工程成品保护费、施工雨污水的排除，二次运输等预算包干费用的内容以及高层建筑增加费。 | 套 | 3 |  | 360.1 | 1080.3
1220 | 031301004055 | 成品支架 |  | 1.名称:水管侧向抗震支架 2.规格:VACS-DN250*3+DN350-T 3.抗震支吊架及其配件（图纸所示所有配件:带孔槽钢、槽钢、螺杆紧固件、抗震连接构件、膨胀锚栓、管箍、P型管束、限位紧构件、底座、角配件）的安装等需满足设计、招标文件、《建筑机电工抗震设计规范》(GB50981-2014)等相关规范依据 4.除锈、刷油、拼接、探伤、主体及配件安装、深化 5.其他:包括根据图纸及规范要求完成该清单项目所需要的其他附属工作内容，并综合考虑其他完成本工作涉及的所有费用 6.综合考虑施工材料堆放场地的整理、工程成品保护费、施工雨污水的排除，二次运输等预算包干费用的内容以及高层建筑增加费。 | 套 | 5 |  | 464.93 | 2324.65
1221 | 031301004056 | 成品支架 |  | 1.名称:水管侧向抗震支架 2.规格:VACS-DN250*2+DN350*2-T 3.抗震支吊架及其配件（图纸所示所有配件:带孔槽钢、槽钢、螺杆紧固件、抗震连接构件、膨胀锚栓、管箍、P型管束、限位紧构件、底座、角配件）的安装等需满足设计、招标文件、《建筑机电工抗震设计规范》(GB50981-2014)等相关规范依据 4.除锈、刷油、拼接、探伤、主体及配件安装、深化 5.其他:包括根据图纸及规范要求完成该清单项目所需要的其他附属工作内容，并综合考虑其他完成本工作涉及的所有费用 6.综合考虑施工材料堆放场地的整理、工程成品保护费、施工雨污水的排除，二次运输等预算包干费用的内容以及高层建筑增加费。 | 套 | 1 |  | 464.93 | 464.93
1222 | 031301004057 | 成品支架 |  | 1.名称:水管侧向抗震支架 2.规格:VACS-DN350*2-T 3.抗震支吊架及其配件（图纸所示所有配件:带孔槽钢、槽钢、螺杆紧固件、抗震连接构件、膨胀锚栓、管箍、P型管束、限位紧构件、底座、角配件）的安装等需满足设计、招标文件、《建筑机电工抗震设计规范》(GB50981-2014)等相关规范依据 4.除锈、刷油、拼接、探伤、主体及配件安装、深化 5.其他:包括根据图纸及规范要求完成该清单项目所需要的其他附属工作内容，并综合考虑其他完成本工作涉及的所有费用 6.综合考虑施工材料堆放场地的整理、工程成品保护费、施工雨污水的排除，二次运输等预算包干费用的内容以及高层建筑增加费。 | 套 | 1 |  | 360.1 | 360.1
1223 | 031301004058 | 成品支架 |  | 1.名称:水管侧向抗震支架 2.规格:VACS-DN400*2-T 3.抗震支吊架及其配件（图纸所示所有配件:带孔槽钢、槽钢、螺杆紧固件、抗震连接构件、膨胀锚栓、管箍、P型管束、限位紧构件、底座、角配件）的安装等需满足设计、招标文件、《建筑机电工抗震设计规范》(GB50981-2014)等相关规范依据 4.除锈、刷油、拼接、探伤、主体及配件安装、深化 5.其他:包括根据图纸及规范要求完成该清单项目所需要的其他附属工作内容，并综合考虑其他完成本工作涉及的所有费用 6.综合考虑施工材料堆放场地的整理、工程成品保护费、施工雨污水的排除，二次运输等预算包干费用的内容以及高层建筑增加费。 | 套 | 1 |  | 360.1 | 360.1
1224 | 031301004059 | 成品支架 |  | 1.名称:水管双向抗震支架 2.规格:VACS-DN65+DN100-TL 3.抗震支吊架及其配件（图纸所示所有配件:带孔槽钢、槽钢、螺杆紧固件、抗震连接构件、膨胀锚栓、管箍、P型管束、限位紧构件、底座、角配件）的安装等需满足设计、招标文件、《建筑机电工抗震设计规范》(GB50981-2014)等相关规范依据 4.除锈、刷油、拼接、探伤、主体及配件安装、深化 5.其他:包括根据图纸及规范要求完成该清单项目所需要的其他附属工作内容，并综合考虑其他完成本工作涉及的所有费用 6.综合考虑施工材料堆放场地的整理、工程成品保护费、施工雨污水的排除，二次运输等预算包干费用的内容以及高层建筑增加费。 | 套 | 7 |  | 366.85 | 2567.95
1225 | 031301004060 | 成品支架 |  | 1.名称:水管双向抗震支架 2.规格:VACS-DN80+DN100-TL 3.抗震支吊架及其配件（图纸所示所有配件:带孔槽钢、槽钢、螺杆紧固件、抗震连接构件、膨胀锚栓、管箍、P型管束、限位紧构件、底座、角配件）的安装等需满足设计、招标文件、《建筑机电工抗震设计规范》(GB50981-2014)等相关规范依据 4.除锈、刷油、拼接、探伤、主体及配件安装、深化 5.其他:包括根据图纸及规范要求完成该清单项目所需要的其他附属工作内容，并综合考虑其他完成本工作涉及的所有费用 6.综合考虑施工材料堆放场地的整理、工程成品保护费、施工雨污水的排除，二次运输等预算包干费用的内容以及高层建筑增加费。 | 套 | 46 |  | 366.85 | 16875.1
1226 | 031301004061 | 成品支架 |  | 1.名称:水管双向抗震支架 2.规格:VACS-DN80*2-TL 3.抗震支吊架及其配件（图纸所示所有配件:带孔槽钢、槽钢、螺杆紧固件、抗震连接构件、膨胀锚栓、管箍、P型管束、限位紧构件、底座、角配件）的安装等需满足设计、招标文件、《建筑机电工抗震设计规范》(GB50981-2014)等相关规范依据 4.除锈、刷油、拼接、探伤、主体及配件安装、深化 5.其他:包括根据图纸及规范要求完成该清单项目所需要的其他附属工作内容，并综合考虑其他完成本工作涉及的所有费用 6.综合考虑施工材料堆放场地的整理、工程成品保护费、施工雨污水的排除，二次运输等预算包干费用的内容以及高层建筑增加费。 | 套 | 27 |  | 366.85 | 9904.95
1227 | 031301004062 | 成品支架 |  | 1.名称:水管双向抗震支架 2.规格:VACS-DN100-TL 3.抗震支吊架及其配件（图纸所示所有配件:带孔槽钢、槽钢、螺杆紧固件、抗震连接构件、膨胀锚栓、管箍、P型管束、限位紧构件、底座、角配件）的安装等需满足设计、招标文件、《建筑机电工抗震设计规范》(GB50981-2014)等相关规范依据 4.除锈、刷油、拼接、探伤、主体及配件安装、深化 5.其他:包括根据图纸及规范要求完成该清单项目所需要的其他附属工作内容，并综合考虑其他完成本工作涉及的所有费用 6.综合考虑施工材料堆放场地的整理、工程成品保护费、施工雨污水的排除，二次运输等预算包干费用的内容以及高层建筑增加费。 | 套 | 28 |  | 313.95 | 8790.6
1228 | 031301004063 | 成品支架 |  | 1.名称:水管双向抗震支架 2.规格:VACS-DN250*2-TL 3.抗震支吊架及其配件（图纸所示所有配件:带孔槽钢、槽钢、螺杆紧固件、抗震连接构件、膨胀锚栓、管箍、P型管束、限位紧构件、底座、角配件）的安装等需满足设计、招标文件、《建筑机电工抗震设计规范》(GB50981-2014)等相关规范依据 4.除锈、刷油、拼接、探伤、主体及配件安装、深化 5.其他:包括根据图纸及规范要求完成该清单项目所需要的其他附属工作内容，并综合考虑其他完成本工作涉及的所有费用 6.综合考虑施工材料堆放场地的整理、工程成品保护费、施工雨污水的排除，二次运输等预算包干费用的内容以及高层建筑增加费。 | 套 | 2 |  | 366.85 | 733.7
1229 | 031301004064 | 成品支架 |  | 1.名称:水管双向抗震支架 2.规格:VACS-DN250*3+DN350-TL 3.抗震支吊架及其配件（图纸所示所有配件:带孔槽钢、槽钢、螺杆紧固件、抗震连接构件、膨胀锚栓、管箍、P型管束、限位紧构件、底座、角配件）的安装等需满足设计、招标文件、《建筑机电工抗震设计规范》(GB50981-2014)等相关规范依据 4.除锈、刷油、拼接、探伤、主体及配件安装、深化 5.其他:包括根据图纸及规范要求完成该清单项目所需要的其他附属工作内容，并综合考虑其他完成本工作涉及的所有费用 6.综合考虑施工材料堆放场地的整理、工程成品保护费、施工雨污水的排除，二次运输等预算包干费用的内容以及高层建筑增加费。 | 套 | 4 |  | 545.12 | 2180.48
1230 | 031301004065 | 成品支架 |  | 1.名称:水管双向抗震支架 2.规格:VACS-DN250*2+DN350*2-TL 3.抗震支吊架及其配件（图纸所示所有配件:带孔槽钢、槽钢、螺杆紧固件、抗震连接构件、膨胀锚栓、管箍、P型管束、限位紧构件、底座、角配件）的安装等需满足设计、招标文件、《建筑机电工抗震设计规范》(GB50981-2014)等相关规范依据 4.除锈、刷油、拼接、探伤、主体及配件安装、深化 5.其他:包括根据图纸及规范要求完成该清单项目所需要的其他附属工作内容，并综合考虑其他完成本工作涉及的所有费用 6.综合考虑施工材料堆放场地的整理、工程成品保护费、施工雨污水的排除，二次运输等预算包干费用的内容以及高层建筑增加费。 | 套 | 1 |  | 545.12 | 545.12
1231 | 031301004066 | 成品支架 |  | 1.名称:水管双向抗震支架 2.规格:VACS-DN400*2-TL 3.抗震支吊架及其配件（图纸所示所有配件:带孔槽钢、槽钢、螺杆紧固件、抗震连接构件、膨胀锚栓、管箍、P型管束、限位紧构件、底座、角配件）的安装等需满足设计、招标文件、《建筑机电工抗震设计规范》(GB50981-2014)等相关规范依据 4.除锈、刷油、拼接、探伤、主体及配件安装、深化 5.其他:包括根据图纸及规范要求完成该清单项目所需要的其他附属工作内容，并综合考虑其他完成本工作涉及的所有费用 6.综合考虑施工材料堆放场地的整理、工程成品保护费、施工雨污水的排除，二次运输等预算包干费用的内容以及高层建筑增加费。 | 套 | 1 |  | 366.85 | 366.85
|  | 给排水管 | [6 empty] | 66768.48
1232 | 031301004067 | 水管单管侧向抗震支架 |  | 1.名称:设备抗震支架 2.规格:VACS-DN65-T 3.抗震支吊架及其配件（图纸所示所有配件:带孔槽钢、槽钢、螺杆紧固件、抗震连接构件、膨胀锚栓、管箍、P型管束、限位紧构件、底座、角配件）的安装等需满足设计、招标文件、《建筑机电工抗震设计规范》(GB50981-2014)等相关规范依据 4.除锈、刷油、拼接、探伤、主体及配件安装、深化 5.其他:包括根据图纸及规范要求完成该清单项目所需要的其他附属工作内容，并综合考虑其他完成本工作涉及的所有费用 6.综合考虑施工材料堆放场地的整理、工程成品保护费、施工雨污水的排除，二次运输等预算包干费用的内容以及高层建筑增加费。 | 套 | 13 |  | 264.57 | 3439.41
1233 | 031301004068 | 水管单管双向抗震支架 |  | 1.名称:设备抗震支架 2.规格:VACS-DN65-TL 3.抗震支吊架及其配件（图纸所示所有配件:带孔槽钢、槽钢、螺杆紧固件、抗震连接构件、膨胀锚栓、管箍、P型管束、限位紧构件、底座、角配件）的安装等需满足设计、招标文件、《建筑机电工抗震设计规范》(GB50981-2014)等相关规范依据 4.除锈、刷油、拼接、探伤、主体及配件安装、深化 5.其他:包括根据图纸及规范要求完成该清单项目所需要的其他附属工作内容，并综合考虑其他完成本工作涉及的所有费用 6.综合考虑施工材料堆放场地的整理、工程成品保护费、施工雨污水的排除，二次运输等预算包干费用的内容以及高层建筑增加费。 | 套 | 14 |  | 324.05 | 4536.7
1234 | 031301004069 | 水管单管侧向抗震支架 |  | 1.名称:设备抗震支架 2.规格:VACS-DN100-T 3.抗震支吊架及其配件（图纸所示所有配件:带孔槽钢、槽钢、螺杆紧固件、抗震连接构件、膨胀锚栓、管箍、P型管束、限位紧构件、底座、角配件）的安装等需满足设计、招标文件、《建筑机电工抗震设计规范》(GB50981-2014)等相关规范依据 4.除锈、刷油、拼接、探伤、主体及配件安装、深化 5.其他:包括根据图纸及规范要求完成该清单项目所需要的其他附属工作内容，并综合考虑其他完成本工作涉及的所有费用 6.综合考虑施工材料堆放场地的整理、工程成品保护费、施工雨污水的排除，二次运输等预算包干费用的内容以及高层建筑增加费。 | 套 | 46 |  | 272.16 | 12519.36
1235 | 031301004070 | 水管单管双向抗震支架 |  | 1.名称:设备抗震支架 2.规格:VACS-DN100-TL 3.抗震支吊架及其配件（图纸所示所有配件:带孔槽钢、槽钢、螺杆紧固件、抗震连接构件、膨胀锚栓、管箍、P型管束、限位紧构件、底座、角配件）的安装等需满足设计、招标文件、《建筑机电工抗震设计规范》(GB50981-2014)等相关规范依据 4.除锈、刷油、拼接、探伤、主体及配件安装、深化 5.其他:包括根据图纸及规范要求完成该清单项目所需要的其他附属工作内容，并综合考虑其他完成本工作涉及的所有费用 6.综合考虑施工材料堆放场地的整理、工程成品保护费、施工雨污水的排除，二次运输等预算包干费用的内容以及高层建筑增加费。 | 套 | 21 |  | 334.69 | 7028.49
1236 | 031301004071 | 水管多管双向抗震支架 |  | 1.名称:设备抗震支架 2.规格:VACS-DN100+DN150*4-TL 3.抗震支吊架及其配件（图纸所示所有配件:带孔槽钢、槽钢、螺杆紧固件、抗震连接构件、膨胀锚栓、管箍、P型管束、限位紧构件、底座、角配件）的安装等需满足设计、招标文件、《建筑机电工抗震设计规范》(GB50981-2014)等相关规范依据 4.除锈、刷油、拼接、探伤、主体及配件安装、深化 5.其他:包括根据图纸及规范要求完成该清单项目所需要的其他附属工作内容，并综合考虑其他完成本工作涉及的所有费用 6.综合考虑施工材料堆放场地的整理、工程成品保护费、施工雨污水的排除，二次运输等预算包干费用的内容以及高层建筑增加费。 | 套 | 1 |  | 698.68 | 698.68
1237 | 031301004072 | 水管单管侧向抗震支架 |  | 1.名称:设备抗震支架 2.规格:VACS-DN150-T 3.抗震支吊架及其配件（图纸所示所有配件:带孔槽钢、槽钢、螺杆紧固件、抗震连接构件、膨胀锚栓、管箍、P型管束、限位紧构件、底座、角配件）的安装等需满足设计、招标文件、《建筑机电工抗震设计规范》(GB50981-2014)等相关规范依据 4.除锈、刷油、拼接、探伤、主体及配件安装、深化 5.其他:包括根据图纸及规范要求完成该清单项目所需要的其他附属工作内容，并综合考虑其他完成本工作涉及的所有费用 6.综合考虑施工材料堆放场地的整理、工程成品保护费、施工雨污水的排除，二次运输等预算包干费用的内容以及高层建筑增加费。 | 套 | 51 |  | 287.35 | 14654.85
1238 | 031301004073 | 水管单管双向抗震支架 |  | 1.名称:设备抗震支架 2.规格:VACS-DN150-TL 3.抗震支吊架及其配件（图纸所示所有配件:带孔槽钢、槽钢、螺杆紧固件、抗震连接构件、膨胀锚栓、管箍、P型管束、限位紧构件、底座、角配件）的安装等需满足设计、招标文件、《建筑机电工抗震设计规范》(GB50981-2014)等相关规范依据 4.除锈、刷油、拼接、探伤、主体及配件安装、深化 5.其他:包括根据图纸及规范要求完成该清单项目所需要的其他附属工作内容，并综合考虑其他完成本工作涉及的所有费用 6.综合考虑施工材料堆放场地的整理、工程成品保护费、施工雨污水的排除，二次运输等预算包干费用的内容以及高层建筑增加费。 | 套 | 43 |  | 362.02 | 15566.86
1239 | 031301004074 | 水管多管侧向抗震支架 |  | 1.名称:设备抗震支架 2.规格:VACS-DN150*6-T 3.抗震支吊架及其配件（图纸所示所有配件:带孔槽钢、槽钢、螺杆紧固件、抗震连接构件、膨胀锚栓、管箍、P型管束、限位紧构件、底座、角配件）的安装等需满足设计、招标文件、《建筑机电工抗震设计规范》(GB50981-2014)等相关规范依据 4.除锈、刷油、拼接、探伤、主体及配件安装、深化 5.其他:包括根据图纸及规范要求完成该清单项目所需要的其他附属工作内容，并综合考虑其他完成本工作涉及的所有费用 6.综合考虑施工材料堆放场地的整理、工程成品保护费、施工雨污水的排除，二次运输等预算包干费用的内容以及高层建筑增加费。 | 套 | 3 |  | 665.77 | 1997.31
1240 | 031301004075 | 水管多管侧向抗震支架 |  | 1.名称:设备抗震支架 2.规格:VACS-DN150*2-T 3.抗震支吊架及其配件（图纸所示所有配件:带孔槽钢、槽钢、螺杆紧固件、抗震连接构件、膨胀锚栓、管箍、P型管束、限位紧构件、底座、角配件）的安装等需满足设计、招标文件、《建筑机电工抗震设计规范》(GB50981-2014)等相关规范依据 4.除锈、刷油、拼接、探伤、主体及配件安装、深化 5.其他:包括根据图纸及规范要求完成该清单项目所需要的其他附属工作内容，并综合考虑其他完成本工作涉及的所有费用 6.综合考虑施工材料堆放场地的整理、工程成品保护费、施工雨污水的排除，二次运输等预算包干费用的内容以及高层建筑增加费。 | 套 | 2 |  | 386.83 | 773.66
1241 | 031301004076 | 水管多管侧向抗震支架 |  | 1.名称:设备抗震支架 2.规格:VACS-DN150*4-T 3.抗震支吊架及其配件（图纸所示所有配件:带孔槽钢、槽钢、螺杆紧固件、抗震连接构件、膨胀锚栓、管箍、P型管束、限位紧构件、底座、角配件）的安装等需满足设计、招标文件、《建筑机电工抗震设计规范》(GB50981-2014)等相关规范依据 4.除锈、刷油、拼接、探伤、主体及配件安装、深化 5.其他:包括根据图纸及规范要求完成该清单项目所需要的其他附属工作内容，并综合考虑其他完成本工作涉及的所有费用 6.综合考虑施工材料堆放场地的整理、工程成品保护费、施工雨污水的排除，二次运输等预算包干费用的内容以及高层建筑增加费。 | 套 | 3 |  | 505.29 | 1515.87
1242 | 031301004077 | 水管多管双向抗震支架 |  | 1.名称:设备抗震支架 2.规格:VACS-DN150*2-TL 3.抗震支吊架及其配件（图纸所示所有配件:带孔槽钢、槽钢、螺杆紧固件、抗震连接构件、膨胀锚栓、管箍、P型管束、限位紧构件、底座、角配件）的安装等需满足设计、招标文件、《建筑机电工抗震设计规范》(GB50981-2014)等相关规范依据 4.除锈、刷油、拼接、探伤、主体及配件安装、深化 5.其他:包括根据图纸及规范要求完成该清单项目所需要的其他附属工作内容，并综合考虑其他完成本工作涉及的所有费用 6.综合考虑施工材料堆放场地的整理、工程成品保护费、施工雨污水的排除，二次运输等预算包干费用的内容以及高层建筑增加费。 | 套 | 2 |  | 394.46 | 788.92
1243 | 031301004078 | 水管多管双向抗震支架 |  | 1.名称:设备抗震支架 2.规格:VACS-DN150*5-TL 3.抗震支吊架及其配件（图纸所示所有配件:带孔槽钢、槽钢、螺杆紧固件、抗震连接构件、膨胀锚栓、管箍、P型管束、限位紧构件、底座、角配件）的安装等需满足设计、招标文件、《建筑机电工抗震设计规范》(GB50981-2014)等相关规范依据 4.除锈、刷油、拼接、探伤、主体及配件安装、深化 5.其他:包括根据图纸及规范要求完成该清单项目所需要的其他附属工作内容，并综合考虑其他完成本工作涉及的所有费用 6.综合考虑施工材料堆放场地的整理、工程成品保护费、施工雨污水的排除，二次运输等预算包干费用的内容以及高层建筑增加费。 | 套 | 1 |  | 698.68 | 698.68
1244 | 031301004079 | 水管多管双向抗震支架 |  | 1.名称:设备抗震支架 2.规格:VACS-DN150*6-TL 3.抗震支吊架及其配件（图纸所示所有配件:带孔槽钢、槽钢、螺杆紧固件、抗震连接构件、膨胀锚栓、管箍、P型管束、限位紧构件、底座、角配件）的安装等需满足设计、招标文件、《建筑机电工抗震设计规范》(GB50981-2014)等相关规范依据 4.除锈、刷油、拼接、探伤、主体及配件安装、深化 5.其他:包括根据图纸及规范要求完成该清单项目所需要的其他附属工作内容，并综合考虑其他完成本工作涉及的所有费用 6.综合考虑施工材料堆放场地的整理、工程成品保护费、施工雨污水的排除，二次运输等预算包干费用的内容以及高层建筑增加费。 | 套 | 1 |  | 761.96 | 761.96
1245 | 031301004080 | 水管多管双向抗震支架 |  | 1.名称:设备抗震支架 2.规格:VACS-DN150*4-TL 3.抗震支吊架及其配件（图纸所示所有配件:带孔槽钢、槽钢、螺杆紧固件、抗震连接构件、膨胀锚栓、管箍、P型管束、限位紧构件、底座、角配件）的安装等需满足设计、招标文件、《建筑机电工抗震设计规范》(GB50981-2014)等相关规范依据 4.除锈、刷油、拼接、探伤、主体及配件安装、深化 5.其他:包括根据图纸及规范要求完成该清单项目所需要的其他附属工作内容，并综合考虑其他完成本工作涉及的所有费用 6.综合考虑施工材料堆放场地的整理、工程成品保护费、施工雨污水的排除，二次运输等预算包干费用的内容以及高层建筑增加费。 | 套 | 3 |  | 595.91 | 1787.73
|  | 消防水管 | [6 empty] | 232803.16
1246 | 031301004081 | 水管单管侧向抗震支架 |  | 1.名称:设备抗震支架 2.规格:VACS-DN65-T 3.抗震支吊架及其配件（图纸所示所有配件:带孔槽钢、槽钢、螺杆紧固件、抗震连接构件、膨胀锚栓、管箍、P型管束、限位紧构件、底座、角配件）的安装等需满足设计、招标文件、《建筑机电工抗震设计规范》(GB50981-2014)等相关规范依据 4.除锈、刷油、拼接、探伤、主体及配件安装、深化 5.其他:包括根据图纸及规范要求完成该清单项目所需要的其他附属工作内容，并综合考虑其他完成本工作涉及的所有费用 6.综合考虑施工材料堆放场地的整理、工程成品保护费、施工雨污水的排除，二次运输等预算包干费用的内容以及高层建筑增加费。 | 套 | 258 |  | 264.57 | 68259.06
1247 | 031301004082 | 水管单管双向抗震支架 |  | 1.名称:设备抗震支架 2.规格:VACS-DN65-TL 3.抗震支吊架及其配件（图纸所示所有配件:带孔槽钢、槽钢、螺杆紧固件、抗震连接构件、膨胀锚栓、管箍、P型管束、限位紧构件、底座、角配件）的安装等需满足设计、招标文件、《建筑机电工抗震设计规范》(GB50981-2014)等相关规范依据 4.除锈、刷油、拼接、探伤、主体及配件安装、深化 5.其他:包括根据图纸及规范要求完成该清单项目所需要的其他附属工作内容，并综合考虑其他完成本工作涉及的所有费用 6.综合考虑施工材料堆放场地的整理、工程成品保护费、施工雨污水的排除，二次运输等预算包干费用的内容以及高层建筑增加费。 | 套 | 68 |  | 324.05 | 22035.4
1248 | 031301004083 | 水管单管侧向抗震支架 |  | 1.名称:设备抗震支架 2.规格:VACS-DN80-T 3.抗震支吊架及其配件（图纸所示所有配件:带孔槽钢、槽钢、螺杆紧固件、抗震连接构件、膨胀锚栓、管箍、P型管束、限位紧构件、底座、角配件）的安装等需满足设计、招标文件、《建筑机电工抗震设计规范》(GB50981-2014)等相关规范依据 4.除锈、刷油、拼接、探伤、主体及配件安装、深化 5.其他:包括根据图纸及规范要求完成该清单项目所需要的其他附属工作内容，并综合考虑其他完成本工作涉及的所有费用 6.综合考虑施工材料堆放场地的整理、工程成品保护费、施工雨污水的排除，二次运输等预算包干费用的内容以及高层建筑增加费。 | 套 | 73 |  | 267.61 | 19535.53
1249 | 031301004084 | 水管单管双向抗震支架 |  | 1.名称:设备抗震支架 2.规格:VACS-DN80-TL 3.抗震支吊架及其配件（图纸所示所有配件:带孔槽钢、槽钢、螺杆紧固件、抗震连接构件、膨胀锚栓、管箍、P型管束、限位紧构件、底座、角配件）的安装等需满足设计、招标文件、《建筑机电工抗震设计规范》(GB50981-2014)等相关规范依据 4.除锈、刷油、拼接、探伤、主体及配件安装、深化 5.其他:包括根据图纸及规范要求完成该清单项目所需要的其他附属工作内容，并综合考虑其他完成本工作涉及的所有费用 6.综合考虑施工材料堆放场地的整理、工程成品保护费、施工雨污水的排除，二次运输等预算包干费用的内容以及高层建筑增加费。 | 套 | 90 |  | 329.12 | 29620.8
1250 | 031301004085 | 水管单管侧向抗震支架 |  | 1.名称:设备抗震支架 2.规格:VACS-DN100-T 3.抗震支吊架及其配件（图纸所示所有配件:带孔槽钢、槽钢、螺杆紧固件、抗震连接构件、膨胀锚栓、管箍、P型管束、限位紧构件、底座、角配件）的安装等需满足设计、招标文件、《建筑机电工抗震设计规范》(GB50981-2014)等相关规范依据 4.除锈、刷油、拼接、探伤、主体及配件安装、深化 5.其他:包括根据图纸及规范要求完成该清单项目所需要的其他附属工作内容，并综合考虑其他完成本工作涉及的所有费用 6.综合考虑施工材料堆放场地的整理、工程成品保护费、施工雨污水的排除，二次运输等预算包干费用的内容以及高层建筑增加费。 | 套 | 32 |  | 272.16 | 8709.12
1251 | 031301004086 | 水管单管双向抗震支架 |  | 1.名称:设备抗震支架 2.规格:VACS-DN100-TL 3.抗震支吊架及其配件（图纸所示所有配件:带孔槽钢、槽钢、螺杆紧固件、抗震连接构件、膨胀锚栓、管箍、P型管束、限位紧构件、底座、角配件）的安装等需满足设计、招标文件、《建筑机电工抗震设计规范》(GB50981-2014)等相关规范依据 4.除锈、刷油、拼接、探伤、主体及配件安装、深化 5.其他:包括根据图纸及规范要求完成该清单项目所需要的其他附属工作内容，并综合考虑其他完成本工作涉及的所有费用 6.综合考虑施工材料堆放场地的整理、工程成品保护费、施工雨污水的排除，二次运输等预算包干费用的内容以及高层建筑增加费。 | 套 | 11 |  | 334.69 | 3681.59
1252 | 031301004087 | 水管单管侧向抗震支架 |  | 1.名称:设备抗震支架 2.规格:VACS-DN125-T 3.抗震支吊架及其配件（图纸所示所有配件:带孔槽钢、槽钢、螺杆紧固件、抗震连接构件、膨胀锚栓、管箍、P型管束、限位紧构件、底座、角配件）的安装等需满足设计、招标文件、《建筑机电工抗震设计规范》(GB50981-2014)等相关规范依据 4.除锈、刷油、拼接、探伤、主体及配件安装、深化 5.其他:包括根据图纸及规范要求完成该清单项目所需要的其他附属工作内容，并综合考虑其他完成本工作涉及的所有费用 6.综合考虑施工材料堆放场地的整理、工程成品保护费、施工雨污水的排除，二次运输等预算包干费用的内容以及高层建筑增加费。 | 套 | 26 |  | 276.72 | 7194.72
1253 | 031301004088 | 水管单管双向抗震支架 |  | 1.名称:设备抗震支架 2.规格:VACS-DN125-TL 3.抗震支吊架及其配件（图纸所示所有配件:带孔槽钢、槽钢、螺杆紧固件、抗震连接构件、膨胀锚栓、管箍、P型管束、限位紧构件、底座、角配件）的安装等需满足设计、招标文件、《建筑机电工抗震设计规范》(GB50981-2014)等相关规范依据 4.除锈、刷油、拼接、探伤、主体及配件安装、深化 5.其他:包括根据图纸及规范要求完成该清单项目所需要的其他附属工作内容，并综合考虑其他完成本工作涉及的所有费用 6.综合考虑施工材料堆放场地的整理、工程成品保护费、施工雨污水的排除，二次运输等预算包干费用的内容以及高层建筑增加费。 | 套 | 49 |  | 342.28 | 16771.72
1254 | 031301004089 | 水管单管侧向抗震支架 |  | 1.名称:设备抗震支架 2.规格:VACS-DN150-T 3.抗震支吊架及其配件（图纸所示所有配件:带孔槽钢、槽钢、螺杆紧固件、抗震连接构件、膨胀锚栓、管箍、P型管束、限位紧构件、底座、角配件）的安装等需满足设计、招标文件、《建筑机电工抗震设计规范》(GB50981-2014)等相关规范依据 4.除锈、刷油、拼接、探伤、主体及配件安装、深化 5.其他:包括根据图纸及规范要求完成该清单项目所需要的其他附属工作内容，并综合考虑其他完成本工作涉及的所有费用 6.综合考虑施工材料堆放场地的整理、工程成品保护费、施工雨污水的排除，二次运输等预算包干费用的内容以及高层建筑增加费。 | 套 | 90 |  | 287.35 | 25861.5
1255 | 031301004090 | 水管单管双向抗震支架 |  | 1.名称:设备抗震支架 2.规格:VACS-DN150-TL 3.抗震支吊架及其配件（图纸所示所有配件:带孔槽钢、槽钢、螺杆紧固件、抗震连接构件、膨胀锚栓、管箍、P型管束、限位紧构件、底座、角配件）的安装等需满足设计、招标文件、《建筑机电工抗震设计规范》(GB50981-2014)等相关规范依据 4.除锈、刷油、拼接、探伤、主体及配件安装、深化 5.其他:包括根据图纸及规范要求完成该清单项目所需要的其他附属工作内容，并综合考虑其他完成本工作涉及的所有费用 6.综合考虑施工材料堆放场地的整理、工程成品保护费、施工雨污水的排除，二次运输等预算包干费用的内容以及高层建筑增加费。 | 套 | 86 |  | 362.02 | 31133.72
|  | 高低压变配电工程 | [6 empty] | 5181470.38
|  | 1#高低压变配电工程 | [6 empty] | 5181470.38
|  | 高低压变配电工程 | [6 empty] | 5181470.38
1256 | 030401002001 | 干式变压器 |  | 1.名称:干式变压器 2.型号:SCB14-1600kVA-10/0.4kV-D/Yn11,空载损耗/W(电工钢带):1665,负载损耗值/W:B(100℃)9945,F(120℃)10555,H(145℃)11320,IP20罩壳,带风机、温显温控系统 3.钢板垫板、防震绝缘胶垫、绝缘子、绝缘护套、中性接地线、干式变压器阻尼弹簧减震器制作安装等 4.母线、铜排、支持绝缘子、穿墙套管耐压试验及安装,穿通板制作安装,母线槽安装等 5.本体及附件安装、单体调试 6.接地 7.其他:包括根据图纸及规范要求完成该清单项目所需要的其他附属工作内容，并综合考虑其他完成本工作涉及的所有费用 8.综合考虑施工材料堆放场地的整理、工程成品保护费、施工雨污水的排除，二次运输等预算包干费用的内容 | 台 | 3 |  | 247303.58 | 741910.74
1257 | 030401002002 | 干式变压器 |  | 1.名称:干式变压器 2.型号:SCB14-2000kVA-10/0.4kV-D/Yn11,空载损耗/W(电工钢带):2075,负载损耗值/W:B(100℃)12240,F(120℃)13005,H(145℃)14005,IP20罩壳,带风机、温显温控系统,IP20罩壳,带风机、温显温控系统 3.钢板垫板、防震绝缘胶垫、绝缘子、绝缘护套、中性接地线、干式变压器阻尼弹簧减震器制作安装等 4.母线、铜排、支持绝缘子、穿墙套管耐压试验及安装,穿通板制作安装,母线槽安装等 5.本体及附件安装、单体调试 6.接地 7.其他:包括根据图纸及规范要求完成该清单项目所需要的其他附属工作内容，并综合考虑其他完成本工作涉及的所有费用 8.综合考虑施工材料堆放场地的整理、工程成品保护费、施工雨污水的排除，二次运输等预算包干费用的内容 | 台 | 2 |  | 281079.4 | 562158.8
1258 | 030402009001 | 高压开关柜 |  | 1.名称:高压开关柜B1-G3、G5~G7、G10 2.型号:KYN28A.12出线柜 3.规格:800×1500×2200（宽×深×高） 4.基础槽钢10#制作安装、除锈刷油、灌浆 5.电力设施牌号 6.母线、铜排、端子板、焊（压）接线端子、盘柜配线、屏边安装、屏上辅助设备安装 7.本体及附件安装、单体调试 8.接地 9.其他:包括根据图纸及规范要求完成该清单项目所需要的其他附属工作内容，并综合考虑其他完成本工作涉及的所有费用 10.综合考虑施工材料堆放场地的整理、工程成品保护费、施工雨污水的排除，二次运输等预算包干费用的内容 | 台 | 5 |  | 36704.77 | 183523.85
1259 | 030402010001 | 低压开关柜 |  | 1.名称:低压配电柜1AA1 2.型号:GCK进线柜 3.规格:800×1000×2200（宽×深×高） 4.基础槽钢10#制作安装、除锈刷油、灌浆 5.电力设施牌号 6.母线、铜排、端子板、焊（压）接线端子、盘柜配线、屏边安装、屏上辅助设备安装 7.本体及附件安装、单体调试 8.接地 9.其他:包括根据图纸及规范要求完成该清单项目所需要的其他附属工作内容，并综合考虑其他完成本工作涉及的所有费用 10.综合考虑施工材料堆放场地的整理、工程成品保护费、施工雨污水的排除，二次运输等预算包干费用的内容 | 台 | 1 |  | 46061.59 | 46061.59
1260 | 030402010002 | 低压开关柜 |  | 1.名称:低压配电柜1AA2 2.型号:GCK模组式可控硅自动电容补偿柜 3.规格:800×1000×2200（宽×深×高） 4.基础槽钢10#制作安装、除锈刷油、灌浆 5.电力设施牌号 6.母线、铜排、端子板、焊（压）接线端子、盘柜配线、屏边安装、屏上辅助设备安装 7.本体及附件安装、单体调试 8.接地 9.其他:包括根据图纸及规范要求完成该清单项目所需要的其他附属工作内容，并综合考虑其他完成本工作涉及的所有费用 10.综合考虑施工材料堆放场地的整理、工程成品保护费、施工雨污水的排除，二次运输等预算包干费用的内容 | 台 | 1 |  | 40685.49 | 40685.49
1261 | 030402010003 | 低压开关柜 |  | 1.名称:低压配电柜1AA3 2.型号:GCK模组式可控硅自动电容补偿柜 3.规格:800×1000×2200（宽×深×高） 4.基础槽钢10#制作安装、除锈刷油、灌浆 5.电力设施牌号 6.母线、铜排、端子板、焊（压）接线端子、盘柜配线、屏边安装、屏上辅助设备安装 7.本体及附件安装、单体调试 8.接地 9.其他:包括根据图纸及规范要求完成该清单项目所需要的其他附属工作内容，并综合考虑其他完成本工作涉及的所有费用 10.综合考虑施工材料堆放场地的整理、工程成品保护费、施工雨污水的排除，二次运输等预算包干费用的内容 | 台 | 1 |  | 40685.49 | 40685.49
1262 | 030402010004 | 低压开关柜 |  | 1.名称:低压配电柜1AA4 2.型号:GCK出线柜 3.规格:600×1000×2200（宽×深×高） 4.基础槽钢10#制作安装、除锈刷油、灌浆 5.电力设施牌号 6.母线、铜排、端子板、焊（压）接线端子、盘柜配线、屏边安装、屏上辅助设备安装 7.本体及附件安装、单体调试 8.接地 9.其他:包括根据图纸及规范要求完成该清单项目所需要的其他附属工作内容，并综合考虑其他完成本工作涉及的所有费用 10.综合考虑施工材料堆放场地的整理、工程成品保护费、施工雨污水的排除，二次运输等预算包干费用的内容 | 台 | 1 |  | 23917.26 | 23917.26
1263 | 030402010005 | 低压开关柜 |  | 1.名称:低压配电柜1AA5 2.型号:GCK出线柜 3.规格:600×1000×2200（宽×深×高） 4.基础槽钢10#制作安装、除锈刷油、灌浆 5.电力设施牌号 6.母线、铜排、端子板、焊（压）接线端子、盘柜配线、屏边安装、屏上辅助设备安装 7.本体及附件安装、单体调试 8.接地 9.其他:包括根据图纸及规范要求完成该清单项目所需要的其他附属工作内容，并综合考虑其他完成本工作涉及的所有费用 10.综合考虑施工材料堆放场地的整理、工程成品保护费、施工雨污水的排除，二次运输等预算包干费用的内容 | 台 | 1 |  | 23237.26 | 23237.26
1264 | 030402010006 | 低压开关柜 |  | 1.名称:低压配电柜1AA6 2.型号:GCK出线柜 3.规格:600×1000×2200（宽×深×高） 4.基础槽钢10#制作安装、除锈刷油、灌浆 5.电力设施牌号 6.母线、铜排、端子板、焊（压）接线端子、盘柜配线、屏边安装、屏上辅助设备安装 7.本体及附件安装、单体调试 8.接地 9.其他:包括根据图纸及规范要求完成该清单项目所需要的其他附属工作内容，并综合考虑其他完成本工作涉及的所有费用 10.综合考虑施工材料堆放场地的整理、工程成品保护费、施工雨污水的排除，二次运输等预算包干费用的内容 | 台 | 1 |  | 23406.76 | 23406.76
1265 | 030402010007 | 低压开关柜 |  | 1.名称:低压配电柜1AA7 2.型号:GCK出线柜 3.规格:600×1000×2200（宽×深×高） 4.基础槽钢10#制作安装、除锈刷油、灌浆 5.电力设施牌号 6.母线、铜排、端子板、焊（压）接线端子、盘柜配线、屏边安装、屏上辅助设备安装 7.本体及附件安装、单体调试 8.接地 9.其他:包括根据图纸及规范要求完成该清单项目所需要的其他附属工作内容，并综合考虑其他完成本工作涉及的所有费用 10.综合考虑施工材料堆放场地的整理、工程成品保护费、施工雨污水的排除，二次运输等预算包干费用的内容 | 台 | 1 |  | 30313.08 | 30313.08
1266 | 030402010008 | 低压开关柜 |  | 1.名称:低压配电柜12AA 2.型号:GCK联络柜 3.规格:800×1000×2200（宽×深×高） 4.基础槽钢10#制作安装、除锈刷油、灌浆 5.电力设施牌号 6.母线、铜排、端子板、焊（压）接线端子、盘柜配线、屏边安装、屏上辅助设备安装 7.本体及附件安装、单体调试 8.接地 9.其他:包括根据图纸及规范要求完成该清单项目所需要的其他附属工作内容，并综合考虑其他完成本工作涉及的所有费用 10.综合考虑施工材料堆放场地的整理、工程成品保护费、施工雨污水的排除，二次运输等预算包干费用的内容 | 台 | 1 |  | 51443.96 | 51443.96
1267 | 030402010009 | 低压开关柜 |  | 1.名称:低压配电柜2AA1 2.型号:GCK进线柜 3.规格:800×1000×2200（宽×深×高） 4.基础槽钢10#制作安装、除锈刷油、灌浆 5.电力设施牌号 6.母线、铜排、端子板、焊（压）接线端子、盘柜配线、屏边安装、屏上辅助设备安装 7.本体及附件安装、单体调试 8.接地 9.其他:包括根据图纸及规范要求完成该清单项目所需要的其他附属工作内容，并综合考虑其他完成本工作涉及的所有费用 10.综合考虑施工材料堆放场地的整理、工程成品保护费、施工雨污水的排除，二次运输等预算包干费用的内容 | 台 | 1 |  | 46061.59 | 46061.59
1268 | 030402010010 | 低压开关柜 |  | 1.名称:低压配电柜2AA2 2.型号:GCK模组式可控硅自动电容补偿柜 3.规格:800×1000×2200（宽×深×高） 4.基础槽钢10#制作安装、除锈刷油、灌浆 5.电力设施牌号 6.母线、铜排、端子板、焊（压）接线端子、盘柜配线、屏边安装、屏上辅助设备安装 7.本体及附件安装、单体调试 8.接地 9.其他:包括根据图纸及规范要求完成该清单项目所需要的其他附属工作内容，并综合考虑其他完成本工作涉及的所有费用 10.综合考虑施工材料堆放场地的整理、工程成品保护费、施工雨污水的排除，二次运输等预算包干费用的内容 | 台 | 1 |  | 40685.49 | 40685.49
1269 | 030402010011 | 低压开关柜 |  | 1.名称:低压配电柜2AA3 2.型号:GCK模组式可控硅自动电容补偿柜 3.规格:800×1000×2200（宽×深×高） 4.基础槽钢10#制作安装、除锈刷油、灌浆 5.电力设施牌号 6.母线、铜排、端子板、焊（压）接线端子、盘柜配线、屏边安装、屏上辅助设备安装 7.本体及附件安装、单体调试 8.接地 9.其他:包括根据图纸及规范要求完成该清单项目所需要的其他附属工作内容，并综合考虑其他完成本工作涉及的所有费用 10.综合考虑施工材料堆放场地的整理、工程成品保护费、施工雨污水的排除，二次运输等预算包干费用的内容 | 台 | 1 |  | 40685.49 | 40685.49
1270 | 030402010012 | 低压开关柜 |  | 1.名称:低压配电柜2AA4 2.型号:GCK出线柜 3.规格:600×1000×2200（宽×深×高） 4.基础槽钢10#制作安装、除锈刷油、灌浆 5.电力设施牌号 6.母线、铜排、端子板、焊（压）接线端子、盘柜配线、屏边安装、屏上辅助设备安装 7.本体及附件安装、单体调试 8.接地 9.其他:包括根据图纸及规范要求完成该清单项目所需要的其他附属工作内容，并综合考虑其他完成本工作涉及的所有费用 10.综合考虑施工材料堆放场地的整理、工程成品保护费、施工雨污水的排除，二次运输等预算包干费用的内容 | 台 | 1 |  | 23055.59 | 23055.59
1271 | 030402010013 | 低压开关柜 |  | 1.名称:低压配电柜2AA5 2.型号:GCK出线柜 3.规格:600×1000×2200（宽×深×高） 4.基础槽钢10#制作安装、除锈刷油、灌浆 5.电力设施牌号 6.母线、铜排、端子板、焊（压）接线端子、盘柜配线、屏边安装、屏上辅助设备安装 7.本体及附件安装、单体调试 8.接地 9.其他:包括根据图纸及规范要求完成该清单项目所需要的其他附属工作内容，并综合考虑其他完成本工作涉及的所有费用 10.综合考虑施工材料堆放场地的整理、工程成品保护费、施工雨污水的排除，二次运输等预算包干费用的内容 | 台 | 1 |  | 21853.03 | 21853.03
1272 | 030402010014 | 低压开关柜 |  | 1.名称:低压配电柜2AA6 2.型号:GCK出线柜 3.规格:600×1000×2200（宽×深×高） 4.基础槽钢10#制作安装、除锈刷油、灌浆 5.电力设施牌号 6.母线、铜排、端子板、焊（压）接线端子、盘柜配线、屏边安装、屏上辅助设备安装 7.本体及附件安装、单体调试 8.接地 9.其他:包括根据图纸及规范要求完成该清单项目所需要的其他附属工作内容，并综合考虑其他完成本工作涉及的所有费用 10.综合考虑施工材料堆放场地的整理、工程成品保护费、施工雨污水的排除，二次运输等预算包干费用的内容 | 台 | 1 |  | 30313.08 | 30313.08
1273 | 030402010015 | 低压开关柜 |  | 1.名称:低压配电柜34AA 2.型号:GCK联络柜 3.规格:800×1000×2200（宽×深×高） 4.基础槽钢10#制作安装、除锈刷油、灌浆 5.电力设施牌号 6.母线、铜排、端子板、焊（压）接线端子、盘柜配线、屏边安装、屏上辅助设备安装 7.本体及附件安装、单体调试 8.接地 9.其他:包括根据图纸及规范要求完成该清单项目所需要的其他附属工作内容，并综合考虑其他完成本工作涉及的所有费用 10.综合考虑施工材料堆放场地的整理、工程成品保护费、施工雨污水的排除，二次运输等预算包干费用的内容 | 台 | 1 |  | 51443.96 | 51443.96
1274 | 030402010016 | 低压开关柜 |  | 1.名称:低压配电柜3AA1 2.型号:GCK进线柜 3.规格:800×1000×2200（宽×深×高） 4.基础槽钢10#制作安装、除锈刷油、灌浆 5.电力设施牌号 6.母线、铜排、端子板、焊（压）接线端子、盘柜配线、屏边安装、屏上辅助设备安装 7.本体及附件安装、单体调试 8.接地 9.其他:包括根据图纸及规范要求完成该清单项目所需要的其他附属工作内容，并综合考虑其他完成本工作涉及的所有费用 10.综合考虑施工材料堆放场地的整理、工程成品保护费、施工雨污水的排除，二次运输等预算包干费用的内容 | 台 | 1 |  | 46061.59 | 46061.59
1275 | 030402010017 | 低压开关柜 |  | 1.名称:低压配电柜3AA2 2.型号:GCK模组式可控硅自动电容补偿柜 3.规格:800×1000×2200（宽×深×高） 4.基础槽钢10#制作安装、除锈刷油、灌浆 5.电力设施牌号 6.母线、铜排、端子板、焊（压）接线端子、盘柜配线、屏边安装、屏上辅助设备安装 7.本体及附件安装、单体调试 8.接地 9.其他:包括根据图纸及规范要求完成该清单项目所需要的其他附属工作内容，并综合考虑其他完成本工作涉及的所有费用 10.综合考虑施工材料堆放场地的整理、工程成品保护费、施工雨污水的排除，二次运输等预算包干费用的内容 | 台 | 1 |  | 40685.49 | 40685.49
1276 | 030402010018 | 低压开关柜 |  | 1.名称:低压配电柜3AA3 2.型号:GCK模组式可控硅自动电容补偿柜 3.规格:800×1000×2200（宽×深×高） 4.基础槽钢10#制作安装、除锈刷油、灌浆 5.电力设施牌号 6.母线、铜排、端子板、焊（压）接线端子、盘柜配线、屏边安装、屏上辅助设备安装 7.本体及附件安装、单体调试 8.接地 9.其他:包括根据图纸及规范要求完成该清单项目所需要的其他附属工作内容，并综合考虑其他完成本工作涉及的所有费用 10.综合考虑施工材料堆放场地的整理、工程成品保护费、施工雨污水的排除，二次运输等预算包干费用的内容 | 台 | 1 |  | 40685.49 | 40685.49
1277 | 030402010019 | 低压开关柜 |  | 1.名称:低压配电柜3AA4 2.型号:GCK出线柜 3.规格:600×1000×2200（宽×深×高） 4.基础槽钢10#制作安装、除锈刷油、灌浆 5.电力设施牌号 6.母线、铜排、端子板、焊（压）接线端子、盘柜配线、屏边安装、屏上辅助设备安装 7.本体及附件安装、单体调试 8.接地 9.其他:包括根据图纸及规范要求完成该清单项目所需要的其他附属工作内容，并综合考虑其他完成本工作涉及的所有费用 10.综合考虑施工材料堆放场地的整理、工程成品保护费、施工雨污水的排除，二次运输等预算包干费用的内容 | 台 | 1 |  | 21145.33 | 21145.33
1278 | 030402010020 | 低压开关柜 |  | 1.名称:低压配电柜3AA5 2.型号:GCK出线柜 3.规格:600×1000×2200（宽×深×高） 4.基础槽钢10#制作安装、除锈刷油、灌浆 5.电力设施牌号 6.母线、铜排、端子板、焊（压）接线端子、盘柜配线、屏边安装、屏上辅助设备安装 7.本体及附件安装、单体调试 8.接地 9.其他:包括根据图纸及规范要求完成该清单项目所需要的其他附属工作内容，并综合考虑其他完成本工作涉及的所有费用 10.综合考虑施工材料堆放场地的整理、工程成品保护费、施工雨污水的排除，二次运输等预算包干费用的内容 | 台 | 1 |  | 21145.33 | 21145.33
1279 | 030402010021 | 低压开关柜 |  | 1.名称:低压配电柜3AA6 2.型号:GCK出线柜 3.规格:600×1000×2200（宽×深×高） 4.基础槽钢10#制作安装、除锈刷油、灌浆 5.电力设施牌号 6.母线、铜排、端子板、焊（压）接线端子、盘柜配线、屏边安装、屏上辅助设备安装 7.本体及附件安装、单体调试 8.接地 9.其他:包括根据图纸及规范要求完成该清单项目所需要的其他附属工作内容，并综合考虑其他完成本工作涉及的所有费用 10.综合考虑施工材料堆放场地的整理、工程成品保护费、施工雨污水的排除，二次运输等预算包干费用的内容 | 台 | 1 |  | 26965.08 | 26965.08
1280 | 030402010022 | 低压开关柜 |  | 1.名称:低压配电柜8EE6 2.型号:GCK出线柜 3.规格:600×1000×2200（宽×深×高） 4.基础槽钢10#制作安装、除锈刷油、灌浆 5.电力设施牌号 6.母线、铜排、端子板、焊（压）接线端子、盘柜配线、屏边安装、屏上辅助设备安装 7.本体及附件安装、单体调试 8.接地 9.其他:包括根据图纸及规范要求完成该清单项目所需要的其他附属工作内容，并综合考虑其他完成本工作涉及的所有费用 10.综合考虑施工材料堆放场地的整理、工程成品保护费、施工雨污水的排除，二次运输等预算包干费用的内容 | 台 | 1 |  | 26965.08 | 26965.08
1281 | 030402010023 | 低压开关柜 |  | 1.名称:低压配电柜8AA1 2.型号:GCK进线柜 3.规格:800×1000×2200（宽×深×高） 4.基础槽钢10#制作安装、除锈刷油、灌浆 5.电力设施牌号 6.母线、铜排、端子板、焊（压）接线端子、盘柜配线、屏边安装、屏上辅助设备安装 7.本体及附件安装、单体调试 8.接地 9.其他:包括根据图纸及规范要求完成该清单项目所需要的其他附属工作内容，并综合考虑其他完成本工作涉及的所有费用 10.综合考虑施工材料堆放场地的整理、工程成品保护费、施工雨污水的排除，二次运输等预算包干费用的内容 | 台 | 1 |  | 63413.09 | 63413.09
1282 | 030402010024 | 低压开关柜 |  | 1.名称:低压配电柜8AA2 2.型号:GCK模组式可控硅自动电容补偿柜 3.规格:800×1000×2200（宽×深×高） 4.基础槽钢10#制作安装、除锈刷油、灌浆 5.电力设施牌号 6.母线、铜排、端子板、焊（压）接线端子、盘柜配线、屏边安装、屏上辅助设备安装 7.本体及附件安装、单体调试 8.接地 9.其他:包括根据图纸及规范要求完成该清单项目所需要的其他附属工作内容，并综合考虑其他完成本工作涉及的所有费用 10.综合考虑施工材料堆放场地的整理、工程成品保护费、施工雨污水的排除，二次运输等预算包干费用的内容 | 台 | 1 |  | 40685.49 | 40685.49
1283 | 030402010025 | 低压开关柜 |  | 1.名称:低压配电柜8AA3 2.型号:GCK模组式可控硅自动电容补偿柜 3.规格:800×1000×2200（宽×深×高） 4.基础槽钢10#制作安装、除锈刷油、灌浆 5.电力设施牌号 6.母线、铜排、端子板、焊（压）接线端子、盘柜配线、屏边安装、屏上辅助设备安装 7.本体及附件安装、单体调试 8.接地 9.其他:包括根据图纸及规范要求完成该清单项目所需要的其他附属工作内容，并综合考虑其他完成本工作涉及的所有费用 10.综合考虑施工材料堆放场地的整理、工程成品保护费、施工雨污水的排除，二次运输等预算包干费用的内容 | 台 | 1 |  | 40685.49 | 40685.49
1284 | 030402010026 | 低压开关柜 |  | 1.名称:低压配电柜8AA4 2.型号:GCK出线柜 3.规格:600×1000×2200（宽×深×高） 4.基础槽钢10#制作安装、除锈刷油、灌浆 5.电力设施牌号 6.母线、铜排、端子板、焊（压）接线端子、盘柜配线、屏边安装、屏上辅助设备安装 7.本体及附件安装、单体调试 8.接地 9.其他:包括根据图纸及规范要求完成该清单项目所需要的其他附属工作内容，并综合考虑其他完成本工作涉及的所有费用 10.综合考虑施工材料堆放场地的整理、工程成品保护费、施工雨污水的排除，二次运输等预算包干费用的内容 | 台 | 1 |  | 21145.33 | 21145.33
1285 | 030402010027 | 低压开关柜 |  | 1.名称:低压配电柜8AA5 2.型号:GCK出线柜 3.规格:600×1000×2200（宽×深×高） 4.基础槽钢10#制作安装、除锈刷油、灌浆 5.电力设施牌号 6.母线、铜排、端子板、焊（压）接线端子、盘柜配线、屏边安装、屏上辅助设备安装 7.本体及附件安装、单体调试 8.接地 9.其他:包括根据图纸及规范要求完成该清单项目所需要的其他附属工作内容，并综合考虑其他完成本工作涉及的所有费用 10.综合考虑施工材料堆放场地的整理、工程成品保护费、施工雨污水的排除，二次运输等预算包干费用的内容 | 台 | 1 |  | 21145.33 | 21145.33
1286 | 030402010028 | 低压开关柜 |  | 1.名称:低压配电柜8AA6 2.型号:GCK出线柜 3.规格:600×1000×2200（宽×深×高） 4.基础槽钢10#制作安装、除锈刷油、灌浆 5.电力设施牌号 6.母线、铜排、端子板、焊（压）接线端子、盘柜配线、屏边安装、屏上辅助设备安装 7.本体及附件安装、单体调试 8.接地 9.其他:包括根据图纸及规范要求完成该清单项目所需要的其他附属工作内容，并综合考虑其他完成本工作涉及的所有费用 10.综合考虑施工材料堆放场地的整理、工程成品保护费、施工雨污水的排除，二次运输等预算包干费用的内容 | 台 | 1 |  | 26965.08 | 26965.08
1287 | 030402010029 | 低压开关柜 |  | 1.名称:低压配电柜8AA7 2.型号:GCK出线柜 3.规格:600×1000×2200（宽×深×高） 4.基础槽钢10#制作安装、除锈刷油、灌浆 5.电力设施牌号 6.母线、铜排、端子板、焊（压）接线端子、盘柜配线、屏边安装、屏上辅助设备安装 7.本体及附件安装、单体调试 8.接地 9.其他:包括根据图纸及规范要求完成该清单项目所需要的其他附属工作内容，并综合考虑其他完成本工作涉及的所有费用 10.综合考虑施工材料堆放场地的整理、工程成品保护费、施工雨污水的排除，二次运输等预算包干费用的内容 | 台 | 1 |  | 27018.96 | 27018.96
1288 | 030402010030 | 低压开关柜 |  | 1.名称:低压配电柜8AA8 2.型号:GCK出线柜 3.规格:600×1000×2200（宽×深×高） 4.基础槽钢10#制作安装、除锈刷油、灌浆 5.电力设施牌号 6.母线、铜排、端子板、焊（压）接线端子、盘柜配线、屏边安装、屏上辅助设备安装 7.本体及附件安装、单体调试 8.接地 9.其他:包括根据图纸及规范要求完成该清单项目所需要的其他附属工作内容，并综合考虑其他完成本工作涉及的所有费用 10.综合考虑施工材料堆放场地的整理、工程成品保护费、施工雨污水的排除，二次运输等预算包干费用的内容 | 台 | 1 |  | 29404.33 | 29404.33
1289 | 030402010031 | 低压开关柜 |  | 1.名称:低压配电柜78AA 2.型号:GCK联络柜 3.规格:800×1000×2200（宽×深×高） 4.基础槽钢10#制作安装、除锈刷油、灌浆 5.电力设施牌号 6.母线、铜排、端子板、焊（压）接线端子、盘柜配线、屏边安装、屏上辅助设备安装 7.本体及附件安装、单体调试 8.接地 9.其他:包括根据图纸及规范要求完成该清单项目所需要的其他附属工作内容，并综合考虑其他完成本工作涉及的所有费用 10.综合考虑施工材料堆放场地的整理、工程成品保护费、施工雨污水的排除，二次运输等预算包干费用的内容 | 台 | 1 |  | 50703.64 | 50703.64
1290 | 030402010032 | 低压开关柜 |  | 1.名称:低压配电柜7AA1 2.型号:GCK进线柜 3.规格:800×1000×2200（宽×深×高） 4.基础槽钢10#制作安装、除锈刷油、灌浆 5.电力设施牌号 6.母线、铜排、端子板、焊（压）接线端子、盘柜配线、屏边安装、屏上辅助设备安装 7.本体及附件安装、单体调试 8.接地 9.其他:包括根据图纸及规范要求完成该清单项目所需要的其他附属工作内容，并综合考虑其他完成本工作涉及的所有费用 10.综合考虑施工材料堆放场地的整理、工程成品保护费、施工雨污水的排除，二次运输等预算包干费用的内容 | 台 | 1 |  | 63413.09 | 63413.09
1291 | 030402010033 | 低压开关柜 |  | 1.名称:低压配电柜7AA2 2.型号:GCK模组式可控硅自动电容补偿柜 3.规格:800×1000×2200（宽×深×高） 4.基础槽钢10#制作安装、除锈刷油、灌浆 5.电力设施牌号 6.母线、铜排、端子板、焊（压）接线端子、盘柜配线、屏边安装、屏上辅助设备安装 7.本体及附件安装、单体调试 8.接地 9.其他:包括根据图纸及规范要求完成该清单项目所需要的其他附属工作内容，并综合考虑其他完成本工作涉及的所有费用 10.综合考虑施工材料堆放场地的整理、工程成品保护费、施工雨污水的排除，二次运输等预算包干费用的内容 | 台 | 1 |  | 40685.49 | 40685.49
1292 | 030402010034 | 低压开关柜 |  | 1.名称:低压配电柜7AA3 2.型号:GCK模组式可控硅自动电容补偿柜 3.规格:800×1000×2200（宽×深×高） 4.基础槽钢10#制作安装、除锈刷油、灌浆 5.电力设施牌号 6.母线、铜排、端子板、焊（压）接线端子、盘柜配线、屏边安装、屏上辅助设备安装 7.本体及附件安装、单体调试 8.接地 9.其他:包括根据图纸及规范要求完成该清单项目所需要的其他附属工作内容，并综合考虑其他完成本工作涉及的所有费用 10.综合考虑施工材料堆放场地的整理、工程成品保护费、施工雨污水的排除，二次运输等预算包干费用的内容 | 台 | 1 |  | 40685.49 | 40685.49
1293 | 030402010035 | 低压开关柜 |  | 1.名称:低压配电柜7AA4 2.型号:GCK出线柜 3.规格:600×1000×2200（宽×深×高） 4.基础槽钢10#制作安装、除锈刷油、灌浆 5.电力设施牌号 6.母线、铜排、端子板、焊（压）接线端子、盘柜配线、屏边安装、屏上辅助设备安装 7.本体及附件安装、单体调试 8.接地 9.其他:包括根据图纸及规范要求完成该清单项目所需要的其他附属工作内容，并综合考虑其他完成本工作涉及的所有费用 10.综合考虑施工材料堆放场地的整理、工程成品保护费、施工雨污水的排除，二次运输等预算包干费用的内容 | 台 | 1 |  | 21145.33 | 21145.33
1294 | 030402010036 | 低压开关柜 |  | 1.名称:低压配电柜7AA5 2.型号:GCK出线柜 3.规格:600×1000×2200（宽×深×高） 4.基础槽钢10#制作安装、除锈刷油、灌浆 5.电力设施牌号 6.母线、铜排、端子板、焊（压）接线端子、盘柜配线、屏边安装、屏上辅助设备安装 7.本体及附件安装、单体调试 8.接地 9.其他:包括根据图纸及规范要求完成该清单项目所需要的其他附属工作内容，并综合考虑其他完成本工作涉及的所有费用 10.综合考虑施工材料堆放场地的整理、工程成品保护费、施工雨污水的排除，二次运输等预算包干费用的内容 | 台 | 1 |  | 21145.33 | 21145.33
1295 | 030402010037 | 低压开关柜 |  | 1.名称:低压配电柜7AA6 2.型号:GCK出线柜 3.规格:600×1000×2200（宽×深×高） 4.基础槽钢10#制作安装、除锈刷油、灌浆 5.电力设施牌号 6.母线、铜排、端子板、焊（压）接线端子、盘柜配线、屏边安装、屏上辅助设备安装 7.本体及附件安装、单体调试 8.接地 9.其他:包括根据图纸及规范要求完成该清单项目所需要的其他附属工作内容，并综合考虑其他完成本工作涉及的所有费用 10.综合考虑施工材料堆放场地的整理、工程成品保护费、施工雨污水的排除，二次运输等预算包干费用的内容 | 台 | 1 |  | 24746.74 | 24746.74
1296 | 030402010038 | 低压开关柜 |  | 1.名称:低压配电柜7AA7 2.型号:GCK出线柜 3.规格:600×1000×2200（宽×深×高） 4.基础槽钢10#制作安装、除锈刷油、灌浆 5.电力设施牌号 6.母线、铜排、端子板、焊（压）接线端子、盘柜配线、屏边安装、屏上辅助设备安装 7.本体及附件安装、单体调试 8.接地 9.其他:包括根据图纸及规范要求完成该清单项目所需要的其他附属工作内容，并综合考虑其他完成本工作涉及的所有费用 10.综合考虑施工材料堆放场地的整理、工程成品保护费、施工雨污水的排除，二次运输等预算包干费用的内容 | 台 | 1 |  | 27018.96 | 27018.96
1297 | 030402010039 | 低压开关柜 |  | 1.名称:低压配电柜7AA8 2.型号:GCK出线柜 3.规格:600×1000×2200（宽×深×高） 4.基础槽钢10#制作安装、除锈刷油、灌浆 5.电力设施牌号 6.母线、铜排、端子板、焊（压）接线端子、盘柜配线、屏边安装、屏上辅助设备安装 7.本体及附件安装、单体调试 8.接地 9.其他:包括根据图纸及规范要求完成该清单项目所需要的其他附属工作内容，并综合考虑其他完成本工作涉及的所有费用 10.综合考虑施工材料堆放场地的整理、工程成品保护费、施工雨污水的排除，二次运输等预算包干费用的内容 | 台 | 1 |  | 26319.33 | 26319.33
1298 | 030402010040 | 低压开关柜 |  | 1.名称:低压配电柜7EA1 2.型号:GCK市电,柴油发电切换柜 3.规格:800×1000×2200（宽×深×高） 4.基础槽钢10#制作安装、除锈刷油、灌浆 5.电力设施牌号 6.母线、铜排、端子板、焊（压）接线端子、盘柜配线、屏边安装、屏上辅助设备安装 7.本体及附件安装、单体调试 8.接地 9.其他:包括根据图纸及规范要求完成该清单项目所需要的其他附属工作内容，并综合考虑其他完成本工作涉及的所有费用 10.综合考虑施工材料堆放场地的整理、工程成品保护费、施工雨污水的排除，二次运输等预算包干费用的内容 | 台 | 1 |  | 63413.09 | 63413.09
1299 | 030402010041 | 低压开关柜 |  | 1.名称:低压配电柜7EA2 2.型号:GCK出线柜 3.规格:600×1000×2200（宽×深×高） 4.基础槽钢10#制作安装、除锈刷油、灌浆 5.电力设施牌号 6.母线、铜排、端子板、焊（压）接线端子、盘柜配线、屏边安装、屏上辅助设备安装 7.本体及附件安装、单体调试 8.接地 9.其他:包括根据图纸及规范要求完成该清单项目所需要的其他附属工作内容，并综合考虑其他完成本工作涉及的所有费用 10.综合考虑施工材料堆放场地的整理、工程成品保护费、施工雨污水的排除，二次运输等预算包干费用的内容 | 台 | 1 |  | 21853.03 | 21853.03
1300 | 030402010042 | 低压开关柜 |  | 1.名称:低压配电柜7EA3 2.型号:GCK出线柜 3.规格:600×1000×2200（宽×深×高） 4.基础槽钢10#制作安装、除锈刷油、灌浆 5.电力设施牌号 6.母线、铜排、端子板、焊（压）接线端子、盘柜配线、屏边安装、屏上辅助设备安装 7.本体及附件安装、单体调试 8.接地 9.其他:包括根据图纸及规范要求完成该清单项目所需要的其他附属工作内容，并综合考虑其他完成本工作涉及的所有费用 10.综合考虑施工材料堆放场地的整理、工程成品保护费、施工雨污水的排除，二次运输等预算包干费用的内容 | 台 | 1 |  | 21853.03 | 21853.03
1301 | 030409001035 | 电力电缆 |  | 1.名称:高压电缆 2.型号:YJV22-8.7/15kV 3.规格:3*300 4.材质:铜芯 5.电压等级(kV):10kV 6.其他:包括根据图纸及规范要求完成该清单项目所需要的其他附属工作内容，并综合考虑其他完成本工作涉及的所有费用 7.综合考虑施工材料堆放场地的整理、工程成品保护费、施工雨污水的排除，二次运输等预算包干费用的内容 | m | 1 |  | 1401.93 | 1401.93
1302 | 030409001036 | 电力电缆 |  | 1.名称:高压电缆 2.型号:YJV22-8.7/15kV 3.规格:3*150 4.材质:铜芯 5.电压等级(kV):10kV 6.其他:包括根据图纸及规范要求完成该清单项目所需要的其他附属工作内容，并综合考虑其他完成本工作涉及的所有费用 7.综合考虑施工材料堆放场地的整理、工程成品保护费、施工雨污水的排除，二次运输等预算包干费用的内容 | m | 93.46 |  | 726.63 | 67910.84
1303 | 030409001037 | 电力电缆 |  | 1.名称:高压电缆 2.型号:YJV22-8.7/15kV 3.规格:3*120 4.材质:铜芯 5.电压等级(kV):10kV 6.其他:包括根据图纸及规范要求完成该清单项目所需要的其他附属工作内容，并综合考虑其他完成本工作涉及的所有费用 7.综合考虑施工材料堆放场地的整理、工程成品保护费、施工雨污水的排除，二次运输等预算包干费用的内容 | m | 90.93 |  | 602.07 | 54746.23
1304 | 030409003017 | 电力电缆头 |  | 1.名称:电力电缆终端头 2.规格:400mm2以下 3.材质、类型:干包式铜芯 4.其他:包括根据图纸及规范要求完成该清单项目所需要的其他附属工作内容，并综合考虑其他完成本工作涉及的所有费用 5.综合考虑施工材料堆放场地的整理、工程成品保护费、施工雨污水的排除，二次运输等预算包干费用的内容 | 个 | 1 |  | 1713.48 | 1713.48
1305 | 030409003018 | 电力电缆头 |  | 1.名称:电力电缆终端头 2.规格:185mm2以下 3.材质、类型:干包式铜芯 4.其他:包括根据图纸及规范要求完成该清单项目所需要的其他附属工作内容，并综合考虑其他完成本工作涉及的所有费用 5.综合考虑施工材料堆放场地的整理、工程成品保护费、施工雨污水的排除，二次运输等预算包干费用的内容 | 个 | 4 |  | 928.06 | 3712.24
1306 | 030409003019 | 电力电缆头 |  | 1.名称:电力电缆头 2.规格:120mm2以下 3.材质、类型:干包式铜芯 4.其他:包括根据图纸及规范要求完成该清单项目所需要的其他附属工作内容，并综合考虑其他完成本工作涉及的所有费用 5.综合考虑施工材料堆放场地的整理、工程成品保护费、施工雨污水的排除，二次运输等预算包干费用的内容 | 个 | 6 |  | 287.28 | 1723.68
1307 | 030409004001 | 电缆中间头 |  | 1.名称:电力电缆中间头 2.规格:400mm2以下 3.材质、类型:浇筑式铜芯 4.其他:包括根据图纸及规范要求完成该清单项目所需要的其他附属工作内容，并综合考虑其他完成本工作涉及的所有费用 5.综合考虑施工材料堆放场地的整理、工程成品保护费、施工雨污水的排除，二次运输等预算包干费用的内容 | 个 | 1 |  | 5019.77 | 5019.77
1308 | 030403006005 | 低压封闭式插接母线槽 |  | 1.名称:耐火母线槽 2.型号、规格:LB-1600A-4P-IP65，耐火时间不少于180分钟 3.水平支吊架制作、安装，除锈、刷油 4.防火堵洞、母线槽防护 5.接地 6.其他:包括根据图纸及规范要求完成该清单项目所需要的其他附属工作内容，并综合考虑其他完成本工作涉及的所有费用 7.综合考虑施工材料堆放场地的整理、工程成品保护费、施工雨污水的排除，二次运输等预算包干费用的内容 | m | 5.49 |  | 5522 | 30315.78
1309 | 030403006006 | 低压封闭式插接母线槽 |  | 1.名称:耐火母线槽 2.型号、规格:LB-2000A-4P-IP65，耐火时间不少于180分钟 3.水平支吊架制作、安装，除锈、刷油 4.防火堵洞、母线槽防护 5.接地 6.其他:包括根据图纸及规范要求完成该清单项目所需要的其他附属工作内容，并综合考虑其他完成本工作涉及的所有费用 7.综合考虑施工材料堆放场地的整理、工程成品保护费、施工雨污水的排除，二次运输等预算包干费用的内容 | m | 6.14 |  | 6782.99 | 41647.56
1310 | 030403006007 | 低压封闭式插接母线槽 |  | 1.名称:封闭式智能型母线槽 2.型号、规格:LB-3150A-4P-IP65 3.水平支吊架制作、安装，除锈、刷油 4.防火堵洞、母线槽防护 5.接地 6.其他:包括根据图纸及规范要求完成该清单项目所需要的其他附属工作内容，并综合考虑其他完成本工作涉及的所有费用 7.综合考虑施工材料堆放场地的整理、工程成品保护费、施工雨污水的排除，二次运输等预算包干费用的内容 | m | 111.58 |  | 8586.15 | 958042.62
1311 | 030403006008 | 低压封闭式插接母线槽 |  | 1.名称:封闭式智能型母线槽 2.型号、规格:LB-4000A-4P-IP65 3.水平支吊架制作、安装，除锈、刷油 4.防火堵洞、母线槽防护 5.接地 6.其他:包括根据图纸及规范要求完成该清单项目所需要的其他附属工作内容，并综合考虑其他完成本工作涉及的所有费用 7.综合考虑施工材料堆放场地的整理、工程成品保护费、施工雨污水的排除，二次运输等预算包干费用的内容 | m | 28.58 |  | 10763.89 | 307631.98
1312 | 030403007004 | 始端箱、分线箱 |  | 1.名称:耐火母线槽始(终)端箱 2.规格:LB-2000A-4P-IP65，耐火时间不少于180分钟 3.容量(A):2000A 4.其他:包括根据图纸及规范要求完成该清单项目所需要的其他附属工作内容，并综合考虑其他完成本工作涉及的所有费用 5.综合考虑施工材料堆放场地的整理、工程成品保护费、施工雨污水的排除，二次运输等预算包干费用的内容 | 台 | 2 |  | 2910.38 | 5820.76
1313 | 030403007005 | 始端箱、分线箱 |  | 1.名称:耐火母线槽始(终)端箱 2.规格:LB-1600A-4P-IP65，耐火时间不少于180分钟 3.容量(A):1600A 4.其他:包括根据图纸及规范要求完成该清单项目所需要的其他附属工作内容，并综合考虑其他完成本工作涉及的所有费用 5.综合考虑施工材料堆放场地的整理、工程成品保护费、施工雨污水的排除，二次运输等预算包干费用的内容 | 台 | 2 |  | 2900.37 | 5800.74
1314 | 030403007006 | 始端箱、分线箱 |  | 1.名称:母线槽始(终)端箱 2.规格:LB-3150A-4P-IP65 3.容量(A):3150A 4.其他:包括根据图纸及规范要求完成该清单项目所需要的其他附属工作内容，并综合考虑其他完成本工作涉及的所有费用 5.综合考虑施工材料堆放场地的整理、工程成品保护费、施工雨污水的排除，二次运输等预算包干费用的内容 | 台 | 8 |  | 3279.1 | 26232.8
1315 | 030403007007 | 始端箱、分线箱 |  | 1.名称:母线槽始(终)端箱 2.规格:LB-4000A-4P-IP65 3.容量(A):4000A 4.其他:包括根据图纸及规范要求完成该清单项目所需要的其他附属工作内容，并综合考虑其他完成本工作涉及的所有费用 5.综合考虑施工材料堆放场地的整理、工程成品保护费、施工雨污水的排除，二次运输等预算包干费用的内容 | 台 | 6 |  | 3313.2 | 19879.2
1316 | 030403006009 | 连接器 |  | 1.名称:连接器 2.规格:LB-3150A-4P-IP65 3.其他:包括根据图纸及规范要求完成该清单项目所需要的其他附属工作内容，并综合考虑其他完成本工作涉及的所有费用 4.综合考虑施工材料堆放场地的整理、工程成品保护费、施工雨污水的排除，二次运输等预算包干费用的内容 | 个 | 48 |  | 3437.65 | 165007.2
1317 | 030403006010 | 连接器 |  | 1.名称:连接器 2.规格:LB-4000A-4P-IP65 3.其他:包括根据图纸及规范要求完成该清单项目所需要的其他附属工作内容，并综合考虑其他完成本工作涉及的所有费用 4.综合考虑施工材料堆放场地的整理、工程成品保护费、施工雨污水的排除，二次运输等预算包干费用的内容 | 个 | 15 |  | 4366.52 | 65497.8
1318 | 030403006011 | 连接 |  | 1.名称:软连接 2.规格:LB-3150A-4P-IP65 3.其他:包括根据图纸及规范要求完成该清单项目所需要的其他附属工作内容，并综合考虑其他完成本工作涉及的所有费用 4.综合考虑施工材料堆放场地的整理、工程成品保护费、施工雨污水的排除，二次运输等预算包干费用的内容 | 个 | 3 |  | 3745.5 | 11236.5
1319 | 030403006012 | 连接 |  | 1.名称:软连接 2.规格:LB-4000A-4P-IP65 3.其他:包括根据图纸及规范要求完成该清单项目所需要的其他附属工作内容，并综合考虑其他完成本工作涉及的所有费用 4.综合考虑施工材料堆放场地的整理、工程成品保护费、施工雨污水的排除，二次运输等预算包干费用的内容 | 个 | 2 |  | 4675 | 9350
1320 | 030403006013 | 连接器 |  | 1.名称:耐火连接器 2.规格:LB-2000A-4P-IP65，耐火时间不少于180分钟 3.其他:包括根据图纸及规范要求完成该清单项目所需要的其他附属工作内容，并综合考虑其他完成本工作涉及的所有费用 4.综合考虑施工材料堆放场地的整理、工程成品保护费、施工雨污水的排除，二次运输等预算包干费用的内容 | 个 | 2 |  | 2837.3 | 5674.6
1321 | 030403006014 | 连接器 |  | 1.名称:耐火连接器 2.规格:LB-1600A-4P-IP65，耐火时间不少于180分钟 3.其他:包括根据图纸及规范要求完成该清单项目所需要的其他附属工作内容，并综合考虑其他完成本工作涉及的所有费用 4.综合考虑施工材料堆放场地的整理、工程成品保护费、施工雨污水的排除，二次运输等预算包干费用的内容 | 个 | 2 |  | 2270.58 | 4541.16
1322 | 030403006015 | 母线L型弯头 |  | 1.名称:耐火母线L型弯头 2.规格:LB-1600A-4P-IP65，耐火时间不少于180分钟 3.其他:包括根据图纸及规范要求完成该清单项目所需要的其他附属工作内容，并综合考虑其他完成本工作涉及的所有费用 4.综合考虑施工材料堆放场地的整理、工程成品保护费、施工雨污水的排除，二次运输等预算包干费用的内容 | 个 | 4 |  | 1881.6 | 7526.4
1323 | 030403006016 | 母线L型弯头 |  | 1.名称:耐火母线L型弯头 2.规格:LB-2000A-4P-IP65，耐火时间不少于180分钟 3.其他:包括根据图纸及规范要求完成该清单项目所需要的其他附属工作内容，并综合考虑其他完成本工作涉及的所有费用 4.综合考虑施工材料堆放场地的整理、工程成品保护费、施工雨污水的排除，二次运输等预算包干费用的内容 | 个 | 4 |  | 2357.6 | 9430.4
1324 | 030403006017 | L型弯头 |  | 1.名称:母线L型弯头 2.规格:LB-3150A-4P-IP65 3.其他:包括根据图纸及规范要求完成该清单项目所需要的其他附属工作内容，并综合考虑其他完成本工作涉及的所有费用 4.综合考虑施工材料堆放场地的整理、工程成品保护费、施工雨污水的排除，二次运输等预算包干费用的内容 | 个 | 20 |  | 2951.3 | 59026
1325 | 030403006018 | L型弯头 |  | 1.名称:母线L型弯头 2.规格:LB-4000A-4P-IP65 3.其他:包括根据图纸及规范要求完成该清单项目所需要的其他附属工作内容，并综合考虑其他完成本工作涉及的所有费用 4.综合考虑施工材料堆放场地的整理、工程成品保护费、施工雨污水的排除，二次运输等预算包干费用的内容 | 个 | 12 |  | 3681.7 | 44180.4
1326 | 030416005001 | 电力变压器系统 |  | 1.名称:变压器系统调试 2.电压等级:10kV以下 3.其他:包括根据图纸及规范要求完成该清单项目所需要的其他附属工作内容，并综合考虑其他完成本工作涉及的所有费用 4.综合考虑施工材料堆放场地的整理、工程成品保护费、施工雨污水的排除，二次运输等预算包干费用的内容 | 系统 | 5 |  | 13515.44 | 67577.2
1327 | 030416006002 | 输配电装置系统 |  | 1.名称:送配电装置系统调试 2.电压等级:10kV以下 3.其他:包括根据图纸及规范要求完成该清单项目所需要的其他附属工作内容，并综合考虑其他完成本工作涉及的所有费用 4.综合考虑施工材料堆放场地的整理、工程成品保护费、施工雨污水的排除，二次运输等预算包干费用的内容 | 系统 | 1 |  | 3564.49 | 3564.49
1328 | 030416009001 | 自动投入装置 |  | 1.名称:自动化网络调试及试运行 2.电压等级:1kV以下 3.其他:包括根据图纸及规范要求完成该清单项目所需要的其他附属工作内容，并综合考虑其他完成本工作涉及的所有费用 4.综合考虑施工材料堆放场地的整理、工程成品保护费、施工雨污水的排除，二次运输等预算包干费用的内容 | 系统 | 3 |  | 13537.21 | 40611.63
1329 | 030416008001 | 保护装置 |  | 1.名称:特殊保护装置 2.电压等级:1kV以下 3.其他:包括根据图纸及规范要求完成该清单项目所需要的其他附属工作内容，并综合考虑其他完成本工作涉及的所有费用 4.综合考虑施工材料堆放场地的整理、工程成品保护费、施工雨污水的排除，二次运输等预算包干费用的内容 | 套 | 5 |  | 14368.63 | 71843.15
1330 | 030416007001 | 母线系统 |  | 1.名称:母线调试 2.电压(kV):1kV以下交流供电 3.其他:包括根据图纸及规范要求完成该清单项目所需要的其他附属工作内容，并综合考虑其他完成本工作涉及的所有费用 4.综合考虑施工材料堆放场地的整理、工程成品保护费、施工雨污水的排除，二次运输等预算包干费用的内容 | 段 | 8 |  | 734.34 | 5874.72
1331 | 030416007002 | 母线系统 |  | 1.名称:母线、避雷器、电容器调试 2.电压(kV):10kV以下交流供电 3.其他:包括根据图纸及规范要求完成该清单项目所需要的其他附属工作内容，并综合考虑其他完成本工作涉及的所有费用 4.综合考虑施工材料堆放场地的整理、工程成品保护费、施工雨污水的排除，二次运输等预算包干费用的内容 | 段 | 34 |  | 2680.97 | 91152.98
1332 | 030416028001 | 电缆试验 |  | 1.名称:电缆交流耐压试验、局放试验 2.电压(kV):10kV以下交流供电 3.其他:包括根据图纸及规范要求完成该清单项目所需要的其他附属工作内容，并综合考虑其他完成本工作涉及的所有费用 4.综合考虑施工材料堆放场地的整理、工程成品保护费、施工雨污水的排除，二次运输等预算包干费用的内容 | 次 | 3 |  | 16197.44 | 48592.32
1333 | 030416028002 | 电缆试验 |  | 1.名称:电缆泄漏试验 2.电压(kV):10kV以下交流供电 3.其他:包括根据图纸及规范要求完成该清单项目所需要的其他附属工作内容，并综合考虑其他完成本工作涉及的所有费用 4.综合考虑施工材料堆放场地的整理、工程成品保护费、施工雨污水的排除，二次运输等预算包干费用的内容 | 根 | 3 |  | 214.09 | 642.27
|  | 涉及利用、共用、接驳等原有工程的费用 | [6 empty] | 151902.22
|  | 涉及利用、共用、接驳等原有工程的费用 | [6 empty] | 151902.22
1334 | 03B002 | 涉及利用、共用、接驳等原有工程的费用 |  | 1.施工时需利用、共用、穿越、接驳已完工程的线槽、配管、桥架、支吊架、设备及弱电、消防、给排水、电气、暖通等系统管线，相关费用均含在本项内； 2.含对原有成品、设备、管线、装修、结构的保护、开孔、修复、恢复及清理； 3.含与原有各系统（弱电、消防、给排水、电气、暖通等）的接驳、调试、联动、校验及验收配合； 4.含施工期间协调、配合、工效降损、成品保护、安全文明施工等所有费用； 5.所有因共用、穿越、利用现有支架、线槽、管线、套管等发生的费用，均含在本项内，不另计； 6.包含但不限于拆解并修复原有地板、砼结构、砖墙、桥架、套管、管线等所发生的一切费用，均含在本项内，不另计； 7.其他:包括根据图纸及规范要求完成该清单项目所需要的其他附属工作内容，并综合考虑其他完成本工作涉及的所有费用； 8.综合考虑施工材料堆放场地的整理、工程成品保护费、施工雨污水的排除，二次运输等预算包干费用的内容及包含高层建筑增加费。 | 项 | 1 |  | 151902.22 | 151902.22
|  | 室外工程 | [6 empty] | 1643834.88
|  | 园建工程 | [6 empty] | 1322956.9
|  | 验收前 | [6 empty] | 151114.78
1335 | 050201009001 | 植草砖(格)地面 |  | 1.植草砖(格)种类、规格、颜色:250×190×70mm厚水泥植草砖（绿色） 2.30厚1：3.5干硬性水泥砂浆 3.100厚C20透水混凝土 4.其他:包括根据图纸及规范要求完成该清单项目所需要的其他附属工作内容，并综合考虑其他完成本工作涉及的所有费用 5.综合考虑施工材料堆放场地的整理、工程成品保护费、施工雨污水的排除，二次运输等预算包干费用的内容 | m2 | 746.27 |  | 157.91 | 117843.5
1336 | 041001002001 | 拆除人行道 |  | 1.材质:植草砖 2.厚度:70mm植草砖+30厚水泥砂浆层 3.其他:包括根据图纸及规范要求完成该清单项目所需要的其他附属工作内容，并综合考虑其他完成本工作涉及的所有费用 4.综合考虑施工材料堆放场地的整理、工程成品保护费、施工雨污水的排除，二次运输等预算包干费用的内容 | m2 | 746.27 |  | 6.99 | 5216.43
1337 | 041001003001 | 拆除基层 |  | 1.材质:C20透水混凝土 2.厚度:100厚 3.其他:包括根据图纸及规范要求完成该清单项目所需要的其他附属工作内容，并综合考虑其他完成本工作涉及的所有费用 4.综合考虑施工材料堆放场地的整理、工程成品保护费、施工雨污水的排除，二次运输等预算包干费用的内容 | m2 | 746.27 |  | 16.17 | 12067.19
1338 | 010103002003 | 余方弃置 |  | 1.土石类别:石方 2.其他:包括根据图纸及规范要求完成该清单项目所需要的其他附属工作内容，并综合考虑其他完成本工作涉及的所有费用 3.综合考虑施工材料堆放场地的整理、工程成品保护费、施工雨污水的排除，二次运输等预算包干费用的内容 | m3 | 149.25 |  | 107.12 | 15987.66
|  | 铺装 | [6 empty] | 877752.82
1339 | 011102003007 | 600X300X60厚仿烧面芝麻灰透水砖 |  | 1.结合层厚度、材料种类及强度等级:30厚1：3.5干硬性水泥砂浆 2.面层材料品种、规格:600X300X60厚仿烧面芝麻灰透水砖，工字铺,留缝3mm 3.其他:包括根据图纸及规范要求完成该清单项目所需要的其他附属工作内容，并综合考虑其他完成本工作涉及的所有费用 4.综合考虑施工材料堆放场地的整理、工程成品保护费、施工雨污水的排除，二次运输等预算包干费用的内容 | m2 | 1021.87 |  | 107.28 | 109626.21
1340 | 011102003008 | 600X300X60厚仿烧面芝麻黑透水砖 |  | 1.结合层厚度、材料种类及强度等级:30厚1：3.5干硬性水泥砂浆 2.面层材料品种、规格:600X300X60厚仿烧面芝麻黑透水砖，工字铺,留缝3mm 3.其他:包括根据图纸及规范要求完成该清单项目所需要的其他附属工作内容，并综合考虑其他完成本工作涉及的所有费用 4.综合考虑施工材料堆放场地的整理、工程成品保护费、施工雨污水的排除，二次运输等预算包干费用的内容 | m2 | 1152.92 |  | 112.39 | 129576.68
1341 | 011102003009 | 600X300X20厚仿烧面芝麻灰瓷质仿石砖 |  | 1.结合层厚度、材料种类及强度等级:30厚1：3.5干硬性水泥砂浆 2.面层材料品种、规格:600X300X20厚仿烧面芝麻灰瓷质仿石砖，工字铺,留缝3mm 3.其他:包括根据图纸及规范要求完成该清单项目所需要的其他附属工作内容，并综合考虑其他完成本工作涉及的所有费用 4.综合考虑施工材料堆放场地的整理、工程成品保护费、施工雨污水的排除，二次运输等预算包干费用的内容 | m2 | 600.05 |  | 117.23 | 70343.86
1342 | 011102003010 | 600X300X20厚仿烧面芝麻黑瓷质仿石砖 |  | 1.结合层厚度、材料种类及强度等级:30厚1：3.5干硬性水泥砂浆 2.面层材料品种、规格:600X300X20厚仿烧面芝麻黑瓷质仿石砖，工字铺,留缝3mm 3.其他:包括根据图纸及规范要求完成该清单项目所需要的其他附属工作内容，并综合考虑其他完成本工作涉及的所有费用 4.综合考虑施工材料堆放场地的整理、工程成品保护费、施工雨污水的排除，二次运输等预算包干费用的内容 | m2 | 575.49 |  | 121.21 | 69755.14
1343 | 040202016001 | C20透水混凝土基层 |  | 1.混凝土强度等级:C20透水混凝土 2.厚度:150mm 3.其他:包括根据图纸及规范要求完成该清单项目所需要的其他附属工作内容，并综合考虑其他完成本工作涉及的所有费用 4.综合考虑施工材料堆放场地的整理、工程成品保护费、施工雨污水的排除，二次运输等预算包干费用的内容 | m2 | 2163.02 |  | 94.28 | 203929.53
1344 | 040202010001 | 透水级配碎石垫层 |  | 1.石料规格:透水级配碎石，粒径小于20mm 2.厚度:100mm 3.素土夯实 4.其他:包括根据图纸及规范要求完成该清单项目所需要的其他附属工作内容，并综合考虑其他完成本工作涉及的所有费用 5.综合考虑施工材料堆放场地的整理、工程成品保护费、施工雨污水的排除，二次运输等预算包干费用的内容 | m2 | 2163.02 |  | 33.81 | 73131.71
1345 | 010501002001 | C25混凝土基层 |  | 1.厚度:200mm 2.材料品种、强度要求、配比:C25混凝土 3.其他:包括根据图纸及规范要求完成该清单项目所需要的其他附属工作内容，并综合考虑其他完成本工作涉及的所有费用 4.综合考虑施工材料堆放场地的整理、工程成品保护费、施工雨污水的排除，二次运输等预算包干费用的内容 | m3 | 235.11 |  | 482.59 | 113461.73
1346 | 040202014001 | 6%水泥石粉垫层 |  | 1.水泥含量:6%水泥石粉 2.厚度:200mm 3.素土夯实 4.其他:包括根据图纸及规范要求完成该清单项目所需要的其他附属工作内容，并综合考虑其他完成本工作涉及的所有费用 5.综合考虑施工材料堆放场地的整理、工程成品保护费、施工雨污水的排除，二次运输等预算包干费用的内容 | m2 | 1175.54 |  | 66.86 | 78596.6
1347 | 040901002001 | 钢筋网片 |  | 1.钢筋种类:HPB300 2.钢筋规格:φ10以内 3.其他:包括根据图纸及规范要求完成该清单项目所需要的其他附属工作内容，并综合考虑其他完成本工作涉及的所有费用 4.综合考虑施工材料堆放场地的整理、工程成品保护费、施工雨污水的排除，二次运输等预算包干费用的内容 | t | 4.711 |  | 5421.69 | 25541.58
1348 | 040901002002 | 钢筋网片 |  | 1.钢筋种类:HRB300 2.钢筋规格:φ25以内 3.其他:包括根据图纸及规范要求完成该清单项目所需要的其他附属工作内容，并综合考虑其他完成本工作涉及的所有费用 4.综合考虑施工材料堆放场地的整理、工程成品保护费、施工雨污水的排除，二次运输等预算包干费用的内容 | t | 0.166 |  | 5152.88 | 855.38
1349 | 010401001001 | 砖基础 |  | 1.砖品种、规格、强度等级:Mu10砖砌体 2.砂浆强度等级:M7.5水泥砂浆 3.其他:包括根据图纸及规范要求完成该清单项目所需要的其他附属工作内容，并综合考虑其他完成本工作涉及的所有费用 4.综合考虑施工材料堆放场地的整理、工程成品保护费、施工雨污水的排除，二次运输等预算包干费用的内容 | m3 | 4.54 |  | 569.25 | 2584.4
1350 | 040204007001 | 铺设树池 |  | 1.按弧度切割，先种树，石材后铺成φ600孔 | 个 | 7 |  | 50 | 350
|  | 花池 | [6 empty] | 55794.38
1351 | 010102002001 | 挖沟槽土方 |  | 1.土类别:综合考虑 2.开挖深度:综合考虑 3.其他:包括根据图纸及规范要求完成该清单项目所需要的其他附属工作内容，并综合考虑其他完成本工作涉及的所有费用 4.综合考虑施工材料堆放场地的整理、工程成品保护费、施工雨污水的排除，二次运输等预算包干费用的内容 | m3 | 51.9 |  | 8.78 | 455.68
1352 | 010102007001 | 回填方 |  | 1.填方部位:花池基础 2.材料品种:原土回填 3.密实度:按设计要求 4.其他:包括根据图纸及规范要求完成该清单项目所需要的其他附属工作内容，并综合考虑其他完成本工作涉及的所有费用 5.综合考虑施工材料堆放场地的整理、工程成品保护费、施工雨污水的排除，二次运输等预算包干费用的内容 | m3 | 25.93 |  | 22.57 | 585.24
1353 | 010103002004 | 余方弃置 |  | 1.土石类别:土方 2.其他:包括根据图纸及规范要求完成该清单项目所需要的其他附属工作内容，并综合考虑其他完成本工作涉及的所有费用 3.综合考虑施工材料堆放场地的整理、工程成品保护费、施工雨污水的排除，二次运输等预算包干费用的内容 | m3 | 33.23 |  | 60.23 | 2001.44
1354 | 010501001002 | 垫层 |  | 1.100厚C15素混凝土 2.其他:包括根据图纸及规范要求完成该清单项目所需要的其他附属工作内容，并综合考虑其他完成本工作涉及的所有费用 3.综合考虑施工材料堆放场地的整理、工程成品保护费、施工雨污水的排除，二次运输等预算包干费用的内容 | m3 | 11.53 |  | 450.63 | 5195.76
1355 | 010505001001 | 垫层模板 |  | 1.垫层部位:垫层 2.其他:包括根据图纸及规范要求完成该清单项目所需要的其他附属工作内容，并综合考虑其他完成本工作涉及的所有费用 3.综合考虑施工材料堆放场地的整理、工程成品保护费、施工雨污水的排除，二次运输等预算包干费用的内容 | m2 | 25.67 |  | 33.72 | 865.59
1356 | 010401001002 | 砖基础 |  | 1.砖品种、规格、强度等级:Mu10砖砌体 2.砂浆强度等级:M7.5水泥砂浆 3.其他:包括根据图纸及规范要求完成该清单项目所需要的其他附属工作内容，并综合考虑其他完成本工作涉及的所有费用 4.综合考虑施工材料堆放场地的整理、工程成品保护费、施工雨污水的排除，二次运输等预算包干费用的内容 | m3 | 51.01 |  | 569.25 | 29037.44
1357 | 011203003003 | 块料墙、柱面 |  | 1.面层材料品种、规格:600x400x20厚仿烧面芝麻白仿石砖 2.20厚1：2.5干硬性水泥砂浆 3.其他:包括根据图纸及规范要求完成该清单项目所需要的其他附属工作内容，并综合考虑其他完成本工作涉及的所有费用 4.综合考虑施工材料堆放场地的整理、工程成品保护费、施工雨污水的排除，二次运输等预算包干费用的内容 | m2 | 31.1 |  | 129.43 | 4025.27
1358 | 011203003004 | 块料墙、柱面 |  | 1.面层材料品种、规格:600x500x20厚仿烧面芝麻白仿石砖 2.20厚1：2.5干硬性水泥砂浆 3.其他:包括根据图纸及规范要求完成该清单项目所需要的其他附属工作内容，并综合考虑其他完成本工作涉及的所有费用 4.综合考虑施工材料堆放场地的整理、工程成品保护费、施工雨污水的排除，二次运输等预算包干费用的内容 | m2 | 38.87 |  | 130.28 | 5063.98
1359 | 011203003005 | 块料墙、柱面 |  | 1.面层材料品种、规格:600x350x20厚仿烧面芝麻白仿石砖 2.20厚1：2.5干硬性水泥砂浆 3.其他:包括根据图纸及规范要求完成该清单项目所需要的其他附属工作内容，并综合考虑其他完成本工作涉及的所有费用 4.综合考虑施工材料堆放场地的整理、工程成品保护费、施工雨污水的排除，二次运输等预算包干费用的内容 | m2 | 17.7 |  | 132.05 | 2337.29
1360 | 011203003006 | 块料墙、柱面 |  | 1.面层材料品种、规格:300x50x20厚仿烧面芝麻白仿石砖 2.20厚1：2.5干硬性水泥砂浆 3.其他:包括根据图纸及规范要求完成该清单项目所需要的其他附属工作内容，并综合考虑其他完成本工作涉及的所有费用 4.综合考虑施工材料堆放场地的整理、工程成品保护费、施工雨污水的排除，二次运输等预算包干费用的内容 | m2 | 6.42 |  | 121.35 | 779.07
1361 | 011203003007 | 块料墙、柱面 |  | 1.面层材料品种、规格:600x300x50厚仿烧面芝麻白仿石砖 2.20厚1：2.5干硬性水泥砂浆 3.其他:包括根据图纸及规范要求完成该清单项目所需要的其他附属工作内容，并综合考虑其他完成本工作涉及的所有费用 4.综合考虑施工材料堆放场地的整理、工程成品保护费、施工雨污水的排除，二次运输等预算包干费用的内容 | m2 | 15.17 |  | 153.14 | 2323.13
1362 | 011201001002 | 墙、柱面一般抹灰 |  | 1.各层厚度、材料种类及强度等级:20厚1：2.5干硬性水泥砂浆 2.其他:包括根据图纸及规范要求完成该清单项目所需要的其他附属工作内容，并综合考虑其他完成本工作涉及的所有费用 3.综合考虑施工材料堆放场地的整理、工程成品保护费、施工雨污水的排除，二次运输等预算包干费用的内容 | m2 | 81.9 |  | 38.15 | 3124.49
|  | 线性排水沟 | [6 empty] | 178181.69
1363 | 010102002002 | 挖沟槽土方 |  | 1.土类别:综合考虑 2.开挖深度:综合考虑 3.其他:包括根据图纸及规范要求完成该清单项目所需要的其他附属工作内容，并综合考虑其他完成本工作涉及的所有费用 4.综合考虑施工材料堆放场地的整理、工程成品保护费、施工雨污水的排除，二次运输等预算包干费用的内容 | m3 | 71.82 |  | 8.78 | 630.58
1364 | 010102007002 | 回填方 |  | 1.填方部位:花池基础 2.材料品种:原土回填 3.密实度:按设计要求 4.其他:包括根据图纸及规范要求完成该清单项目所需要的其他附属工作内容，并综合考虑其他完成本工作涉及的所有费用 5.综合考虑施工材料堆放场地的整理、工程成品保护费、施工雨污水的排除，二次运输等预算包干费用的内容 | m3 | 26.51 |  | 22.57 | 598.33
1365 | 010103002005 | 余方弃置 |  | 1.土石类别:土方 2.其他:包括根据图纸及规范要求完成该清单项目所需要的其他附属工作内容，并综合考虑其他完成本工作涉及的所有费用 3.综合考虑施工材料堆放场地的整理、工程成品保护费、施工雨污水的排除，二次运输等预算包干费用的内容 | m3 | 45.31 |  | 60.23 | 2729.02
1366 | 040201022001 | 线性排水沟 |  | 1.断面尺寸:190mm宽*260mm高 2.垫层、基础材料品种、厚度:100厚C20混凝土 3.砌筑材料品种、规格、强度等级:M7.5水泥砂浆砌筑MU10砖 4.20mm厚1:2.5防水水泥砂浆抹灰 5.L120X50X3厚哑光面不锈钢板通长、3厚哑光面不锈钢板通长、530X□30X3厚方钢管@600与两边钢板焊接、24X□20X3厚方钢管@600 6.其他:包括根据图纸及规范要求完成该清单项目所需要的其他附属工作内容，并综合考虑其他完成本工作涉及的所有费用 7.综合考虑施工材料堆放场地的整理、工程成品保护费、施工雨污水的排除，二次运输等预算包干费用的内容 | m | 403.38 |  | 345.57 | 139396.03
1367 | 040201022002 | 线性排水沟检修口 |  | 1.断面尺寸:620mm长*620mm宽*640mm高 2.垫层、基础材料品种、厚度:100厚C20混凝土 3.砌筑材料品种、规格、强度等级:M7.5水泥砂浆砌筑MU10砖 4.20mm厚1:2.5防水水泥砂浆抹灰 5.L120X50X3厚哑光面不锈钢板通长、3厚哑光面不锈钢板通长、530X□30X3厚方钢管@600与两边钢板焊接、24X□20X3厚方钢管@600 6.其他:包括根据图纸及规范要求完成该清单项目所需要的其他附属工作内容，并综合考虑其他完成本工作涉及的所有费用 7.综合考虑施工材料堆放场地的整理、工程成品保护费、施工雨污水的排除，二次运输等预算包干费用的内容 | 个 | 24 |  | 1323.23 | 31757.52
1368 | 010505001002 | 垫层模板 |  | 1.垫层部位:垫层 2.其他:包括根据图纸及规范要求完成该清单项目所需要的其他附属工作内容，并综合考虑其他完成本工作涉及的所有费用 3.综合考虑施工材料堆放场地的整理、工程成品保护费、施工雨污水的排除，二次运输等预算包干费用的内容 | m2 | 91.05 |  | 33.72 | 3070.21
|  | 路缘石 | [6 empty] | 12598.11
1369 | 040204004001 | 安砌侧(平、缘)石 |  | 1.材料品种、规格:995X300X150厚烧面芝麻灰花岗岩路缘石 2.结合层材料品种、厚度:30厚1:3水泥砂浆 3.垫层材料品种、厚度:100厚6%水泥石粉垫层 4.基座尺寸、混凝土强度等级:100厚C20素混凝土 5.素土夯实（压实度≥93%） 6.其他:包括根据图纸及规范要求完成该清单项目所需要的其他附属工作内容，并综合考虑其他完成本工作涉及的所有费用 7.综合考虑施工材料堆放场地的整理、工程成品保护费、施工雨污水的排除，二次运输等预算包干费用的内容 | m | 87.03 |  | 136.66 | 11893.52
1370 | 010505002002 | 基础模板 |  | 1.基础类型:后座模板 2.其他:包括根据图纸及规范要求完成该清单项目所需要的其他附属工作内容，并综合考虑其他完成本工作涉及的所有费用 3.综合考虑施工材料堆放场地的整理、工程成品保护费、施工雨污水的排除，二次运输等预算包干费用的内容 | m2 | 21.76 |  | 32.38 | 704.59
|  | 井盖 | [6 empty] | 15891.5
1371 | 010503014001 | 硬质地面井盖 |  | 1.铺装石材同周边铺装模块 2.5厚镀锌钢板 3.50*3厚镀锌方钢管框架 4.其他:包括根据图纸及规范要求完成该清单项目所需要的其他附属工作内容，并综合考虑其他完成本工作涉及的所有费用 5.综合考虑施工材料堆放场地的整理、工程成品保护费、施工雨污水的排除，二次运输等预算包干费用的内容 | 套 | 35 |  | 407.68 | 14268.8
1372 | 010503014002 | 草坪用成品井盖 |  | 1.成品植草盖板 2.草绿色，内加筋 3.其他:包括根据图纸及规范要求完成该清单项目所需要的其他附属工作内容，并综合考虑其他完成本工作涉及的所有费用 4.综合考虑施工材料堆放场地的整理、工程成品保护费、施工雨污水的排除，二次运输等预算包干费用的内容 | 套 | 6 |  | 270.45 | 1622.7
|  | 排风井 | [6 empty] | 31623.62
1373 | 010102002003 | 挖沟槽土方 |  | 1.土类别:综合考虑 2.开挖深度:综合考虑 3.其他:包括根据图纸及规范要求完成该清单项目所需要的其他附属工作内容，并综合考虑其他完成本工作涉及的所有费用 4.综合考虑施工材料堆放场地的整理、工程成品保护费、施工雨污水的排除，二次运输等预算包干费用的内容 | m3 | 23.93 |  | 8.78 | 210.11
1374 | 010102007003 | 回填方 |  | 1.填方部位:花池基础 2.材料品种:原土回填 3.密实度:按设计要求 4.其他:包括根据图纸及规范要求完成该清单项目所需要的其他附属工作内容，并综合考虑其他完成本工作涉及的所有费用 5.综合考虑施工材料堆放场地的整理、工程成品保护费、施工雨污水的排除，二次运输等预算包干费用的内容 | m3 | 13.08 |  | 22.57 | 295.22
1375 | 010103002006 | 余方弃置 |  | 1.土石类别:土方 2.其他:包括根据图纸及规范要求完成该清单项目所需要的其他附属工作内容，并综合考虑其他完成本工作涉及的所有费用 3.综合考虑施工材料堆放场地的整理、工程成品保护费、施工雨污水的排除，二次运输等预算包干费用的内容 | m3 | 10.85 |  | 60.23 | 653.5
1376 | 011302004001 | 排风井格栅装饰 |  | 1.面板材料品种、规格:100*50*2厚木纹铝通 2.其他:包括根据图纸及规范要求完成该清单项目所需要的其他附属工作内容，并综合考虑其他完成本工作涉及的所有费用 3.综合考虑施工材料堆放场地的整理、工程成品保护费、施工雨污水的排除，二次运输等预算包干费用的内容 | m2 | 65.4 |  | 328.08 | 21456.43
1377 | 010502002001 | 格栅基础 |  | 1.混凝土强度等级:C25 2.其他:包括根据图纸及规范要求完成该清单项目所需要的其他附属工作内容，并综合考虑其他完成本工作涉及的所有费用 3.综合考虑施工材料堆放场地的整理、工程成品保护费、施工雨污水的排除，二次运输等预算包干费用的内容 | m3 | 8.61 |  | 465.91 | 4011.49
1378 | 010505002003 | 基础模板 |  | 1.基础类型:基础 2.其他:包括根据图纸及规范要求完成该清单项目所需要的其他附属工作内容，并综合考虑其他完成本工作涉及的所有费用 3.综合考虑施工材料堆放场地的整理、工程成品保护费、施工雨污水的排除，二次运输等预算包干费用的内容 | m2 | 19.14 |  | 59.02 | 1129.64
1379 | 010501001003 | 格栅基础垫层 |  | 1.混凝土强度等级:C15 2.其他:包括根据图纸及规范要求完成该清单项目所需要的其他附属工作内容，并综合考虑其他完成本工作涉及的所有费用 3.综合考虑施工材料堆放场地的整理、工程成品保护费、施工雨污水的排除，二次运输等预算包干费用的内容 | m3 | 2.23 |  | 445.73 | 993.98
1380 | 010505001003 | 垫层模板 |  | 1.垫层部位:格栅基础垫层模板 2.其他:包括根据图纸及规范要求完成该清单项目所需要的其他附属工作内容，并综合考虑其他完成本工作涉及的所有费用 3.综合考虑施工材料堆放场地的整理、工程成品保护费、施工雨污水的排除，二次运输等预算包干费用的内容 | m2 | 3.19 |  | 31.71 | 101.15
1381 | 010506001001 | 现浇混凝土基础及联系梁钢筋 |  | 1.钢筋种类、规格:现浇构件圆钢 φ10以内 2.其他:包括根据图纸及规范要求完成该清单项目所需要的其他附属工作内容，并综合考虑其他完成本工作涉及的所有费用 3.综合考虑施工材料堆放场地的整理、工程成品保护费、施工雨污水的排除，二次运输等预算包干费用的内容 | t | 0.076 |  | 4688.94 | 356.36
1382 | 010506001002 | 现浇混凝土基础及联系梁钢筋 |  | 1.钢筋种类、规格:现浇构件带肋钢筋 φ10以内 2.其他:包括根据图纸及规范要求完成该清单项目所需要的其他附属工作内容，并综合考虑其他完成本工作涉及的所有费用 3.综合考虑施工材料堆放场地的整理、工程成品保护费、施工雨污水的排除，二次运输等预算包干费用的内容 | t | 0.538 |  | 4490.23 | 2415.74
|  | 绿化工程 | [6 empty] | 320877.98
|  | 乔木 | [6 empty] | 96329.74
1383 | 050103001001 | 秋枫A |  | 1.种类:秋枫A 2.规格:胸径30-35cm、高度10-11m、冠幅5.5-6m 3.全冠，树形优美，枝叶茂密，假植苗 4.养护期:1年 5.其他:包括根据图纸及规范要求完成该清单项目所需要的其他附属工作内容，并综合考虑其他完成本工作涉及的所有费用 6.综合考虑施工材料堆放场地的整理、工程成品保护费、施工雨污水的排除，二次运输等预算包干费用的内容 | 株 | 1 |  | 7636.02 | 7636.02
1384 | 050103001002 | 小叶榄仁A |  | 1.种类:小叶榄仁A 2.规格:胸径18-20cm、高度9.5-10m、冠幅5-5.5m 3.行道树,全冠，6层分枝以上,枝叶茂密，树形统一整齐，假植苗 4.养护期:1年 5.其他:包括根据图纸及规范要求完成该清单项目所需要的其他附属工作内容，并综合考虑其他完成本工作涉及的所有费用 6.综合考虑施工材料堆放场地的整理、工程成品保护费、施工雨污水的排除，二次运输等预算包干费用的内容 | 株 | 8 |  | 5707.62 | 45660.96
1385 | 050103001003 | 红花鸡蛋花 |  | 1.种类:红花鸡蛋花 2.规格:胸径15-16cm、高度2.8-3m、冠幅2.5-3m 3.冠，树形优美，枝叶茂密,基部分枝≥30cm,全冠，枝叶茂密 4.养护期:1年 5.其他:包括根据图纸及规范要求完成该清单项目所需要的其他附属工作内容，并综合考虑其他完成本工作涉及的所有费用 6.综合考虑施工材料堆放场地的整理、工程成品保护费、施工雨污水的排除，二次运输等预算包干费用的内容 | 株 | 4 |  | 3066.73 | 12266.92
1386 | 050103001004 | 火焰木 |  | 1.种类:火焰木 2.规格:胸径13-14cm、高度6-6.5m、冠幅2.5-3m 3.全冠，4枝以上主分支，树冠开展，枝形优美 4.养护期:1年 5.其他:包括根据图纸及规范要求完成该清单项目所需要的其他附属工作内容，并综合考虑其他完成本工作涉及的所有费用 6.综合考虑施工材料堆放场地的整理、工程成品保护费、施工雨污水的排除，二次运输等预算包干费用的内容 | 株 | 14 |  | 2197.56 | 30765.84
|  | 灌木 | [6 empty] | 17534.75
1387 | 050103002001 | 山茶花球 |  | 1.种类:山茶花球 2.规格:高度1.4-1.5m、冠幅1.4-1.5m 3.修剪成型，株型圆整，枝叶饱满 4.养护期:1年 5.其他:包括根据图纸及规范要求完成该清单项目所需要的其他附属工作内容，并综合考虑其他完成本工作涉及的所有费用 6.综合考虑施工材料堆放场地的整理、工程成品保护费、施工雨污水的排除，二次运输等预算包干费用的内容 | 株 | 7 |  | 398.25 | 2787.75
1388 | 050103002002 | 黄金榕球A |  | 1.种类:黄金榕球A 2.规格:高度1.4-1.5m、冠幅1.4-1.5m 3.修剪成型，株型圆整，枝叶饱满 4.养护期:1年 5.其他:包括根据图纸及规范要求完成该清单项目所需要的其他附属工作内容，并综合考虑其他完成本工作涉及的所有费用 6.综合考虑施工材料堆放场地的整理、工程成品保护费、施工雨污水的排除，二次运输等预算包干费用的内容 | 株 | 23 |  | 362.65 | 8340.95
1389 | 050103002003 | 黄金榕球B |  | 1.种类:黄金榕球B 2.规格:高度1.0-1.1m、冠幅1.0-1.1m 3.修剪成型，株型圆整，枝叶饱满 4.养护期:1年 5.其他:包括根据图纸及规范要求完成该清单项目所需要的其他附属工作内容，并综合考虑其他完成本工作涉及的所有费用 6.综合考虑施工材料堆放场地的整理、工程成品保护费、施工雨污水的排除，二次运输等预算包干费用的内容 | 株 | 3 |  | 266.74 | 800.22
1390 | 050103002004 | 龟甲冬青球 |  | 1.种类:龟甲冬青球 2.规格:高度1.3-1.4m、冠幅1.3-1.4m 3.修剪成型，株型圆整，枝叶饱满 4.养护期:1年 5.其他:包括根据图纸及规范要求完成该清单项目所需要的其他附属工作内容，并综合考虑其他完成本工作涉及的所有费用 6.综合考虑施工材料堆放场地的整理、工程成品保护费、施工雨污水的排除，二次运输等预算包干费用的内容 | 株 | 5 |  | 704.55 | 3522.75
1391 | 050103002005 | 红继木球A |  | 1.种类:红继木球A 2.规格:高度1.2-1.3m、冠幅1.2-1.3m 3.修剪成型，株型圆整，枝叶饱满 4.养护期:1年 5.其他:包括根据图纸及规范要求完成该清单项目所需要的其他附属工作内容，并综合考虑其他完成本工作涉及的所有费用 6.综合考虑施工材料堆放场地的整理、工程成品保护费、施工雨污水的排除，二次运输等预算包干费用的内容 | 株 | 6 |  | 347.18 | 2083.08
|  | 地被 | [6 empty] | 187794.77
1392 | 050103004001 | 黄金叶（绿篱） |  | 1.种类：黄金叶（绿篱） 2.规格：高度40-45cm、冠幅25-30cm、密度36株/㎡ 3.袋苗，修整后高度，满栽，密植，不露土 4.养护期：1年 5.其他:包括根据图纸及规范要求完成该清单项目所需要的其他附属工作内容，并综合考虑其他完成本工作涉及的所有费用 6.综合考虑施工材料堆放场地的整理、工程成品保护费、施工雨污水的排除，二次运输等预算包干费用的内容 | m2 | 132 |  | 252.26 | 33298.32
1393 | 050103004002 | 福建茶（绿篱） |  | 1.种类：福建茶（绿篱） 2.规格：高度40-45cm、冠幅25-30cm、密度36株/㎡ 3.袋苗，修整后高度，满栽，密植，不露土 4.养护期：1年 5.其他:包括根据图纸及规范要求完成该清单项目所需要的其他附属工作内容，并综合考虑其他完成本工作涉及的所有费用 6.综合考虑施工材料堆放场地的整理、工程成品保护费、施工雨污水的排除，二次运输等预算包干费用的内容 | m2 | 164 |  | 279.1 | 45772.4
1394 | 050103004003 | 红檵木（绿篱） |  | 1.种类：红檵木（绿篱） 2.规格：高度40-45cm、冠幅25-30cm、密度36株/㎡ 3.袋苗，修整后高度，满栽，密植，不露土 4.养护期：1年 5.其他:包括根据图纸及规范要求完成该清单项目所需要的其他附属工作内容，并综合考虑其他完成本工作涉及的所有费用 6.综合考虑施工材料堆放场地的整理、工程成品保护费、施工雨污水的排除，二次运输等预算包干费用的内容 | m2 | 181 |  | 293.84 | 53185.04
1395 | 050103004004 | 胡椒木（绿篱） |  | 1.种类：胡椒木（绿篱） 2.规格：高度40-45cm、冠幅25-30cm、密度36株/㎡ 3.袋苗，修整后高度，满栽，密植，不露土 4.养护期：1年 5.其他:包括根据图纸及规范要求完成该清单项目所需要的其他附属工作内容，并综合考虑其他完成本工作涉及的所有费用 6.综合考虑施工材料堆放场地的整理、工程成品保护费、施工雨污水的排除，二次运输等预算包干费用的内容 | m2 | 110 |  | 315.51 | 34706.1
1396 | 050103009001 | 细叶龙船花 |  | 1.种类：细叶龙船花 2.规格：高度35-40cm、冠幅20-25cm、密度36株/㎡ 3.袋苗，满栽，密植，不露土 4.其他:包括根据图纸及规范要求完成该清单项目所需要的其他附属工作内容，并综合考虑其他完成本工作涉及的所有费用 5.综合考虑施工材料堆放场地的整理、工程成品保护费、施工雨污水的排除，二次运输等预算包干费用的内容 | m2 | 3 |  | 105.81 | 317.43
1397 | 050103009002 | 翠芦莉 |  | 1.种类：翠芦莉 2.规格：高度25-30cm、冠幅25-30cm、密度49株/㎡ 3.袋苗，满栽，密植，不露土 4.养护期：1年 5.其他:包括根据图纸及规范要求完成该清单项目所需要的其他附属工作内容，并综合考虑其他完成本工作涉及的所有费用 6.综合考虑施工材料堆放场地的整理、工程成品保护费、施工雨污水的排除，二次运输等预算包干费用的内容 | m2 | 4 |  | 109.82 | 439.28
1398 | 050103015001 | 铺种草皮 |  | 1.种类：马尼拉草 2.规格：满铺 3.满铺，密植 4.养护期：1年 5.其他:包括根据图纸及规范要求完成该清单项目所需要的其他附属工作内容，并综合考虑其他完成本工作涉及的所有费用 6.综合考虑施工材料堆放场地的整理、工程成品保护费、施工雨污水的排除，二次运输等预算包干费用的内容 | m2 | 370 |  | 54.26 | 20076.2
|  | 种植土 | [6 empty] | 19218.72
1399 | 050101003001 | 栽植土回填 |  | 1.回填土质要求:种植土 2.回填土厚度:按设计要求 3.其他:包括根据图纸及规范要求完成该清单项目所需要的其他附属工作内容，并综合考虑其他完成本工作涉及的所有费用 4.综合考虑施工材料堆放场地的整理、工程成品保护费、施工雨污水的排除，二次运输等预算包干费用的内容 | m3 | 343.99 |  | 55.87 | 19218.72
|  | 暂估工程 | [6 empty] | 8171070.18
|  | 5G信号覆盖工程 | [6 empty] | 1159473.83
1400 | 03B003 | 5G信号覆盖工程 |  | 1.名称：5G信号覆盖工程 2.按通管局审批通过的设计方案，从三大运营商红线外基站接入通信线缆至本项目B1F通讯机房建立信号基站（BBU)，并完成从本项目信号基站至各楼层（含电梯）RRU\POI设备安装及调试；按通管局审批通过的设计方案，从POI设备开始完成馈线、功分器、耦合器、高功率器件、天线等信号覆盖系统设备及相应的桥架/管线安装工作，并通过通管局验收合格；含方案设计及深化设计及行政部门审批、验收 3.所涉及软件（平台/系统）采购并安装到指定服务器、注册及创建相应管理账号、建立软件提供商与建设单位的对接关系等服务 4.对信号接入系统各类材料设备进行分类并设置清晰明确的标识标志 5.系统调试（含接入集团总部系统及调试）、培训、资料手册汇编、最终资料移交、过程资料保管等服务工作 6.其它上述实体与服务工作范围内材料设备采购供应、运输装卸、二次搬运、成品保护、现场保管等 7.其它上述实体与服务工作中未描述到的且在招标文件（含附件，包括但不限于图纸、标的说明、清单等）当中与该系统相关的工作 8.其它上述实体与服务工作中未描述到的且在信号组网施工图当中与该系统相关的工作 | 项 | 1 |  | 1159473.83 | 1159473.83
|  | 弱电末端工程 | [6 empty] | 4290886.79
1401 | 03B004 | 末端智能化系统 |  | 1.名称：末端智能化系统 2.末端智能化系统，含感知终端、控制单元、传输网络、管理平台 3.实现数据采集、智能分析、自动控制、远程监控 4.含设备安装、布线、端接、系统集成、全系统调试 5.满足设计、规范及验收标准 6.深化设计、满足业主要求 7.接入原有设备、接入原有系统 | 项 | 1 |  | 4290886.79 | 4290886.79
|  | 通讯运营商网络信号接入工程 | [6 empty] | 151902.22
1402 | 03B005 | 通讯运营商网络信号接入工程 |  | 1.名称：通讯运营商网络信号接入工程 2.接入三大运营商（电信、移动、联通）红线外基站接入宽带光纤至本项目B1F通讯机房，并在B1F通讯机房内完成信号基站（含设备）建设后输出信号光缆至B1F通讯机房内弱电专用配线机柜；含方案设计及深化设计及行政部门审批、验收 3.所涉及软件（平台/系统）采购并安装到指定服务器、注册及创建相应管理账号、建立软件提供商与建设单位的对接关系等服务 4.对信号接入系统各类材料设备进行分类并设置清晰明确的标识标志 5.系统调试（含接入集团总部系统及调试）、培训、资料手册汇编、最终资料移交、过程资料保管等服务工作 6.述实体与服务工作范围内材料设备采购供应、运输装卸、二次搬运、成品保护、现场保管等 7.其它上述实体与服务工作中未描述到的且在招标文件（含附件，包括但不限于图纸、标的说明、清单等）当中与该系统相关的工作 8.其它上述实体与服务工作中未描述到的且在信号组网施工图当中与该系统相关的工作 | 项 | 1 |  | 151902.22 | 151902.22
|  | 外电接入工程 | [6 empty] | 2110091.74
1403 | 03B006 | 红线外开关房至地下室高压部分的所有变配电工程（不含高压柜及高压柜出线电缆） |  | 1.名称:外电接入工程 2.内容:红线外开关房至地下室高压部分的所有变配电及配套工程（不含高压柜及高压柜出线电缆） 3.其他:包括根据图纸及规范要求完成该清单项目所需要的其他附属工作内容，并综合考虑其他完成本工作涉及的所有费用 4.综合考虑施工材料堆放场地的整理、工程成品保护费、施工雨污水的排除，二次运输等预算包干费用的内容以及高层建筑增加费。 | 项 | 1 |  | 2110091.74 | 2110091.74
|  | 标识工程 | [6 empty] | 458715.6
1404 | 011507001002 | 标识工程 |  | 1.名称:标识工程 | 项 | 1 |  | 458715.6 | 458715.6
合计 | [8 empty] | 183558390.77

## E.3.1 措施项目清单计价表
措施项目清单计价表
工程名称：名创优品白鹤沙科技大厦项目工程施工总承包 |  | 标段：名创优品白鹤沙科技大厦项目工程施工总承包 |  |  | 第 1 页 共 1 页
序号 | 项目编码 |  | 项 目 名 称 | 工作内容 |  | 价格 （元） | 备注
1 |  |  | 措施项目 |  |  | 29809425.63
1.1 | 011601006006 |  | 临时设施 |  |  | 2909270.51
1.2 | 011601007006 |  | 文明施工 |  |  | 2461690.46
1.3 | 011601008006 |  | 环境保护 |  |  | 2237900.42
1.4 | 011601009006 |  | 安全生产 |  |  | 6825596.21
1.5 | 011601001003 |  | 脚手架 |  |  | 7464719.39
1.6 | 粤011701008002 |  | 临时钢管架通道 |  |  | 81123
1.7 | 011601014002 |  | 独立安全防护挡板 |  |  | 30247.67
1.8 | 010502004002 |  | 吊装设备基础C30 |  |  | 11882.5
1.9 | 010506015002 |  | 基础钢筋 |  |  | 9283.02
1.10 | 010505002004 |  | 吊装设备基础模板 |  |  | 1588.25
1.11 | 011601002002 |  | 垂直运输 |  |  | 6749514.73
1.12 | 011601003002 |  | 其他大型机械进出场及安拆 |  |  | 60215.35
1.13 | ASGDSG001021 |  | 地下（暗）室、设备及大口径管道内等特殊施工部位进行施工增加费 |  |  | 130523.9
1.14 | 粤050401008002 |  | 装配式方钢结构围蔽A1 |  |  | 835870.22
合计 | [5 empty] | 29809425.63 | -

## E.4.1 其他项目清单计价表
其他项目清单计价表
工程名称：名创优品白鹤沙科技大厦项目工程施工总承包 |  | 标段：名创优品白鹤沙科技大厦项目工程施工总承包 |  |  |  | 第 1 页 共 1 页
序号 | 项目名称 |  | 暂估（暂定）金额（元） | 结算（确定）金额（元） | 调整金额± （元） |  | 备注
1 | 暂列金额 |  | 17523541.86
2 | 专业工程暂估价
3 | 计日工
4 | 总承包服务费
5 | 工程优质费
6 | 合同中约定的其他项目
合 计 |  |  | 17523541.86 |  |  |  | -

## E.5.1 增值税计价表
增值税计价表
工程名称：名创优品白鹤沙科技大厦项目工程施工总承包 |  | 标段：名创优品白鹤沙科技大厦项目工程施工总承包 |  |  | 第 1 页 共 1 页
序号 | 项目名称 |  | 计算基础说明 | 计算基础 |  | 税率（%） | 金额（元）
1 | 增值税 |  | 分部分项工程费+措施项目费+其他项目费-其中：专业工程暂估价 | 230891358.26 |  | 9 | 20780222.24
合计 | [6 empty] | 20780222.24