## 表-08 分部分项工程和单价措施项目清单与计价表
分部分项工程和单价措施项目清单与计价表
工程名称：人民路（李河-东经路）排水管网改造工程 |  |  |  | 标段：东部低洼易涝区排水管网更新改造工程（二标段） |  |  |  |  | 第 1 页 共 49 页
序号 | 项目编码 | 项目名称 | 项目特征描述 |  | 计量单位 | 工程量 | 金 额(元)
[7 empty] | 综合单价 | 合 价 |  | 其中
暂估价
人民路（李路-东经路）排水管网改造工程
雨水管道
1 | 040303001001 | DN500管道保护加固 | 1.管道结构至路床的覆土厚度不大于50cm时，需进行加固,DN500雨水管管顶砼带宽140cm 2.采用中粗砂回填现状管道管外壁以上10cm，其上采取现浇15cm厚C25钢筋混凝土保护层，砼中间布Φ8钢筋网，钢筋网片间距12cm 3.钢筋砼加固层进入路面结构层时，加固层两侧上边缘各加铺一道玻纤格栅，宽度1m 4.商品混凝土，运距自行考虑 |  | m | 68
2 | 040303001002 | DN400管道保护加固 | 1.管道结构至路床的覆土厚度不大于50cm时，需进行加固,DN400雨水管管顶砼带宽120cm 2.采用中粗砂回填现状管道管外壁以上10cm，其上采取现浇15cm厚C25钢筋混凝土保护层，砼中间布Φ8钢筋网，钢筋网片间距12cm 3.钢筋砼加固层进入路面结构层时，加固层两侧上边缘各加铺一道玻纤格栅，宽度1m 4.商品混凝土，运距自行考虑 |  | m | 35
本页小计
注：为计取规费等的使用，可在表中增设其中：“定额人工费”。
表—08
分部分项工程和单价措施项目清单与计价表
工程名称：人民路（李河-东经路）排水管网改造工程 |  |  |  | 标段：东部低洼易涝区排水管网更新改造工程（二标段） |  |  |  |  | 第 2 页 共 49 页
序号 | 项目编码 | 项目名称 | 项目特征描述 |  | 计量单位 | 工程量 | 金 额(元)
[7 empty] | 综合单价 | 合 价 |  | 其中
暂估价
3 | 040303001003 | DN300管道保护加固 | 1.管道结构至路床的覆土厚度不大于50cm时，需进行加固,DN300雨水管管顶砼带宽100cm 2.采用中粗砂回填现状管道管外壁以上10cm，其上采取现浇15cm厚C25钢筋混凝土保护层，砼中间布Φ8钢筋网，钢筋网片间距13cm 3.钢筋砼加固层进入路面结构层时，加固层两侧上边缘各加铺一道玻纤格栅，宽度1m 4.商品混凝土，运距自行考虑 |  | m | 221
4 | 040501001001 | 雨水混凝土管 | 开槽施工： 1.规格:Ⅱ级钢筋混凝土承插排水管DN300（GB/T11836-2023） 2.接口方式:橡胶圈柔性接口06MS201-1,页23 3.180°砂石基础06MS201-1,页11 4.含管道开挖现状管线临时保护 5.含闭水试验、CCTV可视化检测等，其他详见图纸 |  | m | 221
本页小计
注：为计取规费等的使用，可在表中增设其中：“定额人工费”。
表—08
分部分项工程和单价措施项目清单与计价表
工程名称：人民路（李河-东经路）排水管网改造工程 |  |  |  | 标段：东部低洼易涝区排水管网更新改造工程（二标段） |  |  |  |  | 第 3 页 共 49 页
序号 | 项目编码 | 项目名称 | 项目特征描述 |  | 计量单位 | 工程量 | 金 额(元)
[7 empty] | 综合单价 | 合 价 |  | 其中
暂估价
5 | 040501001002 | 雨水混凝土管 | 开槽施工： 1.规格:Ⅱ级钢筋混凝土承插排水管DN400（GB/T11836-2023） 2.接口方式:橡胶圈柔性接口06MS201-1,页23 3.180°砂石基础06MS201-1,页11 4.含管道开挖现状管线临时保护 5.含闭水试验、CCTV可视化检测等，其他详见图纸 |  | m | 35
6 | 040501001003 | 雨水混凝土管 | 开槽施工： 1.规格:Ⅱ级钢筋混凝土承插排水管DN600（GB/T11836-2023） 2.接口方式:橡胶圈柔性接口06MS201-1,页23 3.180°砂石基础06MS201-1,页11 4.含管道开挖现状管线临时保护 5.含闭水试验等、CCTV可视化检测等，其他详见图纸 |  | m | 145
7 | 040501001004 | 雨水混凝土管 | 开槽施工： 1.规格:Ⅱ级钢筋混凝土承插排水管DN800（GB/T11836-2023） 2.接口方式:橡胶圈柔性接口06MS201-1,页23 3.180°砂石基础06MS201-1,页11 4.含管道开挖现状管线临时保护 5.含闭水试验等、CCTV可视化检测等，其他详见图纸 |  | m | 716
本页小计
注：为计取规费等的使用，可在表中增设其中：“定额人工费”。
表—08
分部分项工程和单价措施项目清单与计价表
工程名称：人民路（李河-东经路）排水管网改造工程 |  |  |  | 标段：东部低洼易涝区排水管网更新改造工程（二标段） |  |  |  |  | 第 4 页 共 49 页
序号 | 项目编码 | 项目名称 | 项目特征描述 |  | 计量单位 | 工程量 | 金 额(元)
[7 empty] | 综合单价 | 合 价 |  | 其中
暂估价
8 | 040501001005 | 雨水混凝土管 | 开槽施工： 1.规格:Ⅱ级钢筋混凝土承插排水管DN500（GB/T11836-2023） 2.接口方式:橡胶圈柔性接口06MS201-1,页23 3.180°砂石基础06MS201-1,页11 4.含管道开挖现状管线临时保护 5.含闭水试验等、CCTV可视化检测等，其他详见图纸 |  | m | 68
9 | 040501001006 | 雨水混凝土管 | 开槽施工： 1.规格:Ⅱ级钢筋混凝土承插排水管DN1000（GB/T11836-2023） 2.接口方式:橡胶圈柔性接口06MS201-1,页23 3.180°砂石基础06MS201-1,页11 4.含管道开挖现状管线临时保护 5.含闭水试验等、CCTV可视化检测等，其他详见图纸 |  | m | 260
10 | 040501001007 | 雨水混凝土管 | 开槽施工： 1.规格:Ⅱ级钢筋混凝土承插排水管DN1200（GB/T11836-2023） 2.接口方式:橡胶圈柔性接口06MS201-1,页23 3.180°砂石基础06MS201-1,页11 4.含管道开挖现状管线临时保护 5.含闭水试验等、CCTV可视化检测等，其他详见图纸 |  | m | 1290
本页小计
注：为计取规费等的使用，可在表中增设其中：“定额人工费”。
表—08
分部分项工程和单价措施项目清单与计价表
工程名称：人民路（李河-东经路）排水管网改造工程 |  |  |  | 标段：东部低洼易涝区排水管网更新改造工程（二标段） |  |  |  |  | 第 5 页 共 49 页
序号 | 项目编码 | 项目名称 | 项目特征描述 |  | 计量单位 | 工程量 | 金 额(元)
[7 empty] | 综合单价 | 合 价 |  | 其中
暂估价
11 | 040501001008 | 雨水混凝土管 | 开槽施工： 1.规格:Ⅱ级钢筋混凝土承插排水管DN1350（GB/T11836-2023） 2.接口方式:橡胶圈柔性接口06MS201-1,页23 3.180°砂石基础06MS201-1,页11 4.含管道开挖现状管线临时保护 5.含闭水试验等、CCTV可视化检测等，其他详见图纸 |  | m | 203
12 | 040501001009 | 雨水混凝土管 | 开槽施工： 1.规格:Ⅱ级钢筋混凝土企口排水管DN1500（GB/T11836-2023） 2.接口方式:橡胶圈柔性接口06MS201-1,页23 3.180°砂石基础06MS201-1,页11 4.含管道开挖现状管线临时保护 5.含闭水试验等、CCTV可视化检测等，其他详见图纸 |  | m | 356
13 | 040501001010 | 雨水混凝土管 | 开槽施工： 1.规格:Ⅱ级钢筋混凝土企口排水管DN1800（GB/T11836-2023） 2.接口方式:橡胶圈柔性接口06MS201-1,页23 3.180°砂石基础06MS201-1,页11 4.含管道开挖现状管线临时保护 5.含闭水试验等、CCTV可视化检测等，其他详见图纸 |  | m | 240
本页小计
注：为计取规费等的使用，可在表中增设其中：“定额人工费”。
表—08
分部分项工程和单价措施项目清单与计价表
工程名称：人民路（李河-东经路）排水管网改造工程 |  |  |  | 标段：东部低洼易涝区排水管网更新改造工程（二标段） |  |  |  |  | 第 6 页 共 49 页
序号 | 项目编码 | 项目名称 | 项目特征描述 |  | 计量单位 | 工程量 | 金 额(元)
[7 empty] | 综合单价 | 合 价 |  | 其中
暂估价
14 | 040501010001 | 顶（夯）管工作坑 | 1.顶管工作坑钢板桩支护安装及拆除 2.尺寸7.5*4米 3.含土方开挖、回填、土方外运顶管后座设备安拆等 4.运距自行考虑 5.满足施工要求 6.未见事宜，详见图纸 |  | 座 | 6
15 | 040501010002 | 顶（夯）管接收坑 | 1.顶管接收坑拉森钢板桩支护安装及拆除 2.尺寸4*4米 3.含土方开挖、回填、土方外运等 4.运距自行考虑 5.满足施工要求 6.未见事宜，详见图纸 |  | 座 | 8
16 | 040501010003 | 顶（夯）管工作坑 | 1.顶管工作坑拉森钢板桩支护安装及拆除 2.尺寸7.5*5米 3.含土方开挖、回填、土方外运顶管后座设备安拆等 4.运距自行考虑 5.满足施工要求 6.未见事宜，详见图纸 |  | 座 | 1
本页小计
注：为计取规费等的使用，可在表中增设其中：“定额人工费”。
表—08
分部分项工程和单价措施项目清单与计价表
工程名称：人民路（李河-东经路）排水管网改造工程 |  |  |  | 标段：东部低洼易涝区排水管网更新改造工程（二标段） |  |  |  |  | 第 7 页 共 49 页
序号 | 项目编码 | 项目名称 | 项目特征描述 |  | 计量单位 | 工程量 | 金 额(元)
[7 empty] | 综合单价 | 合 价 |  | 其中
暂估价
17 | 040501012001 | 顶管 | 1.土壤类别:详见图纸及现场勘察，综合考虑 2.管道材质及规格:Ⅲ级DN800钢筋砼管钢承口管（GBT 11836-2023） 3.顶管接口:橡胶圈接口 4.含接口处理、注浆、闭水试验、CCTV可视化检测等 5.做法详见图集06MS201-1,25页 土弧基础06MS201-1,15页 6.余方外运运距及泥浆处理,自行考虑 7.含管道开挖现状管线临时保护 8.未见事宜，详见图纸 |  | m | 40
18 | 040501012002 | 顶管 | 1.土壤类别:详见图纸及现场勘察，综合考虑 2.管道材质及规格:Ⅲ级DN1000钢筋砼管钢承口管（GBT 11836-2023） 3.顶管接口:橡胶圈接口 4.含接口处理、注浆、闭水试验、CCTV可视化检测等 5.做法详见图集06MS201-1,25页 土弧基础06MS201-1,15页 6.余方外运运距及泥浆处理,自行考虑 7.含管道开挖现状管线临时保护 8.未见事宜，详见图纸 |  | m | 120
本页小计
注：为计取规费等的使用，可在表中增设其中：“定额人工费”。
表—08
分部分项工程和单价措施项目清单与计价表
工程名称：人民路（李河-东经路）排水管网改造工程 |  |  |  | 标段：东部低洼易涝区排水管网更新改造工程（二标段） |  |  |  |  | 第 8 页 共 49 页
序号 | 项目编码 | 项目名称 | 项目特征描述 |  | 计量单位 | 工程量 | 金 额(元)
[7 empty] | 综合单价 | 合 价 |  | 其中
暂估价
19 | 040501012003 | 顶管 | 1.土壤类别:详见图纸及现场勘察，综合考虑 2.管道材质及规格:Ⅲ级DN1200钢筋砼管钢承口管（GBT 11836-2023） 3.顶管接口:橡胶圈接口 4.含接口处理、注浆、闭水试验、CCTV可视化检测等 5.做法详见图集06MS201-1,25页 土弧基础06MS201-1,15页 6.余方外运运距及泥浆处理,自行考虑 7.含管道开挖现状管线临时保护 8.未见事宜，详见图纸 |  | m | 271
20 | 040501012004 | 顶管 | 1.土壤类别:详见图纸及现场勘察，综合考虑 2.管道材质及规格:Ⅲ级DN1500钢筋砼管钢承口管（GBT 11836-2023） 3.顶管接口:橡胶圈接口 4.含接口处理、注浆、闭水试验、CCTV可视化检测等 5.做法详见图集06MS201-1,25页 土弧基础06MS201-1,15页 6.余方外运运距及泥浆处理,自行考虑 7.含管道开挖现状管线临时保护 8.未见事宜，详见图纸 |  | m | 484
本页小计
注：为计取规费等的使用，可在表中增设其中：“定额人工费”。
表—08
分部分项工程和单价措施项目清单与计价表
工程名称：人民路（李河-东经路）排水管网改造工程 |  |  |  | 标段：东部低洼易涝区排水管网更新改造工程（二标段） |  |  |  |  | 第 9 页 共 49 页
序号 | 项目编码 | 项目名称 | 项目特征描述 |  | 计量单位 | 工程量 | 金 额(元)
[7 empty] | 综合单价 | 合 价 |  | 其中
暂估价
21 | 040501019001 | 现状沟渠衬砌 | 1.名称：现状沟渠衬砌 2.混凝土强度：C25 3.衬砌厚：0.3 4.含模板，商品砼运距自行考虑 5.未尽事宜，详见图纸 |  | 处 | 1
22 | 040504002001 | 圆形混凝土雨水检查井 | 1.检查井:图集20S515,页29 2.圆形雨水检查井,规格Φ1000，井深2m内 3.井盖及井座:车行道采用球墨铸铁双层井盖D400型，人行道及绿化带内采用C250等级，详见图集14S501-1 P12、6、14 4.含防坠网、钢筋、模板、脚手架、球墨铸铁踏步、井圈、抹面、流槽、脚窝、橡胶垫圈等 5.砼强度：底板砼强度等级C30,S6,垫层采用C15 6.其他细节及要求详见图纸及图集 7.符合相关图纸设计规范要求 |  | 座 | 13
本页小计
注：为计取规费等的使用，可在表中增设其中：“定额人工费”。
表—08
分部分项工程和单价措施项目清单与计价表
工程名称：人民路（李河-东经路）排水管网改造工程 |  |  |  | 标段：东部低洼易涝区排水管网更新改造工程（二标段） |  |  |  |  | 第 10 页 共 49 页
序号 | 项目编码 | 项目名称 | 项目特征描述 |  | 计量单位 | 工程量 | 金 额(元)
[7 empty] | 综合单价 | 合 价 |  | 其中
暂估价
23 | 040504002002 | 圆形混凝土雨水检查井 | 1.检查井:图集20S515,页29 2.圆形雨水检查井,规格Φ1000，井深3m内 3.井盖及井座:车行道采用球墨铸铁双层井盖D400型，人行道及绿化带内采用C250等级，详见图集14S501-1 P12、6、14 4.含防坠网、钢筋、模板、脚手架、球墨铸铁踏步、井圈、抹面、流槽、脚窝、橡胶垫圈等 5.砼强度：底板砼强度等级C30,S6,垫层采用C15 6.其他细节及要求详见图纸及图集 7.符合相关图纸设计规范要求 |  | 座 | 9
24 | 040504002003 | 圆形混凝土雨水检查井 | 1.检查井:图集20S515,页29 2.圆形雨水检查井,规格Φ1250，井深2m内 3.井盖及井座:车行道采用球墨铸铁双层井盖D400型，人行道及绿化带内采用C250等级，详见图集14S501-1 P12、6、14 4.含防坠网、钢筋、模板、脚手架、球墨铸铁踏步、井圈、抹面、流槽、脚窝、橡胶垫圈等 5.砼强度：底板砼强度等级C30,S6,垫层采用C15 6.其他细节及要求详见图纸及图集 7.符合相关图纸设计规范要求 |  | 座 | 13
本页小计
注：为计取规费等的使用，可在表中增设其中：“定额人工费”。
表—08
分部分项工程和单价措施项目清单与计价表
工程名称：人民路（李河-东经路）排水管网改造工程 |  |  |  | 标段：东部低洼易涝区排水管网更新改造工程（二标段） |  |  |  |  | 第 11 页 共 49 页
序号 | 项目编码 | 项目名称 | 项目特征描述 |  | 计量单位 | 工程量 | 金 额(元)
[7 empty] | 综合单价 | 合 价 |  | 其中
暂估价
25 | 040504002004 | 圆形混凝土雨水检查井 | 1.检查井:图集20S515,页29 2.圆形雨水检查井,规格Φ1250，井深2.5m内 3.井盖及井座:车行道采用球墨铸铁双层井盖D400型，人行道及绿化带内采用C250等级，详见图集14S501-1 P12、6、14 4.含防坠网、钢筋、模板、脚手架、球墨铸铁踏步、井圈、抹面、流槽、脚窝、橡胶垫圈等 5.砼强度：底板砼强度等级C30,S6,垫层采用C15 6.其他细节及要求详见图纸及图集 7.符合相关图纸设计规范要求 |  | 座 | 5
26 | 040504002005 | 圆形混凝土雨水检查井 | 1.检查井:图集20S515,页29 2.圆形雨水检查井,规格Φ1500，井深3m内 3.井盖及井座:车行道采用球墨铸铁双层井盖D400型，人行道及绿化带内采用C250等级，详见图集14S501-1 P12、6、14 4.含防坠网、钢筋、模板、脚手架、球墨铸铁踏步、井圈、抹面、流槽、脚窝、橡胶垫圈等 5.砼强度：底板砼强度等级C30,S6,垫层采用C15 6.其他细节及要求详见图纸及图集 7.符合相关图纸设计规范要求 |  | 座 | 8
本页小计
注：为计取规费等的使用，可在表中增设其中：“定额人工费”。
表—08
分部分项工程和单价措施项目清单与计价表
工程名称：人民路（李河-东经路）排水管网改造工程 |  |  |  | 标段：东部低洼易涝区排水管网更新改造工程（二标段） |  |  |  |  | 第 12 页 共 49 页
序号 | 项目编码 | 项目名称 | 项目特征描述 |  | 计量单位 | 工程量 | 金 额(元)
[7 empty] | 综合单价 | 合 价 |  | 其中
暂估价
27 | 040504002006 | 圆形混凝土雨水检查井 | 1.检查井:图集20S515,页29 2.圆形雨水检查井,规格Φ1500，井深2m内 3.井盖及井座:车行道采用球墨铸铁双层井盖D400型，人行道及绿化带内采用C250等级，详见图集14S501-1 P12、6、14 4.含防坠网、钢筋、模板、脚手架、球墨铸铁踏步、井圈、抹面、流槽、脚窝、橡胶垫圈等 5.砼强度：底板砼强度等级C30,S6,垫层采用C15 6.其他细节及要求详见图纸及图集 7.符合相关图纸设计规范要求 |  | 座 | 2
28 | 040504002007 | 圆形混凝土雨水检查井 | 1.检查井:图集20S515,页29 D=1000 2.圆形雨水检查井,规格Φ1800，井深2.5m内 3.井盖及井座:车行道采用球墨铸铁双层井盖D400型，人行道及绿化带内采用C250等级，详见图集14S501-1 P11、6、14 4.含防坠网、钢筋、模板、脚手架、球墨铸铁踏步、井圈、抹面、流槽、脚窝、橡胶垫圈等 5.砼强度：底板砼强度等级C30,S6,垫层采用C15 6.其他细节及要求详见图纸及图集 7.符合相关图纸设计规范要求 |  | 座 | 2
本页小计
注：为计取规费等的使用，可在表中增设其中：“定额人工费”。
表—08
分部分项工程和单价措施项目清单与计价表
工程名称：人民路（李河-东经路）排水管网改造工程 |  |  |  | 标段：东部低洼易涝区排水管网更新改造工程（二标段） |  |  |  |  | 第 13 页 共 49 页
序号 | 项目编码 | 项目名称 | 项目特征描述 |  | 计量单位 | 工程量 | 金 额(元)
[7 empty] | 综合单价 | 合 价 |  | 其中
暂估价
29 | 040504002008 | 矩形混凝土雨水检查井 | 1.检查井:图集20S515页,80 2.矩形四通雨水检查井,规格3200mm*2700mm 井深3m内 3.井盖及井座:车行道采用球墨铸铁双层井盖D400型，人行道及绿化带内采用C250等级，详见图集14S501-1 P12、6、14 4.含防坠网、钢筋、模板、脚手架、球墨铸铁踏步、井圈、抹面、流槽、脚窝、橡胶垫圈等 5.砼强度：底板砼强度等级C30,S6,垫层采用C15 6.其他细节及要求详见图纸及图集 7.符合相关图纸设计规范要求 |  | 座 | 3
30 | 040504002009 | 矩形混凝土雨水检查井 | 1.检查井:图集20S515页,80 2.矩形四通雨水检查井,规格3200mm*2700mm 井深4m内 3.井盖及井座:车行道采用球墨铸铁双层井盖D400型，人行道及绿化带内采用C250等级，详见图集14S501-1 P12、6、14 4.含防坠网、钢筋、模板、脚手架、球墨铸铁踏步、井圈、抹面、流槽、脚窝、橡胶垫圈等 5.砼强度：底板砼强度等级C30,S6,垫层采用C15 6.其他细节及要求详见图纸及图集 7.符合相关图纸设计规范要求 |  | 座 | 3
本页小计
注：为计取规费等的使用，可在表中增设其中：“定额人工费”。
表—08
分部分项工程和单价措施项目清单与计价表
工程名称：人民路（李河-东经路）排水管网改造工程 |  |  |  | 标段：东部低洼易涝区排水管网更新改造工程（二标段） |  |  |  |  | 第 14 页 共 49 页
序号 | 项目编码 | 项目名称 | 项目特征描述 |  | 计量单位 | 工程量 | 金 额(元)
[7 empty] | 综合单价 | 合 价 |  | 其中
暂估价
31 | 040504002010 | 圆形混凝土沉泥井 | 1.检查井:图集20S515,页313 2.圆形混凝土沉泥井,规格Φ1500，井深4m内 3.井盖及井座:车行道采用球墨铸铁双层井盖D400型，人行道及绿化带内采用C250等级，详见图集14S501-1 P12、6、14 4.含防坠网、钢筋、模板、脚手架、球墨铸铁踏步、井圈、抹面、流槽、脚窝、橡胶垫圈等 5.砼强度：底板砼强度等级C30,S6,垫层采用C15 6.其他细节及要求详见图纸及图集 7.符合相关图纸设计规范要求 |  | 座 | 2
32 | 040504002011 | 混凝土扇形井 | 1.检查井:图集20S515,页188 2.扇形雨水检查井,规格A=1700，井深2.5m内 3.井盖及井座:车行道采用球墨铸铁双层井盖D400型，人行道及绿化带内采用C250等级，详见图集14S501-1 P12、6、14 4.含防坠网、钢筋、模板、脚手架、球墨铸铁踏步、井圈、抹面、流槽、脚窝、橡胶垫圈等 5.砼强度：底板砼强度等级C30,S6,垫层采用C15 6.其他细节及要求详见图纸及图集 7.符合相关图纸设计规范要求 |  | 座 | 1
本页小计
注：为计取规费等的使用，可在表中增设其中：“定额人工费”。
表—08
分部分项工程和单价措施项目清单与计价表
工程名称：人民路（李河-东经路）排水管网改造工程 |  |  |  | 标段：东部低洼易涝区排水管网更新改造工程（二标段） |  |  |  |  | 第 15 页 共 49 页
序号 | 项目编码 | 项目名称 | 项目特征描述 |  | 计量单位 | 工程量 | 金 额(元)
[7 empty] | 综合单价 | 合 价 |  | 其中
暂估价
33 | 040504002012 | 矩形混凝土雨水检查井 | 1.检查井:图集20S515,页80 2.矩形四通雨水检查井,规格4000mm*3300mm 井深3.5m内 3.井盖及井座:车行道采用球墨铸铁D400型，人行道及绿化带内采用C250等级，详见图集14S501-1 P12、6、14 4.含防坠网、钢筋、模板、脚手架、球墨铸铁踏步、井圈、抹面、流槽、脚窝、橡胶垫圈等 5.砼强度：井墙及底板砼强度等级C30,S6,垫层采用C15 6.其他细节及要求详见图纸及图集 7.符合相关图纸设计规范要求 |  | 座 | 1
本页小计
注：为计取规费等的使用，可在表中增设其中：“定额人工费”。
表—08
分部分项工程和单价措施项目清单与计价表
工程名称：人民路（李河-东经路）排水管网改造工程 |  |  |  | 标段：东部低洼易涝区排水管网更新改造工程（二标段） |  |  |  |  | 第 16 页 共 49 页
序号 | 项目编码 | 项目名称 | 项目特征描述 |  | 计量单位 | 工程量 | 金 额(元)
[7 empty] | 综合单价 | 合 价 |  | 其中
暂估价
34 | 040504002013 | 矩形混凝土雨水检查井 | 1.检查井:图集20S515页,80 2.矩形四通雨水检查井,规格3600mm*3000mm 井深4m内 3.井盖及井座:车行道采用球墨铸铁双层井盖D400型，人行道及绿化带内采用C250等级，详见图集14S501-1 P12、6、14 4.含防坠网、钢筋、模板、脚手架、球墨铸铁踏步、井圈、抹面、流槽、脚窝、橡胶垫圈等 5.砼强度：底板砼强度等级C30,S6,垫层采用C15 6.其他细节及要求详见图纸及图集 7.符合相关图纸设计规范要求 |  | 座 | 1
35 | 040504002014 | 矩形混凝土雨水检查井 | 1.检查井:图集20S515,页59 2.矩形三通雨水检查井,规格2400mm*2400mm 井深3m 3.井盖及井座:车行道采用球墨铸铁双层井盖D400型，人行道及绿化带内采用C250等级，详见图集14S501-1 P12、6、14 4.含防坠网、钢筋、模板、脚手架、球墨铸铁踏步、井圈、抹面、流槽、脚窝、橡胶垫圈等 5.砼强度：底板砼强度等级C30,S6,垫层采用C15 6.其他细节及要求详见图纸及图集 7.符合相关图纸设计规范要求 |  | 座 | 1
本页小计
注：为计取规费等的使用，可在表中增设其中：“定额人工费”。
表—08
分部分项工程和单价措施项目清单与计价表
工程名称：人民路（李河-东经路）排水管网改造工程 |  |  |  | 标段：东部低洼易涝区排水管网更新改造工程（二标段） |  |  |  |  | 第 17 页 共 49 页
序号 | 项目编码 | 项目名称 | 项目特征描述 |  | 计量单位 | 工程量 | 金 额(元)
[7 empty] | 综合单价 | 合 价 |  | 其中
暂估价
36 | 040504002015 | 矩形混凝土雨水检查井 | 1.检查井:图集20S515,页59 2.矩形三通雨水检查井,规格2400mm*2400mm 井深3.5m 3.井盖及井座:车行道采用球墨铸铁双层井盖D400型，人行道及绿化带内采用C250等级，详见图集14S501-1 P12、6、14 4.含防坠网、钢筋、模板、脚手架、球墨铸铁踏步、井圈、抹面、流槽、脚窝、橡胶垫圈等 5.砼强度：底板砼强度等级C30,S6,垫层采用C15 6.其他细节及要求详见图纸及图集 7.符合相关图纸设计规范要求 |  | 座 | 1
37 | 040504002016 | 矩形混凝土雨水检查井 | 1.检查井:图集20S515,页59 2.矩形三通雨水检查井,规格3000mm*3000mm 井深3m内 3.井盖及井座:车行道采用球墨铸铁双层井盖D400型，人行道及绿化带内采用C250等级，详见图集14S501-1 P12、6、14 4.含防坠网、钢筋、模板、脚手架、球墨铸铁踏步、井圈、抹面、流槽、脚窝、橡胶垫圈等 5.砼强度：底板砼强度等级C30,S6,垫层采用C15 6.其他细节及要求详见图纸及图集 7.符合相关图纸设计规范要求 |  | 座 | 2
本页小计
注：为计取规费等的使用，可在表中增设其中：“定额人工费”。
表—08
分部分项工程和单价措施项目清单与计价表
工程名称：人民路（李河-东经路）排水管网改造工程 |  |  |  | 标段：东部低洼易涝区排水管网更新改造工程（二标段） |  |  |  |  | 第 18 页 共 49 页
序号 | 项目编码 | 项目名称 | 项目特征描述 |  | 计量单位 | 工程量 | 金 额(元)
[7 empty] | 综合单价 | 合 价 |  | 其中
暂估价
38 | 040504002017 | 矩形混凝土雨水检查井 | 1.检查井:图集20S515,页59 2.矩形三通雨水检查井,规格2700*2700mm 井深3m内 3.井盖及井座:车行道采用球墨铸铁双层井盖D400型，人行道及绿化带内采用C250等级，详见图集14S501-1 P12、6、14 4.含防坠网、钢筋、模板、脚手架、球墨铸铁踏步、井圈、抹面、流槽、脚窝、橡胶垫圈等 5.砼强度：底板砼强度等级C30,S6,垫层采用C15 6.其他细节及要求详见图纸及图集 7.符合相关图纸设计规范要求 |  | 座 | 3
39 | 040504002018 | 矩形混凝土雨水检查井 | 1.检查井:图集20S515,页59 2.矩形三通雨水检查井,规格2700*2700mm 井深4m内 3.井盖及井座:车行道采用球墨铸铁双层井盖D400型，人行道及绿化带内采用C250等级，详见图集14S501-1 P12、6、14 4.含防坠网、钢筋、模板、脚手架、球墨铸铁踏步、井圈、抹面、流槽、脚窝、橡胶垫圈等 5.砼强度：底板砼强度等级C30,S6,垫层采用C15 6.其他细节及要求详见图纸及图集 7.符合相关图纸设计规范要求 |  | 座 | 3
本页小计
注：为计取规费等的使用，可在表中增设其中：“定额人工费”。
表—08
分部分项工程和单价措施项目清单与计价表
工程名称：人民路（李河-东经路）排水管网改造工程 |  |  |  | 标段：东部低洼易涝区排水管网更新改造工程（二标段） |  |  |  |  | 第 19 页 共 49 页
序号 | 项目编码 | 项目名称 | 项目特征描述 |  | 计量单位 | 工程量 | 金 额(元)
[7 empty] | 综合单价 | 合 价 |  | 其中
暂估价
40 | 040504002019 | 矩形混凝土雨水检查井 | 1.检查井:图集20S515,页59 2.矩形三通雨水检查井,规格2100*2100mm 井深2.5m内 3.井盖及井座:车行道采用球墨铸铁双层井盖D400型，人行道及绿化带内采用C250等级，详见图集14S501-1 P12、6、14 4.含防坠网、钢筋、模板、脚手架、球墨铸铁踏步、井圈、抹面、流槽、脚窝、橡胶垫圈等 5.砼强度：底板砼强度等级C30,S6,垫层采用C15 6.其他细节及要求详见图纸及图集 7.符合相关图纸设计规范要求 |  | 座 | 8
41 | 040504002020 | 矩形混凝土雨水检查井 | 1.检查井:图集20S515,页59 2.矩形三通雨水检查井,规格2100*2100mm 井深3.5m内 3.井盖及井座:车行道采用球墨铸铁双层井盖D400型，人行道及绿化带内采用C250等级，详见图集14S501-1 P12、6、14 4.含防坠网、钢筋、模板、脚手架、球墨铸铁踏步、井圈、抹面、流槽、脚窝、橡胶垫圈等 5.砼强度：底板砼强度等级C30,S6,垫层采用C15 6.其他细节及要求详见图纸及图集 7.符合相关图纸设计规范要求 |  | 座 | 2
本页小计
注：为计取规费等的使用，可在表中增设其中：“定额人工费”。
表—08
分部分项工程和单价措施项目清单与计价表
工程名称：人民路（李河-东经路）排水管网改造工程 |  |  |  | 标段：东部低洼易涝区排水管网更新改造工程（二标段） |  |  |  |  | 第 20 页 共 49 页
序号 | 项目编码 | 项目名称 | 项目特征描述 |  | 计量单位 | 工程量 | 金 额(元)
[7 empty] | 综合单价 | 合 价 |  | 其中
暂估价
42 | 040504002021 | 矩形混凝土雨水检查井 | 1.检查井:图集20S515,页39 2.矩形直形雨水检查井,规格2400mm*1100mm 井深3m内 3.井盖及井座:车行道采用球墨铸铁双层井盖D400型，人行道及绿化带内采用C250等级，详见图集14S501-1 P12、6、14 4.含防坠网、钢筋、模板、脚手架、球墨铸铁踏步、井圈、抹面、流槽、脚窝、橡胶垫圈等 5.砼强度：底板砼强度等级C30,S6,垫层采用C15 6.其他细节及要求详见图纸及图集 7.符合相关图纸设计规范要求 |  | 座 | 3
43 | 040504002022 | 矩形混凝土雨水检查井 | 1.检查井:图集20S515,页39 2.矩形直形雨水检查井,规格2200mm*1100mm 井深3m内 3.井盖及井座:车行道采用球墨铸铁双层井盖D400型，人行道及绿化带内采用C250等级，详见图集14S501-1 P12、6、14 4.含防坠网、钢筋、模板、脚手架、球墨铸铁踏步、井圈、抹面、流槽、脚窝、橡胶垫圈等 5.砼强度：底板砼强度等级C30,S6,垫层采用C15 6.其他细节及要求详见图纸及图集 7.符合相关图纸设计规范要求 |  | 座 | 6
本页小计
注：为计取规费等的使用，可在表中增设其中：“定额人工费”。
表—08
分部分项工程和单价措施项目清单与计价表
工程名称：人民路（李河-东经路）排水管网改造工程 |  |  |  | 标段：东部低洼易涝区排水管网更新改造工程（二标段） |  |  |  |  | 第 21 页 共 49 页
序号 | 项目编码 | 项目名称 | 项目特征描述 |  | 计量单位 | 工程量 | 金 额(元)
[7 empty] | 综合单价 | 合 价 |  | 其中
暂估价
44 | 040504002023 | 矩形混凝土雨水检查井 | 1.检查井:图集20S515,页39 2.矩形直形雨水检查井,规格2200mm*1100mm 井深4m内 3.井盖及井座:车行道采用球墨铸铁双层井盖D400型，人行道及绿化带内采用C250等级，详见图集14S501-1 P12、6、14 4.含防坠网、钢筋、模板、脚手架、球墨铸铁踏步、井圈、抹面、流槽、脚窝、橡胶垫圈等 5.砼强度：底板砼强度等级C30,S6,垫层采用C15 6.其他细节及要求详见图纸及图集 7.符合相关图纸设计规范要求 |  | 座 | 11
45 | 040504002024 | 矩形混凝土雨水检查井 | 1.检查井:图集20S515,页39 2.矩形直形雨水检查井,规格1900mm*1100mm 井深3m内 3.井盖及井座:车行道采用球墨铸铁双层井盖D400型，人行道及绿化带内采用C250等级，详见图集14S501-1 P12、6、14 4.含防坠网、钢筋、模板、脚手架、球墨铸铁踏步、井圈、抹面、流槽、脚窝、橡胶垫圈等 5.砼强度：底板砼强度等级C30,S6,垫层采用C15 6.其他细节及要求详见图纸及图集 7.符合相关图纸设计规范要求 |  | 座 | 3
本页小计
注：为计取规费等的使用，可在表中增设其中：“定额人工费”。
表—08
分部分项工程和单价措施项目清单与计价表
工程名称：人民路（李河-东经路）排水管网改造工程 |  |  |  | 标段：东部低洼易涝区排水管网更新改造工程（二标段） |  |  |  |  | 第 22 页 共 49 页
序号 | 项目编码 | 项目名称 | 项目特征描述 |  | 计量单位 | 工程量 | 金 额(元)
[7 empty] | 综合单价 | 合 价 |  | 其中
暂估价
46 | 040504002025 | 矩形混凝土雨水检查井 | 1.检查井:图集20S515,页39 2.矩形直形雨水检查井,规格1900mm*1100mm 井深3.5m内 3.井盖及井座:车行道采用球墨铸铁双层井盖D400型，人行道及绿化带内采用C250等级，详见图集14S501-1 P12、6、14 4.含防坠网、钢筋、模板、脚手架、球墨铸铁踏步、井圈、抹面、流槽、脚窝、橡胶垫圈等 5.砼强度：底板砼强度等级C30,S6,垫层采用C15 6.其他细节及要求详见图纸及图集 7.符合相关图纸设计规范要求 |  | 座 | 3
47 | 040504002026 | 矩形混凝土雨水检查井 | 1.检查井:图集20S515,页39 2.矩形直形雨水检查井,规格1700mm*1100mm 井深3.5m内 3.井盖及井座:车行道采用球墨铸铁双层井盖D400型，人行道及绿化带内采用C250等级，详见图集14S501-1 P12、6、14 4.含防坠网、钢筋、模板、脚手架、球墨铸铁踏步、井圈、抹面、流槽、脚窝、橡胶垫圈等 5.砼强度：底板砼强度等级C30,S6,垫层采用C15 6.其他细节及要求详见图纸及图集 7.符合相关图纸设计规范要求 |  | 座 | 4
本页小计
注：为计取规费等的使用，可在表中增设其中：“定额人工费”。
表—08
分部分项工程和单价措施项目清单与计价表
工程名称：人民路（李河-东经路）排水管网改造工程 |  |  |  | 标段：东部低洼易涝区排水管网更新改造工程（二标段） |  |  |  |  | 第 23 页 共 49 页
序号 | 项目编码 | 项目名称 | 项目特征描述 |  | 计量单位 | 工程量 | 金 额(元)
[7 empty] | 综合单价 | 合 价 |  | 其中
暂估价
48 | 040504002027 | 矩形混凝土雨水检查井 | 1.检查井:图集20S515,页39 2.矩形直形雨水检查井,规格1700mm*1100mm 井深3m内 3.井盖及井座:车行道采用球墨铸铁双层井盖D400型，人行道及绿化带内采用C250等级，详见图集14S501-1 P12、6、14 4.含防坠网、钢筋、模板、脚手架、球墨铸铁踏步、井圈、抹面、流槽、脚窝、橡胶垫圈等 5.砼强度：底板砼强度等级C30,S6,垫层采用C15 6.其他细节及要求详见图纸及图集 7.符合相关图纸设计规范要求 |  | 座 | 11
49 | 040504002028 | 混凝土井加固 | 1.检查井加固 2.商品砼运距自行考虑 3.其他细节及要求详见图纸及图集 |  | 座 | 64
本页小计
注：为计取规费等的使用，可在表中增设其中：“定额人工费”。
表—08
分部分项工程和单价措施项目清单与计价表
工程名称：人民路（李河-东经路）排水管网改造工程 |  |  |  | 标段：东部低洼易涝区排水管网更新改造工程（二标段） |  |  |  |  | 第 24 页 共 49 页
序号 | 项目编码 | 项目名称 | 项目特征描述 |  | 计量单位 | 工程量 | 金 额(元)
[7 empty] | 综合单价 | 合 价 |  | 其中
暂估价
50 | 040504002029 | 矩形混凝土雨水检查井 | 1.检查井:图集20S515,页39 2.矩形直形雨水检查井,规格1700mm*1100mm 井深2.5m内 3.井盖及井座:车行道采用球墨铸铁双层井盖D400型，人行道及绿化带内采用C250等级，详见图集14S501-1 P12、6、14 4.含防坠网、钢筋、模板、脚手架、球墨铸铁踏步、井圈、抹面、流槽、脚窝、橡胶垫圈等 5.砼强度：底板砼强度等级C30,S6,垫层采用C15 6.其他细节及要求详见图纸及图集 7.符合相关图纸设计规范要求 |  | 座 | 10
51 | 040504009001 | 雨水口 | 1.预制混凝土装配式双箅偏沟式雨水口 2.D400采用防盗、防沉降球墨铸铁雨水篦子 3.图集:16S518，页43 4.含土方开挖、回填、余方弃置，运距自行考虑 5.其他详见图纸设计 |  | 座 | 86
本页小计
注：为计取规费等的使用，可在表中增设其中：“定额人工费”。
表—08
分部分项工程和单价措施项目清单与计价表
工程名称：人民路（李河-东经路）排水管网改造工程 |  |  |  | 标段：东部低洼易涝区排水管网更新改造工程（二标段） |  |  |  |  | 第 25 页 共 49 页
序号 | 项目编码 | 项目名称 | 项目特征描述 |  | 计量单位 | 工程量 | 金 额(元)
[7 empty] | 综合单价 | 合 价 |  | 其中
暂估价
52 | 040504009002 | 雨水口 | 1.预制混凝土装配式四箅偏沟式雨水口 2.D400采用防盗、防沉降球墨铸铁雨水篦子 3.图集:16S518，页44 4.含土方开挖、回填、余方弃置，运距自行考虑 5.其他详见图纸设计 |  | 座 | 8
53 | 040504009003 | 雨水口 | 1.预制混凝土装配式八箅偏沟式雨水口 2.D400采用防盗、防沉降球墨铸铁雨水篦子 3.图集:16S518，页44 4.含土方开挖、回填、余方弃置，运距自行考虑 5.其他详见图纸设计 |  | 座 | 5
54 | 04B001 | 封堵雨水管道 | 1.封堵雨水管道DN1200 2.240mm单层砖砌体 3.M10防水水泥砂浆抹面，厚20mm 4.其他详见图纸 |  | 处 | 1
污水管道
本页小计
注：为计取规费等的使用，可在表中增设其中：“定额人工费”。
表—08
分部分项工程和单价措施项目清单与计价表
工程名称：人民路（李河-东经路）排水管网改造工程 |  |  |  | 标段：东部低洼易涝区排水管网更新改造工程（二标段） |  |  |  |  | 第 26 页 共 49 页
序号 | 项目编码 | 项目名称 | 项目特征描述 |  | 计量单位 | 工程量 | 金 额(元)
[7 empty] | 综合单价 | 合 价 |  | 其中
暂估价
1 | 040501001011 | 污水混凝土管 | 开槽施工： 1.规格:Ⅱ级钢筋混凝土承插排水管DN400（GB/T11836-2023） 2.接口方式:橡胶圈柔性接口06MS201-1,页23 3.180°砂石基础06MS201-1,页11 4.含管道开挖现状管线临时保护 5.含闭水试验、CCTV可视化检测、管道防腐等，其他详见图纸 |  | m | 168
2 | 040501001012 | 污水混凝土管 | 开槽施工： 1.规格:Ⅱ级钢筋混凝土承插排水管DN500（GB/T11836-2023） 2.接口方式:橡胶圈柔性接口06MS201-1,页23 3.180°砂石基础06MS201-1,页11 4.含管道开挖现状管线临时保护 5.含闭水试验等、CCTV可视化检测、管道防腐等，其他详见图纸 |  | m | 649
本页小计
注：为计取规费等的使用，可在表中增设其中：“定额人工费”。
表—08
分部分项工程和单价措施项目清单与计价表
工程名称：人民路（李河-东经路）排水管网改造工程 |  |  |  | 标段：东部低洼易涝区排水管网更新改造工程（二标段） |  |  |  |  | 第 27 页 共 49 页
序号 | 项目编码 | 项目名称 | 项目特征描述 |  | 计量单位 | 工程量 | 金 额(元)
[7 empty] | 综合单价 | 合 价 |  | 其中
暂估价
3 | 040501001013 | 污水混凝土管 | 开槽施工： 1.规格:Ⅱ级钢筋混凝土承插排水管DN600（GB/T11836-2023） 2.接口方式:橡胶圈柔性接口06MS201-1,页23 3.180°砂石基础06MS201-1,页11 4.含管道开挖现状管线临时保护 5.含闭水试验等、CCTV可视化检测、管道防腐等，其他详见图纸 |  | m | 2030
4 | 040501003001 | 铸铁管 | 开槽施工： 1.规格:污水球墨铸铁管道DN500,C30（GB/T13295-2019） 2.中粗砂回填 3.含管道开挖现状管线临时保护 4.其他详见图纸 |  | m | 12
5 | 040501010004 | 顶（夯）管工作坑 | 1.顶管工作坑拉森钢板桩支护安装及拆除 2.尺寸7.5*4米 3.含土方开挖、回填、土方外运顶管后座设备安拆等 4.运距自行考虑 5.满足施工要求 6.未见事宜，详见图纸 |  | 座 | 3
6 | 040501010005 | 顶（夯）管接收坑 | 1.顶管接收坑拉森钢板桩支护安装及拆除 2.尺寸4*4米 3.含土方开挖、回填、土方外运等 4.运距自行考虑 5.满足施工要求 6.未见事宜，详见图纸 |  | 座 | 4
本页小计
注：为计取规费等的使用，可在表中增设其中：“定额人工费”。
表—08
分部分项工程和单价措施项目清单与计价表
工程名称：人民路（李河-东经路）排水管网改造工程 |  |  |  | 标段：东部低洼易涝区排水管网更新改造工程（二标段） |  |  |  |  | 第 28 页 共 49 页
序号 | 项目编码 | 项目名称 | 项目特征描述 |  | 计量单位 | 工程量 | 金 额(元)
[7 empty] | 综合单价 | 合 价 |  | 其中
暂估价
7 | 040501012005 | 顶管 | 1.土壤类别:详见图纸及现场勘察，综合考虑 2.管道材质及规格:Ⅲ级DN800钢筋砼管钢承口管（GBT 11836-2023） 3.顶管接口:橡胶圈接口 4.含接口处理、注浆、闭水试验、CCTV可视化检测、管道防腐等 5.做法详见图集06MS201-1,25页 土弧基础06MS201-1,15页 6.余方外运运距及泥浆处理,自行考虑 7.含管道开挖现状管线临时保护 8.未见事宜，详见图纸 |  | m | 183
8 | 040502001001 | 盘承短管 | 1.名称：盘承短管 2.规格：DN500 3.材质：球铁 4.未尽事宜，详见图纸 |  | 个 | 1
9 | 040502001002 | 盘插短管 | 1.名称：盘插短管 2.规格：DN500 3.材质：球铁 4.未尽事宜，详见图纸 |  | 个 | 1
10 | 040502004001 | 可曲挠橡胶接头 | 1.名称：可曲挠橡胶接头 2.规格：DN500 PN10 3.材质：橡胶 4.未尽事宜，详见图纸 |  | 个 | 1
11 | 040502005001 | 刀闸阀 | 1.名称：刀闸阀 2.规格：N500 DMZ73X-10C 3.未尽事宜，详见图纸 |  | 个 | 1
本页小计
注：为计取规费等的使用，可在表中增设其中：“定额人工费”。
表—08
分部分项工程和单价措施项目清单与计价表
工程名称：人民路（李河-东经路）排水管网改造工程 |  |  |  | 标段：东部低洼易涝区排水管网更新改造工程（二标段） |  |  |  |  | 第 29 页 共 49 页
序号 | 项目编码 | 项目名称 | 项目特征描述 |  | 计量单位 | 工程量 | 金 额(元)
[7 empty] | 综合单价 | 合 价 |  | 其中
暂估价
12 | 040504002030 | 矩形混凝土污水检查井 | 1.检查井:图集20S515,页64 2.矩形三通污水检查井,规格2100mm*2100mm 井深4.5m内 3.井盖及井座:车行道采用球墨铸铁双层井盖D400型，人行道及绿化带内采用C250等级，详见图集14S501-1 P12、6、14 4.含防坠网、钢筋、模板、脚手架、球墨铸铁踏步、井圈、抹面、流槽、脚窝、橡胶垫圈、防腐等 5.砼强度：底板砼强度等级C30,S6,垫层采用C15 6.其他细节及要求详见图纸及图集 7.符合相关图纸设计规范要求 |  | 座 | 1
13 | 040504002031 | 混凝土闸阀井 | 1.名称：钢筋混凝土立式蝶阀井 2.规格：1500*2000 3.做法：详见07MS101-2 ,P87 4.含防坠网、集水坑防腐等 5.未尽事宜，详见图纸 |  | 座 | 1
本页小计
注：为计取规费等的使用，可在表中增设其中：“定额人工费”。
表—08
分部分项工程和单价措施项目清单与计价表
工程名称：人民路（李河-东经路）排水管网改造工程 |  |  |  | 标段：东部低洼易涝区排水管网更新改造工程（二标段） |  |  |  |  | 第 30 页 共 49 页
序号 | 项目编码 | 项目名称 | 项目特征描述 |  | 计量单位 | 工程量 | 金 额(元)
[7 empty] | 综合单价 | 合 价 |  | 其中
暂估价
14 | 040504002032 | 圆形混凝土污水检查井 | 1.检查井:图集20S515,页30 D=600 2.圆形污水检查井,规格Φ1000， 井深3m内 3.井盖及井座:车行道采用球墨铸铁双层井盖D400型，人行道及绿化带内采用C250等级，详见图集14S501-1 P12、6、14 4.含防坠网、钢筋、模板、脚手架、球墨铸铁踏步、井圈、抹面、流槽、脚窝、橡胶垫圈、防腐等 5.砼强度：底板砼强度等级C30,S6,垫层采用C15 6.其他细节及要求详见图纸及图集 7.符合相关图纸设计规范要求 |  | 座 | 7
本页小计
注：为计取规费等的使用，可在表中增设其中：“定额人工费”。
表—08
分部分项工程和单价措施项目清单与计价表
工程名称：人民路（李河-东经路）排水管网改造工程 |  |  |  | 标段：东部低洼易涝区排水管网更新改造工程（二标段） |  |  |  |  | 第 31 页 共 49 页
序号 | 项目编码 | 项目名称 | 项目特征描述 |  | 计量单位 | 工程量 | 金 额(元)
[7 empty] | 综合单价 | 合 价 |  | 其中
暂估价
15 | 040504002033 | 圆形混凝土污水检查井 | 1.检查井:图集20S515,页30 D=600 2.圆形污水检查井,规格Φ1000， 井深3.5m内 3.井盖及井座:车行道采用球墨铸铁双层井盖D400型，人行道及绿化带内采用C250等级，详见图集14S501-1 P12、6、14 4.含防坠网、钢筋、模板、脚手架、球墨铸铁踏步、井圈、抹面、流槽、脚窝、橡胶垫圈、防腐等 5.砼强度：底板砼强度等级C30,S6,垫层采用C15 6.其他细节及要求详见图纸及图集 7.符合相关图纸设计规范要求 |  | 座 | 6
本页小计
注：为计取规费等的使用，可在表中增设其中：“定额人工费”。
表—08
分部分项工程和单价措施项目清单与计价表
工程名称：人民路（李河-东经路）排水管网改造工程 |  |  |  | 标段：东部低洼易涝区排水管网更新改造工程（二标段） |  |  |  |  | 第 32 页 共 49 页
序号 | 项目编码 | 项目名称 | 项目特征描述 |  | 计量单位 | 工程量 | 金 额(元)
[7 empty] | 综合单价 | 合 价 |  | 其中
暂估价
16 | 040504002034 | 圆形混凝土污水检查井 | 1.检查井:图集20S515,页30 D=600 2.圆形污水检查井,规格Φ1000， 井深4m内 3.井盖及井座:车行道采用球墨铸铁双层井盖D400型，人行道及绿化带内采用C250等级，详见图集14S501-1 P12、6、14 4.含防坠网、钢筋、模板、脚手架、球墨铸铁踏步、井圈、抹面、流槽、脚窝、橡胶垫圈、防腐等 5.砼强度：底板砼强度等级C30,S6,垫层采用C15 6.其他细节及要求详见图纸及图集 7.符合相关图纸设计规范要求 |  | 座 | 9
本页小计
注：为计取规费等的使用，可在表中增设其中：“定额人工费”。
表—08
分部分项工程和单价措施项目清单与计价表
工程名称：人民路（李河-东经路）排水管网改造工程 |  |  |  | 标段：东部低洼易涝区排水管网更新改造工程（二标段） |  |  |  |  | 第 33 页 共 49 页
序号 | 项目编码 | 项目名称 | 项目特征描述 |  | 计量单位 | 工程量 | 金 额(元)
[7 empty] | 综合单价 | 合 价 |  | 其中
暂估价
17 | 040504002035 | 圆形混凝土污水检查井 | 1.检查井:图集20S515,页30 D=600 2.圆形污水检查井,规格Φ1000， 井深4.5m内 3.井盖及井座:车行道采用球墨铸铁双层井盖D400型，人行道及绿化带内采用C250等级，详见图集14S501-1 P12、6、14 4.含防坠网、钢筋、模板、脚手架、球墨铸铁踏步、井圈、抹面、流槽、脚窝、橡胶垫圈、防腐等 5.砼强度：底板砼强度等级C30,S6,垫层采用C15 6.其他细节及要求详见图纸及图集 7.符合相关图纸设计规范要求 |  | 座 | 18
本页小计
注：为计取规费等的使用，可在表中增设其中：“定额人工费”。
表—08
分部分项工程和单价措施项目清单与计价表
工程名称：人民路（李河-东经路）排水管网改造工程 |  |  |  | 标段：东部低洼易涝区排水管网更新改造工程（二标段） |  |  |  |  | 第 34 页 共 49 页
序号 | 项目编码 | 项目名称 | 项目特征描述 |  | 计量单位 | 工程量 | 金 额(元)
[7 empty] | 综合单价 | 合 价 |  | 其中
暂估价
18 | 040504002036 | 圆形混凝土污水检查井 | 1.检查井:图集20S515,页30 D=500 2.圆形污水检查井,规格Φ1000， 井深3m内 3.井盖及井座:车行道采用球墨铸铁双层井盖D400型，人行道及绿化带内采用C250等级，详见图集14S501-1 P12、6、14 4.含防坠网、钢筋、模板、脚手架、球墨铸铁踏步、井圈、抹面、流槽、脚窝、橡胶垫圈、防腐等 5.砼强度：底板砼强度等级C30,S6,垫层采用C15 6.其他细节及要求详见图纸及图集 7.符合相关图纸设计规范要求 |  | 座 | 3
本页小计
注：为计取规费等的使用，可在表中增设其中：“定额人工费”。
表—08
分部分项工程和单价措施项目清单与计价表
工程名称：人民路（李河-东经路）排水管网改造工程 |  |  |  | 标段：东部低洼易涝区排水管网更新改造工程（二标段） |  |  |  |  | 第 35 页 共 49 页
序号 | 项目编码 | 项目名称 | 项目特征描述 |  | 计量单位 | 工程量 | 金 额(元)
[7 empty] | 综合单价 | 合 价 |  | 其中
暂估价
19 | 040504002037 | 圆形混凝土污水检查井 | 1.检查井:图集20S515,页30 D=500 2.圆形污水检查井,规格Φ1000， 井深3.5m内 3.井盖及井座:车行道采用球墨铸铁双层井盖D400型，人行道及绿化带内采用C250等级，详见图集14S501-1 P12、6、14 4.含防坠网、钢筋、模板、脚手架、球墨铸铁踏步、井圈、抹面、流槽、脚窝、橡胶垫圈、防腐等 5.砼强度：底板砼强度等级C30,S6,垫层采用C15 6.其他细节及要求详见图纸及图集 7.符合相关图纸设计规范要求 |  | 座 | 4
本页小计
注：为计取规费等的使用，可在表中增设其中：“定额人工费”。
表—08
分部分项工程和单价措施项目清单与计价表
工程名称：人民路（李河-东经路）排水管网改造工程 |  |  |  | 标段：东部低洼易涝区排水管网更新改造工程（二标段） |  |  |  |  | 第 36 页 共 49 页
序号 | 项目编码 | 项目名称 | 项目特征描述 |  | 计量单位 | 工程量 | 金 额(元)
[7 empty] | 综合单价 | 合 价 |  | 其中
暂估价
20 | 040504002038 | 圆形混凝土污水检查井 | 1.检查井:图集20S515,页30 D=500 2.圆形污水检查井,规格Φ1000， 井深4m内 3.井盖及井座:车行道采用球墨铸铁双层井盖D400型，人行道及绿化带内采用C250等级，详见图集14S501-1 P12、6、14 4.含防坠网、钢筋、模板、脚手架、球墨铸铁踏步、井圈、抹面、流槽、脚窝、橡胶垫圈、防腐等 5.砼强度：底板砼强度等级C30,S6,垫层采用C15 6.其他细节及要求详见图纸及图集 7.符合相关图纸设计规范要求 |  | 座 | 4
本页小计
注：为计取规费等的使用，可在表中增设其中：“定额人工费”。
表—08
分部分项工程和单价措施项目清单与计价表
工程名称：人民路（李河-东经路）排水管网改造工程 |  |  |  | 标段：东部低洼易涝区排水管网更新改造工程（二标段） |  |  |  |  | 第 37 页 共 49 页
序号 | 项目编码 | 项目名称 | 项目特征描述 |  | 计量单位 | 工程量 | 金 额(元)
[7 empty] | 综合单价 | 合 价 |  | 其中
暂估价
21 | 040504002039 | 圆形混凝土污水检查井 | 1.检查井:图集20S515,页30 D=500 2.圆形污水检查井,规格Φ1000， 井深4.5m内 3.井盖及井座:车行道采用球墨铸铁双层井盖D400型，人行道及绿化带内采用C250等级，详见图集14S501-1 P12、6、14 4.含防坠网、钢筋、模板、脚手架、球墨铸铁踏步、井圈、抹面、流槽、脚窝、橡胶垫圈、防腐等 5.砼强度：底板砼强度等级C30,S6,垫层采用C15 6.其他细节及要求详见图纸及图集 7.符合相关图纸设计规范要求 |  | 座 | 1
本页小计
注：为计取规费等的使用，可在表中增设其中：“定额人工费”。
表—08
分部分项工程和单价措施项目清单与计价表
工程名称：人民路（李河-东经路）排水管网改造工程 |  |  |  | 标段：东部低洼易涝区排水管网更新改造工程（二标段） |  |  |  |  | 第 38 页 共 49 页
序号 | 项目编码 | 项目名称 | 项目特征描述 |  | 计量单位 | 工程量 | 金 额(元)
[7 empty] | 综合单价 | 合 价 |  | 其中
暂估价
22 | 040504002040 | 圆形混凝土污水检查井 | 1.检查井:图集20S515,页30 D=400 2.圆形污水检查井,规格Φ1000，深度3m内 3.井盖及井座:车行道采用球墨铸铁双层井盖D400型，人行道及绿化带内采用C250等级，详见图集14S501-1 P12、6、14 4.含防坠网、钢筋、模板、脚手架、球墨铸铁踏步、井圈、抹面、流槽、脚窝、橡胶垫圈、防腐等 5.砼强度：底板砼强度等级C30,S6,垫层采用C15 6.其他细节及要求详见图纸及图集 7.符合相关图纸设计规范要求 |  | 座 | 4
本页小计
注：为计取规费等的使用，可在表中增设其中：“定额人工费”。
表—08
分部分项工程和单价措施项目清单与计价表
工程名称：人民路（李河-东经路）排水管网改造工程 |  |  |  | 标段：东部低洼易涝区排水管网更新改造工程（二标段） |  |  |  |  | 第 39 页 共 49 页
序号 | 项目编码 | 项目名称 | 项目特征描述 |  | 计量单位 | 工程量 | 金 额(元)
[7 empty] | 综合单价 | 合 价 |  | 其中
暂估价
23 | 040504002041 | 圆形混凝土污水检查井 | 1.检查井:图集20S515,页30 D=400 2.圆形污水检查井,规格Φ1000， 井深3.5m内 3.井盖及井座:车行道采用球墨铸铁双层井盖D400型，人行道及绿化带内采用C250等级，详见图集14S501-1 P12、6、14 4.含防坠网、钢筋、模板、脚手架、球墨铸铁踏步、井圈、抹面、流槽、脚窝、橡胶垫圈、防腐等 5.砼强度：底板砼强度等级C30,S6,垫层采用C15 6.其他细节及要求详见图纸及图集 7.符合相关图纸设计规范要求 |  | 座 | 3
本页小计
注：为计取规费等的使用，可在表中增设其中：“定额人工费”。
表—08
分部分项工程和单价措施项目清单与计价表
工程名称：人民路（李河-东经路）排水管网改造工程 |  |  |  | 标段：东部低洼易涝区排水管网更新改造工程（二标段） |  |  |  |  | 第 40 页 共 49 页
序号 | 项目编码 | 项目名称 | 项目特征描述 |  | 计量单位 | 工程量 | 金 额(元)
[7 empty] | 综合单价 | 合 价 |  | 其中
暂估价
24 | 040504002042 | 圆形混凝土污水检查井 | 1.检查井:图集20S515,页30 D=400 2.圆形污水检查井,规格Φ1000， 井深4m内 3.井盖及井座:车行道采用球墨铸铁双层井盖D400型，人行道及绿化带内采用C250等级，详见图集14S501-1 P12、6、14 4.含防坠网、钢筋、模板、脚手架、球墨铸铁踏步、井圈、抹面、流槽、脚窝、橡胶垫圈、防腐等 5.砼强度：底板砼强度等级C30,S6,垫层采用C15 6.其他细节及要求详见图纸及图集 7.符合相关图纸设计规范要求 |  | 座 | 8
本页小计
注：为计取规费等的使用，可在表中增设其中：“定额人工费”。
表—08
分部分项工程和单价措施项目清单与计价表
工程名称：人民路（李河-东经路）排水管网改造工程 |  |  |  | 标段：东部低洼易涝区排水管网更新改造工程（二标段） |  |  |  |  | 第 41 页 共 49 页
序号 | 项目编码 | 项目名称 | 项目特征描述 |  | 计量单位 | 工程量 | 金 额(元)
[7 empty] | 综合单价 | 合 价 |  | 其中
暂估价
25 | 040504002043 | 圆形混凝土污水检查井 | 1.检查井:图集20S515,页30 D=400 2.圆形污水检查井,规格Φ1000， 井深4.5m内 3.井盖及井座:车行道采用球墨铸铁双层井盖D400型，人行道及绿化带内采用C250等级，详见图集14S501-1 P12、6、14 4.含防坠网、钢筋、模板、脚手架、球墨铸铁踏步、井圈、抹面、流槽、脚窝、橡胶垫圈、防腐等 5.砼强度：底板砼强度等级C30,S6,垫层采用C15 6.其他细节及要求详见图纸及图集 7.符合相关图纸设计规范要求 |  | 座 | 3
本页小计
注：为计取规费等的使用，可在表中增设其中：“定额人工费”。
表—08
分部分项工程和单价措施项目清单与计价表
工程名称：人民路（李河-东经路）排水管网改造工程 |  |  |  | 标段：东部低洼易涝区排水管网更新改造工程（二标段） |  |  |  |  | 第 42 页 共 49 页
序号 | 项目编码 | 项目名称 | 项目特征描述 |  | 计量单位 | 工程量 | 金 额(元)
[7 empty] | 综合单价 | 合 价 |  | 其中
暂估价
26 | 040504002044 | 圆形混凝土污水检查井 | 1.检查井:图集20S515,页30 D=600 2.圆形污水检查井,规格Φ1250，井深4.5m内 3.井盖及井座:车行道采用球墨铸铁双层井盖D400型，人行道及绿化带内采用C250等级，详见图集14S501-1 P12、6、14 4.含防坠网、钢筋、模板、脚手架、球墨铸铁踏步、井圈、抹面、流槽、脚窝、橡胶垫圈、防腐等 5.砼强度：底板砼强度等级C30,S6,垫层采用C15 6.其他细节及要求详见图纸及图集 7.符合相关图纸设计规范要求 |  | 座 | 2
本页小计
注：为计取规费等的使用，可在表中增设其中：“定额人工费”。
表—08
分部分项工程和单价措施项目清单与计价表
工程名称：人民路（李河-东经路）排水管网改造工程 |  |  |  | 标段：东部低洼易涝区排水管网更新改造工程（二标段） |  |  |  |  | 第 43 页 共 49 页
序号 | 项目编码 | 项目名称 | 项目特征描述 |  | 计量单位 | 工程量 | 金 额(元)
[7 empty] | 综合单价 | 合 价 |  | 其中
暂估价
27 | 040504002045 | 圆形混凝土污水检查井 | 1.检查井:图集20S515,页30 D=800 2.圆形污水检查井,规格Φ1250，井深4m内 3.井盖及井座:车行道采用球墨铸铁双层井盖D400型，人行道及绿化带内采用C250等级，详见图集14S501-1 P12、6、14 4.含防坠网、钢筋、模板、脚手架、球墨铸铁踏步、井圈、抹面、流槽、脚窝、橡胶垫圈、防腐等 5.砼强度：底板砼强度等级C30,S6,垫层采用C15 6.其他细节及要求详见图纸及图集 7.符合相关图纸设计规范要求 |  | 座 | 1
本页小计
注：为计取规费等的使用，可在表中增设其中：“定额人工费”。
表—08
分部分项工程和单价措施项目清单与计价表
工程名称：人民路（李河-东经路）排水管网改造工程 |  |  |  | 标段：东部低洼易涝区排水管网更新改造工程（二标段） |  |  |  |  | 第 44 页 共 49 页
序号 | 项目编码 | 项目名称 | 项目特征描述 |  | 计量单位 | 工程量 | 金 额(元)
[7 empty] | 综合单价 | 合 价 |  | 其中
暂估价
28 | 040504002046 | 圆形混凝土污水检查井 | 1.检查井:图集20S515,页30 D=800 2.圆形污水检查井,规格Φ1500，井深4m内 3.井盖及井座:车行道采用球墨铸铁双层井盖D400型，人行道及绿化带内采用C250等级，详见图集14S501-1 P12、6、14 4.含防坠网、钢筋、模板、脚手架、球墨铸铁踏步、井圈、抹面、流槽、脚窝、橡胶垫圈、防腐等 5.砼强度：底板砼强度等级C30,S6,垫层采用C15 6.其他细节及要求详见图纸及图集 7.符合相关图纸设计规范要求 |  | 座 | 1
本页小计
注：为计取规费等的使用，可在表中增设其中：“定额人工费”。
表—08
分部分项工程和单价措施项目清单与计价表
工程名称：人民路（李河-东经路）排水管网改造工程 |  |  |  | 标段：东部低洼易涝区排水管网更新改造工程（二标段） |  |  |  |  | 第 45 页 共 49 页
序号 | 项目编码 | 项目名称 | 项目特征描述 |  | 计量单位 | 工程量 | 金 额(元)
[7 empty] | 综合单价 | 合 价 |  | 其中
暂估价
29 | 040504002047 | 圆形混凝土污水检查井 | 1.检查井:图集20S515,页29 2.圆形污水检查井,规格Φ1800，井深3.5m内 3.井盖及井座:车行道采用球墨铸铁双层井盖D400型，人行道及绿化带内采用C250等级，详见图集14S501-1 P12、6、14 4.含防坠网、钢筋、模板、脚手架、球墨铸铁踏步、井圈、抹面、流槽、脚窝、橡胶垫圈、防腐等 5.砼强度：底板砼强度等级C30,S6,垫层采用C15 6.其他细节及要求详见图纸及图集 7.符合相关图纸设计规范要求 |  | 座 | 1
30 | 040504002048 | 圆形混凝土污水检查井 | 1.检查井:图集20S515,页29 2.圆形污水检查井,规格Φ1800，井深4m内 3.井盖及井座:车行道采用球墨铸铁双层井盖D400型，人行道及绿化带内采用C250等级，详见图集14S501-1 P12、6、14 4.含防坠网、钢筋、模板、脚手架、球墨铸铁踏步、井圈、抹面、流槽、脚窝、橡胶垫圈、防腐等 5.砼强度：底板砼强度等级C30,S6,垫层采用C15 6.其他细节及要求详见图纸及图集 7.符合相关图纸设计规范要求 |  | 座 | 3
本页小计
注：为计取规费等的使用，可在表中增设其中：“定额人工费”。
表—08
分部分项工程和单价措施项目清单与计价表
工程名称：人民路（李河-东经路）排水管网改造工程 |  |  |  | 标段：东部低洼易涝区排水管网更新改造工程（二标段） |  |  |  |  | 第 46 页 共 49 页
序号 | 项目编码 | 项目名称 | 项目特征描述 |  | 计量单位 | 工程量 | 金 额(元)
[7 empty] | 综合单价 | 合 价 |  | 其中
暂估价
31 | 040504002049 | 圆形混凝土污水检查井 | 1.检查井:图集20S515,页29 2.圆形污水检查井,规格Φ1800，井深4.5m内 3.井盖及井座:车行道采用球墨铸铁双层井盖D400型，人行道及绿化带内采用C250等级，详见图集14S501-1 P12、6、14 4.含防坠网、钢筋、模板、脚手架、球墨铸铁踏步、井圈、抹面、流槽、脚窝、橡胶垫圈、防腐等 5.砼强度：底板砼强度等级C30,S6,垫层采用C15 6.其他细节及要求详见图纸及图集 7.符合相关图纸设计规范要求 |  | 座 | 1
32 | 040504002050 | 圆形混凝土沉泥井 | 1.检查井:图集20S515,页313 2.圆形污水检查井,规格Φ1000，井深3m内 3.井盖及井座:车行道采用球墨铸铁双层井盖D400型，人行道及绿化带内采用C250等级，详见图集14S501-1 P12、6、14 4.含防坠网、钢筋、模板、脚手架、球墨铸铁踏步、井圈、抹面、流槽、脚窝、橡胶垫圈、防腐等 5.砼强度：底板砼强度等级C30,S6,垫层采用C15 6.其他细节及要求详见图纸及图集 7.符合相关图纸设计规范要求 |  | 座 | 1
本页小计
注：为计取规费等的使用，可在表中增设其中：“定额人工费”。
表—08
分部分项工程和单价措施项目清单与计价表
工程名称：人民路（李河-东经路）排水管网改造工程 |  |  |  | 标段：东部低洼易涝区排水管网更新改造工程（二标段） |  |  |  |  | 第 47 页 共 49 页
序号 | 项目编码 | 项目名称 | 项目特征描述 |  | 计量单位 | 工程量 | 金 额(元)
[7 empty] | 综合单价 | 合 价 |  | 其中
暂估价
33 | 040504002051 | 混凝土井加固 | 1.检查井加固 2.商品砼运距自行考虑 3.其他细节及要求详见图纸及图集 |  | 座 | 59
34 | 04B003 | 不锈钢格栅 | 1.名称：不锈钢格栅 2.规格：0.6*0.6m 3.材质：不锈钢 4.未尽事宜，详见图纸 |  | 个 | 1
道路部分
1 | 040101002001 | 挖沟槽土方 | 1.土壤类别:参考图纸或地勘 2.挖土深度:参考图纸或地勘 3.含工作面及放坡、基坑底部明沟槽、集水井 4.符合相关图纸设计规范要求 |  | m3 | 44508.02
2 | 040103001001 | 回填方 | 1.密实度要求:符合规范要求 2.填方材料品种:素土回填 3.填方来源、运距:自行考虑、含倒运 4.符合相关图纸设计规范要求 |  | m3 | 30599.19
3 | 040103002001 | 余方弃置 | 1.余方外运 2.运至合适地点，运距自行考虑 |  | m3 | 8394.78
本页小计
注：为计取规费等的使用，可在表中增设其中：“定额人工费”。
表—08
分部分项工程和单价措施项目清单与计价表
工程名称：人民路（李河-东经路）排水管网改造工程 |  |  |  | 标段：东部低洼易涝区排水管网更新改造工程（二标段） |  |  |  |  | 第 48 页 共 49 页
序号 | 项目编码 | 项目名称 | 项目特征描述 |  | 计量单位 | 工程量 | 金 额(元)
[7 empty] | 综合单价 | 合 价 |  | 其中
暂估价
4 | 040203006001 | 沥青混凝土 | 1.路面结构拆除及恢复原状 2.4cmSBS密级沥青混合料（AC-13C） 3.5cm密级沥青混合料（AC-25C） 4.粘油层+ES-3稀浆封层、透油层 6.18cm水泥稳定碎石 7.18cm水泥稳定碎石 8.20cm水泥稳定土 9.含养护、新旧路面搭接及玻纤土工格栅 10.除旧机动车道路面65cm及清运，运距自行考虑 11.未尽事宜，详见图纸 |  | m2 | 19102.23
5 | 040204004001 | 安砌侧(平、缘）石 | 1.路缘石拆除及恢复原状 2.拆除垃圾外运及商砼运距自行考虑 3.工程量为暂估量，以实际发生为准 4.未尽事宜，详见图纸 |  | m | 1894.02
排水设施智能感知设备
1 | 030507008001 | 监控摄像设备 | 1.名称：排放口视频监控 2.厂家配套IP67机箱，内置4G传输模块 3.满足使用要求，其他详见图纸设计 |  | 台 | 1
本页小计
注：为计取规费等的使用，可在表中增设其中：“定额人工费”。
表—08
分部分项工程和单价措施项目清单与计价表
工程名称：人民路（李河-东经路）排水管网改造工程 |  |  |  | 标段：东部低洼易涝区排水管网更新改造工程（二标段） |  |  |  |  | 第 49 页 共 49 页
序号 | 项目编码 | 项目名称 | 项目特征描述 |  | 计量单位 | 工程量 | 金 额(元)
[7 empty] | 综合单价 | 合 价 |  | 其中
暂估价
2 | 030607001001 | 安全监测装置 | 1.名称：排水干管雨水管道检测仪 2.具备测量液位，流量、流速，水质功能；PH量程:0~14.COD量程:0-1500mg/.氨氮量程:0-1000mg/L。液位量程:0-20米。流速量程:±6m/s(双向测流).4~20mA信号输出。 3.满足使用要求，其他详见图纸设计 |  | 套 | 6
3 | 030607001002 | 安全监测装置 | 1.名称：排放口前雨水管渠监测仪 2.具备测量液位、流量、流速、水质功能;PH量程:0~14.COD量程:0-1500mg/L.氨知量程:0-1000mg/L，液位量程:0-20米、流速量程:±6m/s(双向测流).4~20mA信号输出。(本次新建管道) 3.满足使用要求，其他详见图纸设计 |  | 套 | 2
分部小计
措施项目
1 | 011705001001 | 大型机械设备进出场及安拆 | 1.大型机械进出场 2.满足施工要求 |  | 项 | 1
2 | 030109001001 | 离心式泵 | 1.名称：IS50-32-125型清水式离心泵抽排地下水 2.含排水管安拆及摊销 3.满足使用要求 4.未尽事宜，详见图纸 |  | 项 | 1
本页小计
合 计
注：为计取规费等的使用，可在表中增设其中：“定额人工费”。
表—08

## 表-11 总价措施项目清单与计价汇总表
总价措施项目清单与计价表
工程名称：人民路（李河-东经路）排水管网改造工程 |  |  |  | 标段：东部低洼易涝区排水管网更新改造工程（二标段） |  |  |  |  | 第 1 页 共 1 页
序号 | 项目编码 | 项目名称 | 计 算 基 础 |  | 费率 (%) | 金 额(元) | 调整费 率(%) | 调整后 金额(元) |  | 备 注
1 | 01 | 其他措施费（费率类）
1.1 | 041109002001 | 夜间施工增加费 | 分部分项其他措施费+单价措施其他措施费
1.2 | 041109003001 | 二次搬运费 | 分部分项其他措施费+单价措施其他措施费
1.3 | 041109004001 | 冬雨季施工增加费 | 分部分项其他措施费+单价措施其他措施费
2 | 02 | 其他（费率类）
3 | 041109001001 | 安全文明施工费 | 分部分项安全文明施工费+单价措施安全文明施工费
合 计
编制人（造价人员）： |  |  |  | 复核人（造价工程师）：
注：1.“计算基础”中安全文明施工费可为“定额基价”、“定额人工费”或“定额人工费+定额机械费”，其他项目可为“定额人工费”或“定额人工费+定额机械费”。 2.按施工方案计算的措施费，若无“计算基础”和“费率”的数值，也可只填“金额”数值，但应在备注栏说明施工方案出处或计算方法。
表-11

## 表-12 其他项目清单与计价汇总表
其他项目清单与计价汇总表
工程名称：人民路（李河-东经路）排水管网改造工程 |  |  | 标段：东部低洼易涝区排水管网更新改造工程（二标段） |  | 第 1 页 共 1 页
序号 | 项 目 名 称 | 金 额(元) |  | 结算金额(元) |  | 备 注
1 | 暂列金额 | 1040000 |  |  |  | 明细详见表-12-1
2 | 暂估价 | 1290000
2.1 | 材料（工程设备）暂估价 | — |  |  |  | 明细详见表-12-2
2.2 | 专业工程暂估价 | 1290000 |  |  |  | 明细详见表-12-3
3 | 计日工 |  |  |  |  | 明细详见表-12-4
4 | 总承包服务费 |  |  |  |  | 明细详见表-12-5
合 计 |  | 2330000 |  |  |  | —
注：材料（工程设备）暂估单价进入清单项目综合单价，此处不汇总。
表—12

## 表-12-1 暂列金额明细表
暂列金额明细表
工程名称：人民路（李河-东经路）排水管网改造工程 |  | 标段：东部低洼易涝区排水管网更新改造工程（二标段） |  |  |  | 第 1 页 共 1 页
序号 | 项 目 名 称 |  | 计量单位 | 暂定金额(元) | 备 注
1 | 暂列金 |  | 元 | 1040000
合 计 |  |  |  | 1040000 | —
注：此表由招标人填写，如不能详列，也可只列暂定金额总额，投标人应将上述暂列金额计入投标总价中。
表—12—1

## 表-12-2 材料(工程设备)暂估价及调整表
材料（工程设备）暂估单价及调整表
工程名称：人民路（李河-东经路）排水管网改造工程 |  |  |  |  | 标段：东部低洼易涝区排水管网更新改造工程（二标段） |  |  |  | 第 1 页 共 1 页
序号 | 材料(工程设备) 名称、规格、型号 | 计量 单位 | 数 量 |  | 暂 估(元) |  | 确 认(元) |  | 差额±(元) |  | 备 注
|  |  | 暂 估 | 确 认 | 单 价 | 合 价 | 单 价 | 合 价 | 单 价 | 合 价
合 计
注：此表由招标人填写“暂估单价”，并在备注栏说明暂估价的材料、工程设备拟用在那些清单项目上，投标人应将上述材料、工程设备暂估单价计入工程量清单综合单价报价中。
表—12—2

## 表-12-3 专业工程暂估价及结算价表
专业工程暂估价及结算价表
工程名称：人民路（李河-东经路）排水管网改造工程 |  |  |  | 标段：东部低洼易涝区排水管网更新改造工程（二标段） |  |  | 第 1 页 共 1 页
序号 | 工 程 名 称 | 工 程 内 容 | 暂估金额 （元） |  | 结算金额 (元) | 差额±(元) |  | 备 注
1 | 迁改过路管线 | 详见图纸 | 1290000
合 计 |  |  | 1290000.00 |  |  |  |  | —
注：此表“暂估金额”由招标人填写，投标人应将“暂估金额”计入投标总价中。结算时按合同约定结算金额填写。
表—12—3

## 表-12-4 计日工表
计 日 工 表
工程名称：人民路（李河-东经路）排水管网改造工程 |  |  |  | 标段：东部低洼易涝区排水管网更新改造工程（二标段） |  |  | 第 1 页 共 1 页
编号 | 项 目 名 称 | 单位 | 暂定数量 |  | 实际数量 | 综合单价 (元) |  | 合 价(元)
[8 empty] | 暂 定 | 实 际
一 | 人工
1
人工小计
二 | 材料
1
材料小计
三 | 施工机械
1
施工机械小计
四 | 企业管理费和利润
总 计
注：此表项目名称、暂定数量由招标人填写，编制招标控制价时，单价由招标人按有关计价规定确定；投标时，单价由投标人自主报价，按暂定数量计算合价计入投标总价中。结算时，按发承包双方确认的实际数量计算合价。
表—12—4

## 表-12-5 总承包服务费计价表
总承包服务费计价表
工程名称：人民路（李河-东经路）排水管网改造工程 |  |  | 标段：东部低洼易涝区排水管网更新改造工程（二标段） |  |  | 第 1 页 共 1 页
序号 | 项 目 名 称 | 项目价值（元） |  | 服务内容 | 计算基础 |  | 费率(%) | 金 额(元)
| 合 计 | - |  | - |  |  | -
注：此表项目名称、服务内容由招标人填写，编制招标控制价时，费率及金额由招标人按有关计价规定确定；投标时，费率及金额由投标人自主报价，计入投标总价中。
表—12—5

## 表-13 规费、税金项目计价表
规费、税金项目计价表
工程名称：人民路（李河-东经路）排水管网改造工程 |  |  | 标段：东部低洼易涝区排水管网更新改造工程（二标段） |  |  | 第 1 页 共 1 页
序号 | 项 目 名 称 | 计 算 基 础 |  | 计算基数 | 计算费率 (%) |  | 金 额(元)
1 | 规费 | 定额规费+工程排污费+其他
1.1 | 定额规费 | 分部分项规费+单价措施规费
1.2 | 工程排污费
1.3 | 其他
2 | 增值税 | 不含税工程造价合计
合 计
编制人（造价人员）： |  |  | 复核人（造价工程师）：
表—13

## 表-14 主要材料价格表
主要材料价格表
工程名称： |  | 人民路（李河-东经路）排水管网改造工程 | [5 empty] | 第 1 页 共 1 页
序号 | 材料编码 |  | 材料名称 | 规格、型号 等特殊要求 | 单位 | 数 量 | 单 价 |  | 合 价
1 | 01010133 |  | 钢筋 | HRB400φ14 | kg
2 | 04030143 |  | 砂子 | 中粗砂 | m3
3 | 04050175 |  | 碎石 | 综合 | t
4 | 13310136@1 |  | 乳化沥青 |  | kg
5 | 35010116 |  | 木模板方材 |  | m3
6 | 80250117@1 |  | 沥青混凝土 | 粗粒式 | m3
7 | BCCLF34 |  | CCTV检测 |  | m
8 | BCCLF36 |  | 钢板桩支护工作坑-7.5*4 |  | 座
9 | 17290115@29 |  | Ⅱ级钢筋混凝土承插排水管DN600 | 管径600mm以内 | m
10 | 17290115@30 |  | Ⅱ级钢筋混凝土承插排水管DN800 | 管径800mm以内 | m
11 | 17290115@32 |  | Ⅱ级钢筋混凝土承插排水管DN1000 | 管径1000mm以内 | m
12 | 17290115@33 |  | Ⅱ级钢筋混凝土承插排水管DN1200 | 管径1200mm以内 | m
13 | 17290115@34 |  | Ⅱ级钢筋混凝土企口排水管DN1500 | 管径1500mm以内 | m
14 | 17290115@35 |  | Ⅱ级钢筋混凝土企口排水管DN1800 | 管径1800mm以内 | m
15 | 17290115@6 |  | Ⅱ级钢筋混凝土承插排水管DN1350 | 管径1350mm以内 | m
16 | 17290201@12 |  | Ⅲ级DN1200钢筋砼管钢承口管 | 管径1200mm以内 | m
17 | 17290201@7 |  | Ⅲ级DN1500钢筋砼管钢承口管 |  | m
18 | 24590126-1@1 |  | 排水干管雨水管道检测仪 |  | 套
19 | 补充主材001@1 |  | 水泥稳定碎(砾)石 |  | m3
20 | 80250103@1 |  | SBS密级沥青混合料（AC-13C） |  | m3